## Sheet1
| Volume de calda [L] | STATUS | Capacidade operacional [ha/h] | Tempo de missao [h] | Tempo util [h] | Tempo por voo [min] | Autonomia Projetada [h] | N° Voos | MTOW [kg] | Massa Estrutura [kg] | Combustível [kg] | Abastecimentos | Massa gerador | Potência gerador [W] | Combustível consumido [L] | Calda cons [L] | Distância percorrida [km] | Distância Pulverizando [km] | RTL ACUMULADO[m] | EOC [km/km] | EOC [h/h] | Tempo de manobra [h] | Tempo rtl_rtw [h] | V pulv [m/s] | V desloc [m/s]
0 | 90 | CONCLUIDO | 0.8927 | 112.01 | 81.9 | 6.31 | 0.1 | 779 | 176.73 | 52.44 | 1 | 777 | 33.29 | 22031.19 | 1068.7 | 3991.17 | 1184.66 | 142.45 | 513674.51 | 0.12 | 0.56 | 13.2 | 30.92 | 1 | 10
1 | 90 | CONCLUIDO | 1.3454 | 74.33 | 61.78 | 13.01 | 0.2 | 285 | 178.21 | 52.44 | 2 | 283 | 33.77 | 22213.89 | 787.49 | 3989.02 | 510.83 | 142.45 | 179231.34 | 0.28 | 0.74 | 12.36 | 10.82 | 1 | 10
2 | 90 | CONCLUIDO | 1.5164 | 65.94 | 57.41 | 20.03 | 0.3 | 172 | 179.7 | 52.44 | 3 | 170 | 34.26 | 22397.24 | 713.27 | 3988.93 | 366.08 | 142.45 | 107422.31 | 0.39 | 0.8 | 12.15 | 6.46 | 1 | 10
3 | 90 | CONCLUIDO | 1.6059 | 62.27 | 55.51 | 27.3 | 0.39 | 122 | 181.19 | 52.44 | 4 | 120 | 34.75 | 22581.25 | 670.23 | 3988.57 | 302.25 | 142.45 | 75756.78 | 0.47 | 0.82 | 12.08 | 4.56 | 1 | 10
4 | 90 | CONCLUIDO | 1.6635 | 60.11 | 54.39 | 35.09 | 0.49 | 93 | 182.69 | 52.44 | 5 | 91 | 35.25 | 22766.06 | 636.67 | 3988.81 | 264.73 | 142.45 | 57139.68 | 0.54 | 0.84 | 12.03 | 3.43 | 1 | 10
5 | 90 | CONCLUIDO | 1.7036 | 58.7 | 53.65 | 43.5 | 0.58 | 74 | 184.19 | 52.44 | 6 | 72 | 35.75 | 22951.43 | 606.25 | 3988.46 | 240.29 | 142.45 | 45018.48 | 0.59 | 0.85 | 11.99 | 2.7 | 1 | 10
6 | 90 | CONCLUIDO | 1.7304 | 57.79 | 53.2 | 52.33 | 0.67 | 61 | 185.7 | 52.44 | 7 | 59 | 36.26 | 23137.49 | 578.1 | 3988.45 | 225.39 | 142.45 | 37628.89 | 0.63 | 0.86 | 11.97 | 2.25 | 1 | 10
7 | 90 | CONCLUIDO | 1.7528 | 57.05 | 52.82 | 62.14 | 0.76 | 51 | 187.22 | 52.44 | 8 | 43 | 36.78 | 23324.24 | 550.14 | 3988.49 | 211.95 | 142.45 | 30960.94 | 0.67 | 0.87 | 11.97 | 1.87 | 1 | 10
8 | 90 | CONCLUIDO | 1.7632 | 56.72 | 52.66 | 68.69 | 0.85 | 46 | 188.74 | 52.44 | 9 | 6 | 37.3 | 23511.69 | 536.57 | 3988.36 | 205.79 | 142.45 | 27905.08 | 0.69 | 0.87 | 12 | 1.71 | 1 | 10
9 | 90 | CONCLUIDO | 1.7628 | 56.73 | 52.67 | 68.7 | 0.93 | 46 | 190.26 | 52.44 | 10 | 0 | 37.82 | 23699.85 | 540.16 | 3988.62 | 205.77 | 142.45 | 27897.89 | 0.69 | 0.87 | 12.01 | 1.72 | 1 | 10