## Resultados Geral
| Capacidade op. [ha/h] | Volume de calda [L] | Massa de combustível [kg] | N° voo | Tempo util [h] | Abastecimento | Ha | Capacidade op. corrigida [ha/h] | % |  | ield_64ha_100ha_14%_12m_0_LM\
Resultado 0 | 2.3439 | 10 | 1 | 517 | 35.27 | 0 | 64 | 1.5001 | 14 | 20
Resultado 1 | 2.9201 | 15 | 1 | 346 | 28.7 | 0 |  | 1.8689
Resultado 2 | 3.2982 | 20 | 1 | 260 | 25.39 | 0 |  | 2.1108
Resultado 3 | 3.5624 | 25 | 1 | 208 | 23.39 | 0 |  | 2.2799
Resultado 4 | 3.7556 | 30 | 1 | 174 | 22.08 | 0 |  | 2.4036
Resultado 5 | 3.912 | 35 | 1 | 149 | 21.1 | 0 |  | 2.5037
Resultado 6 | 4.0241 | 40 | 1 | 131 | 20.44 | 0 |  | 2.5754
Resultado 7 | 4.119 | 45 | 1 | 117 | 19.88 | 4 |  | 2.6362
Resultado 8 | 4.2072 | 50 | 2 | 105 | 19.4 | 0 |  | 2.6926
Resultado 9 | 4.2603 | 55 | 2 | 96 | 19.09 | 0 |  | 2.7266
Resultado 10 | 4.3173 | 60 | 2 | 88 | 18.78 | 0 |  | 2.7631
Resultado 11 | 4.3706 | 65 | 2 | 81 | 18.5 | 0 |  | 2.7972
Resultado 12 | 4.418 | 70 | 2 | 75 | 18.24 | 0 |  | 2.8275
Resultado 13 | 4.4262 | 75 | 2 | 71 | 18.15 | 0 |  | 2.8328
Resultado 14 | 4.4761 | 80 | 2 | 66 | 17.89 | 4 |  | 2.8647
Resultado 15 | 4.498 | 85 | 3 | 62 | 17.76 | 0 |  | 2.8787
Resultado 16 | 4.5111 | 90 | 3 | 59 | 17.65 | 0 |  | 2.8871
Resultado 17 | 4.5257 | 95 | 3 | 56 | 17.54 | 0 |  | 2.8964
Resultado 18 | 4.5522 | 100 | 3 | 53 | 17.39 | 0 |  | 2.9134

## RESULTADOS_18
Unnamed: 0 | Volume de calda [L] | STATUS | Capacidade operacional [ha/h] | Tempo de missao [h] | Tempo util [h] | Tempo por voo [min] | Autonomia Projetada [h] | N° Voos | MTOW [kg] | Massa Estrutura [kg] | Combustível [kg] | Abastecimentos | Massa gerador | Potência gerador [W] | Combustível consumido [L] | Calda cons [L] | Distância percorrida [km] | Distância Pulverizando [km] | RTL ACUMULADO[m] | EOC [km/km] | EOC [h/h] | Tempo de manobra [h] | Tempo rtl_rtw [h] | V pulv [m/s] | V desloc [m/s]
0 | 100 | CONCLUIDO | 2.7159 | 36.82 | 24.97 | 6.24 | 0.09 | 240 | 194.77 | 54.38 | 1 | 238 | 39.4 | 24256.19 | 327.74 | 5182.73 | 375.37 | 54.2 | 159853.49 | 0.14 | 0.61 | 0.49 | 9.56 | 1 | 10
1 | 100 | CONCLUIDO | 4.2317 | 23.63 | 18.2 | 14.56 | 0.18 | 75 | 196.32 | 54.38 | 2 | 73 | 39.95 | 24447.22 | 205.59 | 5181.96 | 147.55 | 54.2 | 46770.19 | 0.37 | 0.84 | 0.23 | 2.79 | 1 | 10
2 | 100 | CONCLUIDO | 4.5522 | 21.97 | 17.39 | 19.69 | 0.27 | 53 | 197.88 | 54.38 | 3 | 0 | 40.5 | 24639 | 178.71 | 5181.85 | 118.21 | 54.2 | 32210.67 | 0.46 | 0.88 | 0.26 | 1.98 | 1 | 10

## RESULTADOS_6
Unnamed: 0 | Volume de calda [L] | STATUS | Capacidade operacional [ha/h] | Tempo de missao [h] | Tempo util [h] | Tempo por voo [min] | Autonomia Projetada [h] | N° Voos | MTOW [kg] | Massa Estrutura [kg] | Combustível [kg] | Abastecimentos | Massa gerador | Potência gerador [W] | Combustível consumido [L] | Calda cons [L] | Distância percorrida [km] | Distância Pulverizando [km] | RTL ACUMULADO[m] | EOC [km/km] | EOC [h/h] | Tempo de manobra [h] | Tempo rtl_rtw [h] | V pulv [m/s] | V desloc [m/s]
0 | 40 | CONCLUIDO | 4.0241 | 24.85 | 20.44 | 9.36 | 0.2 | 131 | 89.87 | 37.55 | 1 | 0 | 11.32 | 11317.98 | 133.09 | 5182.49 | 216.41 | 54.2 | 80921.75 | 0.25 | 0.75 | 0.49 | 5.02 | 1 | 10

## RESULTADOS_4
Unnamed: 0 | Volume de calda [L] | STATUS | Capacidade operacional [ha/h] | Tempo de missao [h] | Tempo util [h] | Tempo por voo [min] | Autonomia Projetada [h] | N° Voos | MTOW [kg] | Massa Estrutura [kg] | Combustível [kg] | Abastecimentos | Massa gerador | Potência gerador [W] | Combustível consumido [L] | Calda cons [L] | Distância percorrida [km] | Distância Pulverizando [km] | RTL ACUMULADO[m] | EOC [km/km] | EOC [h/h] | Tempo de manobra [h] | Tempo rtl_rtw [h] | V pulv [m/s] | V desloc [m/s]
0 | 30 | CONCLUIDO | 3.7556 | 26.63 | 22.08 | 7.61 | 0.24 | 174 | 71.52 | 32.27 | 1 | 0 | 8.25 | 9054.6 | 125.96 | 5183.11 | 269.09 | 54.2 | 107048.04 | 0.2 | 0.69 | 0.62 | 6.66 | 1 | 10

## RESULTADOS_1
Unnamed: 0 | Volume de calda [L] | STATUS | Capacidade operacional [ha/h] | Tempo de missao [h] | Tempo util [h] | Tempo por voo [min] | Autonomia Projetada [h] | N° Voos | MTOW [kg] | Massa Estrutura [kg] | Combustível [kg] | Abastecimentos | Massa gerador | Potência gerador [W] | Combustível consumido [L] | Calda cons [L] | Distância percorrida [km] | Distância Pulverizando [km] | RTL ACUMULADO[m] | EOC [km/km] | EOC [h/h] | Tempo de manobra [h] | Tempo rtl_rtw [h] | V pulv [m/s] | V desloc [m/s]
0 | 15 | CONCLUIDO | 2.9201 | 34.24 | 28.7 | 4.98 | 0.43 | 346 | 39.78 | 19.54 | 1 | 0 | 4.24 | 5140 | 112.67 | 5184.73 | 482.41 | 54.2 | 212846.59 | 0.11 | 0.53 | 1.12 | 13.29 | 1 | 10

## RESULTADOS_12
Unnamed: 0 | Volume de calda [L] | STATUS | Capacidade operacional [ha/h] | Tempo de missao [h] | Tempo util [h] | Tempo por voo [min] | Autonomia Projetada [h] | N° Voos | MTOW [kg] | Massa Estrutura [kg] | Combustível [kg] | Abastecimentos | Massa gerador | Potência gerador [W] | Combustível consumido [L] | Calda cons [L] | Distância percorrida [km] | Distância Pulverizando [km] | RTL ACUMULADO[m] | EOC [km/km] | EOC [h/h] | Tempo de manobra [h] | Tempo rtl_rtw [h] | V pulv [m/s] | V desloc [m/s]
0 | 70 | CONCLUIDO | 3.5433 | 28.22 | 21.49 | 8.26 | 0.12 | 156 | 141.81 | 47.83 | 1 | 154 | 22.98 | 17723.39 | 213.7 | 5182.4 | 258.02 | 54.2 | 101603.21 | 0.21 | 0.71 | 0.36 | 6.08 | 1 | 10
1 | 70 | CONCLUIDO | 4.418 | 22.63 | 18.24 | 14.59 | 0.25 | 75 | 143.17 | 47.83 | 2 | 0 | 23.34 | 17891.86 | 154.91 | 5182.37 | 145.62 | 54.2 | 45805.72 | 0.37 | 0.84 | 0.32 | 2.83 | 1 | 10

## RESULTADOS_16
Unnamed: 0 | Volume de calda [L] | STATUS | Capacidade operacional [ha/h] | Tempo de missao [h] | Tempo util [h] | Tempo por voo [min] | Autonomia Projetada [h] | N° Voos | MTOW [kg] | Massa Estrutura [kg] | Combustível [kg] | Abastecimentos | Massa gerador | Potência gerador [W] | Combustível consumido [L] | Calda cons [L] | Distância percorrida [km] | Distância Pulverizando [km] | RTL ACUMULADO[m] | EOC [km/km] | EOC [h/h] | Tempo de manobra [h] | Tempo rtl_rtw [h] | V pulv [m/s] | V desloc [m/s]
0 | 90 | CONCLUIDO | 2.9692 | 33.68 | 23.76 | 6.76 | 0.1 | 211 | 176.73 | 52.44 | 1 | 209 | 33.29 | 22031.19 | 288.38 | 5182.97 | 334.25 | 54.2 | 139440.49 | 0.16 | 0.65 | 0.45 | 8.34 | 1 | 10
1 | 90 | CONCLUIDO | 4.4358 | 22.54 | 17.81 | 16.44 | 0.2 | 65 | 178.21 | 52.44 | 2 | 55 | 33.77 | 22213.89 | 176.98 | 5181.6 | 134.25 | 54.2 | 40172.31 | 0.4 | 0.86 | 0.22 | 2.4 | 1 | 10
2 | 90 | CONCLUIDO | 4.5111 | 22.17 | 17.65 | 17.95 | 0.3 | 59 | 179.7 | 52.44 | 3 | 0 | 34.26 | 22397.24 | 171.29 | 5181.88 | 126.71 | 54.2 | 36431.12 | 0.43 | 0.87 | 0.28 | 2.24 | 1 | 10

## RESULTADOS_0
Unnamed: 0 | Volume de calda [L] | STATUS | Capacidade operacional [ha/h] | Tempo de missao [h] | Tempo util [h] | Tempo por voo [min] | Autonomia Projetada [h] | N° Voos | MTOW [kg] | Massa Estrutura [kg] | Combustível [kg] | Abastecimentos | Massa gerador | Potência gerador [W] | Combustível consumido [L] | Calda cons [L] | Distância percorrida [km] | Distância Pulverizando [km] | RTL ACUMULADO[m] | EOC [km/km] | EOC [h/h] | Tempo de manobra [h] | Tempo rtl_rtw [h] | V pulv [m/s] | V desloc [m/s]
0 | 10 | CONCLUIDO | 2.3439 | 42.66 | 35.27 | 4.09 | 0.64 | 517 | 26.11 | 12.1 | 1 | 0 | 3.01 | 3454.41 | 101.94 | 5186.48 | 694.34 | 54.2 | 317953.57 | 0.08 | 0.43 | 1.61 | 19.85 | 1 | 10

## RESULTADOS_7
Unnamed: 0 | Volume de calda [L] | STATUS | Capacidade operacional [ha/h] | Tempo de missao [h] | Tempo util [h] | Tempo por voo [min] | Autonomia Projetada [h] | N° Voos | MTOW [kg] | Massa Estrutura [kg] | Combustível [kg] | Abastecimentos | Massa gerador | Potência gerador [W] | Combustível consumido [L] | Calda cons [L] | Distância percorrida [km] | Distância Pulverizando [km] | RTL ACUMULADO[m] | EOC [km/km] | EOC [h/h] | Tempo de manobra [h] | Tempo rtl_rtw [h] | V pulv [m/s] | V desloc [m/s]
0 | 45 | CONCLUIDO | 4.119 | 24.28 | 19.88 | 10.2 | 0.18 | 117 | 98.71 | 39.72 | 1 | 4 | 12.99 | 12407.75 | 136.68 | 5182.62 | 198.69 | 54.2 | 72129.5 | 0.27 | 0.77 | 0.45 | 4.47 | 1 | 10
1 | 45 | CONCLUIDO | 4.1181 | 24.28 | 19.89 | 10.2 | 0.35 | 117 | 99.95 | 39.72 | 2 | 0 | 13.24 | 12561.45 | 138.3 | 5182.62 | 198.71 | 54.2 | 72141.74 | 0.27 | 0.77 | 0.45 | 4.48 | 1 | 10

## RESULTADOS_10
Unnamed: 0 | Volume de calda [L] | STATUS | Capacidade operacional [ha/h] | Tempo de missao [h] | Tempo util [h] | Tempo por voo [min] | Autonomia Projetada [h] | N° Voos | MTOW [kg] | Massa Estrutura [kg] | Combustível [kg] | Abastecimentos | Massa gerador | Potência gerador [W] | Combustível consumido [L] | Calda cons [L] | Distância percorrida [km] | Distância Pulverizando [km] | RTL ACUMULADO[m] | EOC [km/km] | EOC [h/h] | Tempo de manobra [h] | Tempo rtl_rtw [h] | V pulv [m/s] | V desloc [m/s]
0 | 60 | CONCLUIDO | 3.886 | 25.73 | 20.33 | 9.53 | 0.14 | 128 | 124.63 | 45 | 1 | 126 | 18.64 | 15605.44 | 175.76 | 5182.45 | 219.09 | 54.2 | 82277.98 | 0.25 | 0.75 | 0.32 | 4.92 | 1 | 10
1 | 60 | CONCLUIDO | 4.3173 | 23.16 | 18.78 | 12.81 | 0.28 | 88 | 125.95 | 45 | 2 | 0 | 18.95 | 15767.7 | 148.47 | 5182.05 | 163.12 | 54.2 | 54490.84 | 0.33 | 0.82 | 0.37 | 3.37 | 1 | 10

## RESULTADOS_14
Unnamed: 0 | Volume de calda [L] | STATUS | Capacidade operacional [ha/h] | Tempo de missao [h] | Tempo util [h] | Tempo por voo [min] | Autonomia Projetada [h] | N° Voos | MTOW [kg] | Massa Estrutura [kg] | Combustível [kg] | Abastecimentos | Massa gerador | Potência gerador [W] | Combustível consumido [L] | Calda cons [L] | Distância percorrida [km] | Distância Pulverizando [km] | RTL ACUMULADO[m] | EOC [km/km] | EOC [h/h] | Tempo de manobra [h] | Tempo rtl_rtw [h] | V pulv [m/s] | V desloc [m/s]
0 | 80 | CONCLUIDO | 3.2463 | 30.8 | 22.58 | 7.4 | 0.11 | 183 | 159.12 | 50.28 | 1 | 181 | 27.84 | 19859.16 | 250.44 | 5182.76 | 294.76 | 54.2 | 119837.5 | 0.18 | 0.68 | 0.41 | 7.17 | 1 | 10
1 | 80 | CONCLUIDO | 4.4761 | 22.34 | 17.89 | 16.26 | 0.22 | 66 | 160.54 | 50.28 | 2 | 4 | 28.26 | 20034.4 | 162.11 | 5181.86 | 134.54 | 54.2 | 40311.26 | 0.4 | 0.86 | 0.29 | 2.48 | 1 | 10
2 | 80 | CONCLUIDO | 4.473 | 22.36 | 17.91 | 16.28 | 0.33 | 66 | 161.97 | 50.28 | 3 | 0 | 28.69 | 20210.21 | 163.65 | 5181.71 | 134.86 | 54.2 | 40472.94 | 0.4 | 0.86 | 0.3 | 2.5 | 1 | 10

## RESULTADOS_5
Unnamed: 0 | Volume de calda [L] | STATUS | Capacidade operacional [ha/h] | Tempo de missao [h] | Tempo util [h] | Tempo por voo [min] | Autonomia Projetada [h] | N° Voos | MTOW [kg] | Massa Estrutura [kg] | Combustível [kg] | Abastecimentos | Massa gerador | Potência gerador [W] | Combustível consumido [L] | Calda cons [L] | Distância percorrida [km] | Distância Pulverizando [km] | RTL ACUMULADO[m] | EOC [km/km] | EOC [h/h] | Tempo de manobra [h] | Tempo rtl_rtw [h] | V pulv [m/s] | V desloc [m/s]
0 | 35 | CONCLUIDO | 3.912 | 25.56 | 21.1 | 8.5 | 0.22 | 149 | 80.84 | 35.1 | 1 | 0 | 9.74 | 10204.21 | 129.2 | 5182.84 | 237.94 | 54.2 | 91598.24 | 0.23 | 0.73 | 0.54 | 5.69 | 1 | 10

## RESULTADOS_8
Unnamed: 0 | Volume de calda [L] | STATUS | Capacidade operacional [ha/h] | Tempo de missao [h] | Tempo util [h] | Tempo por voo [min] | Autonomia Projetada [h] | N° Voos | MTOW [kg] | Massa Estrutura [kg] | Combustível [kg] | Abastecimentos | Massa gerador | Potência gerador [W] | Combustível consumido [L] | Calda cons [L] | Distância percorrida [km] | Distância Pulverizando [km] | RTL ACUMULADO[m] | EOC [km/km] | EOC [h/h] | Tempo de manobra [h] | Tempo rtl_rtw [h] | V pulv [m/s] | V desloc [m/s]
0 | 50 | CONCLUIDO | 4.1605 | 24.04 | 19.58 | 10.78 | 0.16 | 109 | 107.41 | 41.65 | 1 | 32 | 14.77 | 13481.73 | 142.36 | 5182.19 | 190.43 | 54.2 | 68041.48 | 0.28 | 0.78 | 0.38 | 4.17 | 1 | 10
1 | 50 | CONCLUIDO | 4.2072 | 23.77 | 19.4 | 11.09 | 0.32 | 105 | 108.68 | 41.65 | 2 | 0 | 15.03 | 13638.32 | 141.25 | 5182.16 | 182.8 | 54.2 | 64245.21 | 0.3 | 0.79 | 0.42 | 3.99 | 1 | 10

## RESULTADOS_3
Unnamed: 0 | Volume de calda [L] | STATUS | Capacidade operacional [ha/h] | Tempo de missao [h] | Tempo util [h] | Tempo por voo [min] | Autonomia Projetada [h] | N° Voos | MTOW [kg] | Massa Estrutura [kg] | Combustível [kg] | Abastecimentos | Massa gerador | Potência gerador [W] | Combustível consumido [L] | Calda cons [L] | Distância percorrida [km] | Distância Pulverizando [km] | RTL ACUMULADO[m] | EOC [km/km] | EOC [h/h] | Tempo de manobra [h] | Tempo rtl_rtw [h] | V pulv [m/s] | V desloc [m/s]
0 | 25 | CONCLUIDO | 3.5624 | 28.07 | 23.39 | 6.75 | 0.28 | 208 | 61.76 | 28.92 | 1 | 0 | 6.84 | 7851.41 | 121.97 | 5183.2 | 311.46 | 54.2 | 128060.82 | 0.17 | 0.66 | 0.71 | 7.97 | 1 | 10

## RESULTADOS_15
Unnamed: 0 | Volume de calda [L] | STATUS | Capacidade operacional [ha/h] | Tempo de missao [h] | Tempo util [h] | Tempo por voo [min] | Autonomia Projetada [h] | N° Voos | MTOW [kg] | Massa Estrutura [kg] | Combustível [kg] | Abastecimentos | Massa gerador | Potência gerador [W] | Combustível consumido [L] | Calda cons [L] | Distância percorrida [km] | Distância Pulverizando [km] | RTL ACUMULADO[m] | EOC [km/km] | EOC [h/h] | Tempo de manobra [h] | Tempo rtl_rtw [h] | V pulv [m/s] | V desloc [m/s]
0 | 85 | CONCLUIDO | 3.1032 | 32.22 | 23.18 | 7.06 | 0.11 | 197 | 167.88 | 51.39 | 1 | 195 | 30.49 | 20939.59 | 269.49 | 5182.83 | 314.76 | 54.2 | 129763.68 | 0.17 | 0.66 | 0.42 | 7.76 | 1 | 10
1 | 85 | CONCLUIDO | 4.4704 | 22.37 | 17.83 | 16.71 | 0.21 | 64 | 169.33 | 51.39 | 2 | 17 | 30.94 | 21118.46 | 168.01 | 5181.47 | 133.28 | 54.2 | 39691.95 | 0.41 | 0.86 | 0.27 | 2.42 | 1 | 10
2 | 85 | CONCLUIDO | 4.498 | 22.23 | 17.76 | 17.19 | 0.31 | 62 | 170.79 | 51.39 | 3 | 0 | 31.4 | 21297.94 | 167.36 | 5182.48 | 130.05 | 54.2 | 38087.92 | 0.42 | 0.86 | 0.29 | 2.35 | 1 | 10

## RESULTADOS_2
Unnamed: 0 | Volume de calda [L] | STATUS | Capacidade operacional [ha/h] | Tempo de missao [h] | Tempo util [h] | Tempo por voo [min] | Autonomia Projetada [h] | N° Voos | MTOW [kg] | Massa Estrutura [kg] | Combustível [kg] | Abastecimentos | Massa gerador | Potência gerador [W] | Combustível consumido [L] | Calda cons [L] | Distância percorrida [km] | Distância Pulverizando [km] | RTL ACUMULADO[m] | EOC [km/km] | EOC [h/h] | Tempo de manobra [h] | Tempo rtl_rtw [h] | V pulv [m/s] | V desloc [m/s]
0 | 20 | CONCLUIDO | 3.2982 | 30.32 | 25.39 | 5.86 | 0.34 | 260 | 51.33 | 24.83 | 1 | 0 | 5.51 | 6564.78 | 118.06 | 5184.04 | 376.05 | 54.2 | 160096.49 | 0.14 | 0.6 | 0.87 | 9.98 | 1 | 10

## RESULTADOS_11
Unnamed: 0 | Volume de calda [L] | STATUS | Capacidade operacional [ha/h] | Tempo de missao [h] | Tempo util [h] | Tempo por voo [min] | Autonomia Projetada [h] | N° Voos | MTOW [kg] | Massa Estrutura [kg] | Combustível [kg] | Abastecimentos | Massa gerador | Potência gerador [W] | Combustível consumido [L] | Calda cons [L] | Distância percorrida [km] | Distância Pulverizando [km] | RTL ACUMULADO[m] | EOC [km/km] | EOC [h/h] | Tempo de manobra [h] | Tempo rtl_rtw [h] | V pulv [m/s] | V desloc [m/s]
0 | 65 | CONCLUIDO | 3.7125 | 26.94 | 20.89 | 8.83 | 0.13 | 142 | 133.21 | 46.47 | 1 | 140 | 20.75 | 16663.42 | 194.77 | 5182.75 | 237.94 | 54.2 | 91628.67 | 0.23 | 0.73 | 0.33 | 5.48 | 1 | 10
1 | 65 | CONCLUIDO | 4.3706 | 22.88 | 18.5 | 13.7 | 0.26 | 81 | 134.55 | 46.47 | 2 | 0 | 21.09 | 16828.84 | 151.69 | 5182.17 | 153.86 | 54.2 | 49894.66 | 0.35 | 0.83 | 0.34 | 3.08 | 1 | 10

## RESULTADOS_13
Unnamed: 0 | Volume de calda [L] | STATUS | Capacidade operacional [ha/h] | Tempo de missao [h] | Tempo util [h] | Tempo por voo [min] | Autonomia Projetada [h] | N° Voos | MTOW [kg] | Massa Estrutura [kg] | Combustível [kg] | Abastecimentos | Massa gerador | Potência gerador [W] | Combustível consumido [L] | Calda cons [L] | Distância percorrida [km] | Distância Pulverizando [km] | RTL ACUMULADO[m] | EOC [km/km] | EOC [h/h] | Tempo de manobra [h] | Tempo rtl_rtw [h] | V pulv [m/s] | V desloc [m/s]
0 | 75 | CONCLUIDO | 3.3975 | 29.43 | 21.99 | 7.81 | 0.12 | 169 | 150.44 | 49.1 | 1 | 167 | 25.34 | 18787.76 | 231.65 | 5182.81 | 275.09 | 54.2 | 110068.81 | 0.2 | 0.7 | 0.38 | 6.58 | 1 | 10
1 | 75 | CONCLUIDO | 4.4262 | 22.59 | 18.15 | 15.34 | 0.23 | 71 | 151.83 | 49.1 | 2 | 0 | 25.73 | 18959.54 | 159.25 | 5181.87 | 142.78 | 54.2 | 44408.01 | 0.38 | 0.84 | 0.31 | 2.74 | 1 | 10

## RESULTADOS_17
Unnamed: 0 | Volume de calda [L] | STATUS | Capacidade operacional [ha/h] | Tempo de missao [h] | Tempo util [h] | Tempo por voo [min] | Autonomia Projetada [h] | N° Voos | MTOW [kg] | Massa Estrutura [kg] | Combustível [kg] | Abastecimentos | Massa gerador | Potência gerador [W] | Combustível consumido [L] | Calda cons [L] | Distância percorrida [km] | Distância Pulverizando [km] | RTL ACUMULADO[m] | EOC [km/km] | EOC [h/h] | Tempo de manobra [h] | Tempo rtl_rtw [h] | V pulv [m/s] | V desloc [m/s]
0 | 95 | CONCLUIDO | 2.8429 | 35.18 | 24.33 | 6.49 | 0.1 | 225 | 185.69 | 53.44 | 1 | 223 | 36.26 | 23136.14 | 307.48 | 5184.4 | 353.56 | 54.2 | 149027.59 | 0.15 | 0.63 | 0.47 | 8.91 | 1 | 10
1 | 95 | CONCLUIDO | 4.3101 | 23.2 | 18.09 | 15.29 | 0.19 | 71 | 187.21 | 53.44 | 2 | 68 | 36.77 | 23322.88 | 192.93 | 5181.58 | 144.07 | 54.2 | 45050.92 | 0.38 | 0.85 | 0.22 | 2.68 | 1 | 10
2 | 95 | CONCLUIDO | 4.5257 | 22.1 | 17.54 | 18.8 | 0.28 | 56 | 188.73 | 53.44 | 3 | 0 | 37.29 | 23510.33 | 175.26 | 5182.05 | 123.25 | 54.2 | 34717.32 | 0.44 | 0.87 | 0.27 | 2.13 | 1 | 10

## RESULTADOS_9
Unnamed: 0 | Volume de calda [L] | STATUS | Capacidade operacional [ha/h] | Tempo de missao [h] | Tempo util [h] | Tempo por voo [min] | Autonomia Projetada [h] | N° Voos | MTOW [kg] | Massa Estrutura [kg] | Combustível [kg] | Abastecimentos | Massa gerador | Potência gerador [W] | Combustível consumido [L] | Calda cons [L] | Distância percorrida [km] | Distância Pulverizando [km] | RTL ACUMULADO[m] | EOC [km/km] | EOC [h/h] | Tempo de manobra [h] | Tempo rtl_rtw [h] | V pulv [m/s] | V desloc [m/s]
0 | 55 | CONCLUIDO | 4.0719 | 24.56 | 19.75 | 10.4 | 0.15 | 114 | 116.05 | 43.4 | 1 | 98 | 16.65 | 14546.17 | 155.96 | 5182.14 | 198.87 | 54.2 | 72234.09 | 0.27 | 0.78 | 0.31 | 4.34 | 1 | 10
1 | 55 | CONCLUIDO | 4.2603 | 23.47 | 19.09 | 11.93 | 0.3 | 96 | 117.34 | 43.4 | 2 | 0 | 16.94 | 14705.49 | 145.02 | 5182.18 | 173.38 | 54.2 | 59578.78 | 0.31 | 0.8 | 0.39 | 3.68 | 1 | 10

## resultados
Unnamed: 0 | Volume de calda [L] | STATUS | Capacidade operacional [ha/h] | Tempo de missao [h] | Tempo util [h] | Tempo por voo [min] | Autonomia Projetada [h] | N° Voos | MTOW [kg] | Massa Estrutura [kg] | Combustível [kg] | Abastecimentos | Massa gerador | Potência gerador [W] | Combustível consumido [L] | Calda cons [L] | Distância percorrida [km] | Distância Pulverizando [km] | RTL ACUMULADO[m] | EOC [km/km] | EOC [h/h] | Tempo de manobra [h] | Tempo rtl_rtw [h] | V pulv [m/s] | V desloc [m/s]
0 | 100 | CONCLUIDO | 2.7159 | 36.82 | 24.97 | 6.24 | 0.09 | 240 | 194.77 | 54.38 | 1 | 238 | 39.4 | 24256.19 | 327.74 | 5182.73 | 375.37 | 54.2 | 159853.49 | 0.14 | 0.61 | 0.49 | 9.56 | 1 | 10
1 | 100 | CONCLUIDO | 4.2317 | 23.63 | 18.2 | 14.56 | 0.18 | 75 | 196.32 | 54.38 | 2 | 73 | 39.95 | 24447.22 | 205.59 | 5181.96 | 147.55 | 54.2 | 46770.19 | 0.37 | 0.84 | 0.23 | 2.79 | 1 | 10
2 | 100 | CONCLUIDO | 4.5522 | 21.97 | 17.39 | 19.69 | 0.27 | 53 | 197.88 | 54.38 | 3 | 0 | 40.5 | 24639 | 178.71 | 5181.85 | 118.21 | 54.2 | 32210.67 | 0.46 | 0.88 | 0.26 | 1.98 | 1 | 10
0 | 40 | CONCLUIDO | 4.0241 | 24.85 | 20.44 | 9.36 | 0.2 | 131 | 89.87 | 37.55 | 1 | 0 | 11.32 | 11317.98 | 133.09 | 5182.49 | 216.41 | 54.2 | 80921.75 | 0.25 | 0.75 | 0.49 | 5.02 | 1 | 10
0 | 30 | CONCLUIDO | 3.7556 | 26.63 | 22.08 | 7.61 | 0.24 | 174 | 71.52 | 32.27 | 1 | 0 | 8.25 | 9054.6 | 125.96 | 5183.11 | 269.09 | 54.2 | 107048.04 | 0.2 | 0.69 | 0.62 | 6.66 | 1 | 10
0 | 15 | CONCLUIDO | 2.9201 | 34.24 | 28.7 | 4.98 | 0.43 | 346 | 39.78 | 19.54 | 1 | 0 | 4.24 | 5140 | 112.67 | 5184.73 | 482.41 | 54.2 | 212846.59 | 0.11 | 0.53 | 1.12 | 13.29 | 1 | 10
0 | 70 | CONCLUIDO | 3.5433 | 28.22 | 21.49 | 8.26 | 0.12 | 156 | 141.81 | 47.83 | 1 | 154 | 22.98 | 17723.39 | 213.7 | 5182.4 | 258.02 | 54.2 | 101603.21 | 0.21 | 0.71 | 0.36 | 6.08 | 1 | 10
1 | 70 | CONCLUIDO | 4.418 | 22.63 | 18.24 | 14.59 | 0.25 | 75 | 143.17 | 47.83 | 2 | 0 | 23.34 | 17891.86 | 154.91 | 5182.37 | 145.62 | 54.2 | 45805.72 | 0.37 | 0.84 | 0.32 | 2.83 | 1 | 10
0 | 90 | CONCLUIDO | 2.9692 | 33.68 | 23.76 | 6.76 | 0.1 | 211 | 176.73 | 52.44 | 1 | 209 | 33.29 | 22031.19 | 288.38 | 5182.97 | 334.25 | 54.2 | 139440.49 | 0.16 | 0.65 | 0.45 | 8.34 | 1 | 10
1 | 90 | CONCLUIDO | 4.4358 | 22.54 | 17.81 | 16.44 | 0.2 | 65 | 178.21 | 52.44 | 2 | 55 | 33.77 | 22213.89 | 176.98 | 5181.6 | 134.25 | 54.2 | 40172.31 | 0.4 | 0.86 | 0.22 | 2.4 | 1 | 10
2 | 90 | CONCLUIDO | 4.5111 | 22.17 | 17.65 | 17.95 | 0.3 | 59 | 179.7 | 52.44 | 3 | 0 | 34.26 | 22397.24 | 171.29 | 5181.88 | 126.71 | 54.2 | 36431.12 | 0.43 | 0.87 | 0.28 | 2.24 | 1 | 10
0 | 10 | CONCLUIDO | 2.3439 | 42.66 | 35.27 | 4.09 | 0.64 | 517 | 26.11 | 12.1 | 1 | 0 | 3.01 | 3454.41 | 101.94 | 5186.48 | 694.34 | 54.2 | 317953.57 | 0.08 | 0.43 | 1.61 | 19.85 | 1 | 10
0 | 45 | CONCLUIDO | 4.119 | 24.28 | 19.88 | 10.2 | 0.18 | 117 | 98.71 | 39.72 | 1 | 4 | 12.99 | 12407.75 | 136.68 | 5182.62 | 198.69 | 54.2 | 72129.5 | 0.27 | 0.77 | 0.45 | 4.47 | 1 | 10
1 | 45 | CONCLUIDO | 4.1181 | 24.28 | 19.89 | 10.2 | 0.35 | 117 | 99.95 | 39.72 | 2 | 0 | 13.24 | 12561.45 | 138.3 | 5182.62 | 198.71 | 54.2 | 72141.74 | 0.27 | 0.77 | 0.45 | 4.48 | 1 | 10
0 | 60 | CONCLUIDO | 3.886 | 25.73 | 20.33 | 9.53 | 0.14 | 128 | 124.63 | 45 | 1 | 126 | 18.64 | 15605.44 | 175.76 | 5182.45 | 219.09 | 54.2 | 82277.98 | 0.25 | 0.75 | 0.32 | 4.92 | 1 | 10
1 | 60 | CONCLUIDO | 4.3173 | 23.16 | 18.78 | 12.81 | 0.28 | 88 | 125.95 | 45 | 2 | 0 | 18.95 | 15767.7 | 148.47 | 5182.05 | 163.12 | 54.2 | 54490.84 | 0.33 | 0.82 | 0.37 | 3.37 | 1 | 10
0 | 80 | CONCLUIDO | 3.2463 | 30.8 | 22.58 | 7.4 | 0.11 | 183 | 159.12 | 50.28 | 1 | 181 | 27.84 | 19859.16 | 250.44 | 5182.76 | 294.76 | 54.2 | 119837.5 | 0.18 | 0.68 | 0.41 | 7.17 | 1 | 10
1 | 80 | CONCLUIDO | 4.4761 | 22.34 | 17.89 | 16.26 | 0.22 | 66 | 160.54 | 50.28 | 2 | 4 | 28.26 | 20034.4 | 162.11 | 5181.86 | 134.54 | 54.2 | 40311.26 | 0.4 | 0.86 | 0.29 | 2.48 | 1 | 10
2 | 80 | CONCLUIDO | 4.473 | 22.36 | 17.91 | 16.28 | 0.33 | 66 | 161.97 | 50.28 | 3 | 0 | 28.69 | 20210.21 | 163.65 | 5181.71 | 134.86 | 54.2 | 40472.94 | 0.4 | 0.86 | 0.3 | 2.5 | 1 | 10
0 | 35 | CONCLUIDO | 3.912 | 25.56 | 21.1 | 8.5 | 0.22 | 149 | 80.84 | 35.1 | 1 | 0 | 9.74 | 10204.21 | 129.2 | 5182.84 | 237.94 | 54.2 | 91598.24 | 0.23 | 0.73 | 0.54 | 5.69 | 1 | 10
0 | 50 | CONCLUIDO | 4.1605 | 24.04 | 19.58 | 10.78 | 0.16 | 109 | 107.41 | 41.65 | 1 | 32 | 14.77 | 13481.73 | 142.36 | 5182.19 | 190.43 | 54.2 | 68041.48 | 0.28 | 0.78 | 0.38 | 4.17 | 1 | 10
1 | 50 | CONCLUIDO | 4.2072 | 23.77 | 19.4 | 11.09 | 0.32 | 105 | 108.68 | 41.65 | 2 | 0 | 15.03 | 13638.32 | 141.25 | 5182.16 | 182.8 | 54.2 | 64245.21 | 0.3 | 0.79 | 0.42 | 3.99 | 1 | 10
0 | 25 | CONCLUIDO | 3.5624 | 28.07 | 23.39 | 6.75 | 0.28 | 208 | 61.76 | 28.92 | 1 | 0 | 6.84 | 7851.41 | 121.97 | 5183.2 | 311.46 | 54.2 | 128060.82 | 0.17 | 0.66 | 0.71 | 7.97 | 1 | 10
0 | 85 | CONCLUIDO | 3.1032 | 32.22 | 23.18 | 7.06 | 0.11 | 197 | 167.88 | 51.39 | 1 | 195 | 30.49 | 20939.59 | 269.49 | 5182.83 | 314.76 | 54.2 | 129763.68 | 0.17 | 0.66 | 0.42 | 7.76 | 1 | 10
1 | 85 | CONCLUIDO | 4.4704 | 22.37 | 17.83 | 16.71 | 0.21 | 64 | 169.33 | 51.39 | 2 | 17 | 30.94 | 21118.46 | 168.01 | 5181.47 | 133.28 | 54.2 | 39691.95 | 0.41 | 0.86 | 0.27 | 2.42 | 1 | 10
2 | 85 | CONCLUIDO | 4.498 | 22.23 | 17.76 | 17.19 | 0.31 | 62 | 170.79 | 51.39 | 3 | 0 | 31.4 | 21297.94 | 167.36 | 5182.48 | 130.05 | 54.2 | 38087.92 | 0.42 | 0.86 | 0.29 | 2.35 | 1 | 10
0 | 20 | CONCLUIDO | 3.2982 | 30.32 | 25.39 | 5.86 | 0.34 | 260 | 51.33 | 24.83 | 1 | 0 | 5.51 | 6564.78 | 118.06 | 5184.04 | 376.05 | 54.2 | 160096.49 | 0.14 | 0.6 | 0.87 | 9.98 | 1 | 10
0 | 65 | CONCLUIDO | 3.7125 | 26.94 | 20.89 | 8.83 | 0.13 | 142 | 133.21 | 46.47 | 1 | 140 | 20.75 | 16663.42 | 194.77 | 5182.75 | 237.94 | 54.2 | 91628.67 | 0.23 | 0.73 | 0.33 | 5.48 | 1 | 10
1 | 65 | CONCLUIDO | 4.3706 | 22.88 | 18.5 | 13.7 | 0.26 | 81 | 134.55 | 46.47 | 2 | 0 | 21.09 | 16828.84 | 151.69 | 5182.17 | 153.86 | 54.2 | 49894.66 | 0.35 | 0.83 | 0.34 | 3.08 | 1 | 10
0 | 75 | CONCLUIDO | 3.3975 | 29.43 | 21.99 | 7.81 | 0.12 | 169 | 150.44 | 49.1 | 1 | 167 | 25.34 | 18787.76 | 231.65 | 5182.81 | 275.09 | 54.2 | 110068.81 | 0.2 | 0.7 | 0.38 | 6.58 | 1 | 10
1 | 75 | CONCLUIDO | 4.4262 | 22.59 | 18.15 | 15.34 | 0.23 | 71 | 151.83 | 49.1 | 2 | 0 | 25.73 | 18959.54 | 159.25 | 5181.87 | 142.78 | 54.2 | 44408.01 | 0.38 | 0.84 | 0.31 | 2.74 | 1 | 10
0 | 95 | CONCLUIDO | 2.8429 | 35.18 | 24.33 | 6.49 | 0.1 | 225 | 185.69 | 53.44 | 1 | 223 | 36.26 | 23136.14 | 307.48 | 5184.4 | 353.56 | 54.2 | 149027.59 | 0.15 | 0.63 | 0.47 | 8.91 | 1 | 10
1 | 95 | CONCLUIDO | 4.3101 | 23.2 | 18.09 | 15.29 | 0.19 | 71 | 187.21 | 53.44 | 2 | 68 | 36.77 | 23322.88 | 192.93 | 5181.58 | 144.07 | 54.2 | 45050.92 | 0.38 | 0.85 | 0.22 | 2.68 | 1 | 10
2 | 95 | CONCLUIDO | 4.5257 | 22.1 | 17.54 | 18.8 | 0.28 | 56 | 188.73 | 53.44 | 3 | 0 | 37.29 | 23510.33 | 175.26 | 5182.05 | 123.25 | 54.2 | 34717.32 | 0.44 | 0.87 | 0.27 | 2.13 | 1 | 10
0 | 55 | CONCLUIDO | 4.0719 | 24.56 | 19.75 | 10.4 | 0.15 | 114 | 116.05 | 43.4 | 1 | 98 | 16.65 | 14546.17 | 155.96 | 5182.14 | 198.87 | 54.2 | 72234.09 | 0.27 | 0.78 | 0.31 | 4.34 | 1 | 10
1 | 55 | CONCLUIDO | 4.2603 | 23.47 | 19.09 | 11.93 | 0.3 | 96 | 117.34 | 43.4 | 2 | 0 | 16.94 | 14705.49 | 145.02 | 5182.18 | 173.38 | 54.2 | 59578.78 | 0.31 | 0.8 | 0.39 | 3.68 | 1 | 10

## gráficos
Selecione o eixo X:
Selecione o eixo Y:
Selecione o eixo Z:
Eixo X | Eixo Y | Eixo Z
#N/A | #N/A | #N/A
#N/A | #N/A | #N/A
#N/A | #N/A | #N/A
#N/A | #N/A | #N/A
#N/A | #N/A | #N/A
#N/A | #N/A | #N/A
#N/A | #N/A | #N/A
#N/A | #N/A | #N/A
#N/A | #N/A | #N/A
#N/A | #N/A | #N/A
#N/A | #N/A | #N/A
#N/A | #N/A | #N/A
#N/A | #N/A | #N/A
#N/A | #N/A | #N/A
#N/A | #N/A | #N/A
#N/A | #N/A | #N/A
#N/A | #N/A | #N/A
#N/A | #N/A | #N/A
#N/A | #N/A | #N/A
#N/A | #N/A | #N/A
#N/A | #N/A | #N/A
#N/A | #N/A | #N/A
#N/A | #N/A | #N/A
#N/A | #N/A | #N/A
#N/A | #N/A | #N/A
#N/A | #N/A | #N/A
#N/A | #N/A | #N/A
#N/A | #N/A | #N/A
#N/A | #N/A | #N/A
#N/A | #N/A | #N/A
#N/A | #N/A | #N/A
#N/A | #N/A | #N/A
#N/A | #N/A | #N/A
#N/A | #N/A | #N/A
#N/A | #N/A | #N/A
#N/A | #N/A | #N/A

## hidden (hidden)
Unnamed: 0
Volume de calda [L]
STATUS
Capacidade operacional [ha/h]
Tempo de missao [h]
Tempo util [h]
Tempo por voo [min]
Autonomia Projetada [h]
N° Voos
MTOW [kg]
Massa Estrutura [kg]
Combustível [kg]
Abastecimentos
Massa gerador
Potência gerador [W]
Combustível consumido [L]
Calda cons [L]
Distância percorrida [km]
Distância Pulverizando [km]
RTL ACUMULADO[m]
EOC [km/km]
EOC [h/h]
Tempo de manobra [h]
Tempo rtl_rtw [h]
V pulv [m/s]
V desloc [m/s]