## Sheet1
| Volume de calda [L] | STATUS | Capacidade operacional [ha/h] | Tempo de missao [h] | Tempo util [h] | Tempo por voo [min] | Autonomia Projetada [h] | N° Voos | MTOW [kg] | Massa Estrutura [kg] | Combustível [kg] | Abastecimentos | Massa gerador | Potência gerador [W] | Combustível consumido [L] | Calda cons [L] | Distância percorrida [km] | Distância Pulverizando [km] | RTL ACUMULADO[m] | EOC [km/km] | EOC [h/h] | Tempo de manobra [h] | Tempo rtl_rtw [h] | V pulv [m/s] | V desloc [m/s]
0 | 20 | CONCLUIDO | 4.8954 | 20.43 | 17.87 | 16.25 | 0.34 | 66 | 51.33 | 24.83 | 1 | 64 | 5.51 | 6564.78 | 89.89 | 795.66 | 136.79 | 51.23 | 41435.83 | 0.37 | 0.81 | 0.21 | 2.46 | 1 | 10
1 | 20 | CONCLUIDO | 5.2167 | 19.17 | 16.92 | 24.76 | 0.66 | 41 | 52.47 | 24.83 | 2 | 0 | 5.64 | 6705.1 | 78.83 | 795.73 | 103.2 | 51.23 | 24764.59 | 0.5 | 0.85 | 0.22 | 1.51 | 1 | 10