## Resultados Geral
| Capacidade op. [ha/h] | Volume de calda [L] | Massa de combustível [kg] | N° voo | Tempo util [h] | Abastecimento | Ha | Capacidade op. corrigida [ha/h] | % |  | field_64ha_100ha_2%_12m_0_LM\
Resultado 0 | 4.7469 | 10 | 1 | 81 | 18.52 | 0 | 64 | 3.038 | 2 | 20
Resultado 1 | 5.061 | 15 | 2 | 54 | 17.46 | 0 |  | 3.239
Resultado 2 | 5.2167 | 20 | 2 | 41 | 16.92 | 0 |  | 3.3387
Resultado 3 | 5.2572 | 25 | 3 | 33 | 16.77 | 0 |  | 3.3646
Resultado 4 | 5.328 | 30 | 4 | 28 | 16.49 | 0 |  | 3.4099
Resultado 5 | 5.3723 | 35 | 4 | 24 | 16.31 | 0 |  | 3.4383
Resultado 6 | 5.405 | 40 | 4 | 21 | 16.16 | 5 |  | 3.4592
Resultado 7 | 5.4135 | 45 | 5 | 19 | 16.09 | 1 |  | 3.4646
Resultado 8 | 5.4299 | 50 | 5 | 19 | 15.96 | 14 |  | 3.4751
Resultado 9 | 5.4196 | 55 | 7 | 16 | 15.98 | 0 |  | 3.4685
Resultado 10 | 5.4144 | 60 | 7 | 15 | 15.95 | 5 |  | 3.4652
Resultado 11 | 5.417 | 65 | 9 | 14 | 15.9 | 0 |  | 3.4669
Resultado 12 | 5.4374 | 70 | 9 | 13 | 15.79 | 1 |  | 3.4799
Resultado 13 | 5.4092 | 75 | 10 | 12 | 15.84 | 2 |  | 3.4619
Resultado 14 | 5.4187 | 80 | 12 | 11 | 15.78 | 0 |  | 3.468
Resultado 15 | 5.3909 | 85 | 12 | 11 | 15.8 | 3 |  | 3.4502
Resultado 16 | 5.3999 | 90 | 13 | 10 | 15.74 | 1 |  | 3.4559
Resultado 17 | 5.3934 | 95 | 14 | 10 | 15.7 | 4 |  | 3.4518
Resultado 18 | 5.3784 | 100 | 16 | 9 | 15.73 | 0 |  | 3.4422

## RESULTADOS_18
Unnamed: 0 | Volume de calda [L] | STATUS | Capacidade operacional [ha/h] | Tempo de missao [h] | Tempo util [h] | Tempo por voo [min] | Autonomia Projetada [h] | N° Voos | MTOW [kg] | Massa Estrutura [kg] | Combustível [kg] | Abastecimentos | Massa gerador | Potência gerador [W] | Combustível consumido [L] | Calda cons [L] | Distância percorrida [km] | Distância Pulverizando [km] | RTL ACUMULADO[m] | EOC [km/km] | EOC [h/h] | Tempo de manobra [h] | Tempo rtl_rtw [h] | V pulv [m/s] | V desloc [m/s]
0 | 100 | CONCLUIDO | 2.5889 | 38.63 | 25.88 | 5.9 | 0.09 | 263 | 194.77 | 54.38 | 1 | 261 | 39.4 | 24256.19 | 358.62 | 795.99 | 405.91 | 51.23 | 175008.84 | 0.13 | 0.56 | 0.53 | 10.47 | 1 | 10
1 | 100 | CONCLUIDO | 3.9678 | 25.2 | 18.99 | 11.99 | 0.18 | 95 | 196.32 | 54.38 | 2 | 93 | 39.95 | 24447.22 | 259.29 | 795.76 | 174.54 | 51.23 | 60167.73 | 0.29 | 0.76 | 0.25 | 3.58 | 1 | 10
2 | 100 | CONCLUIDO | 4.4806 | 22.32 | 17.55 | 18.15 | 0.27 | 58 | 197.88 | 54.38 | 3 | 56 | 40.5 | 24639 | 236.38 | 795.72 | 125.9 | 51.23 | 36030.27 | 0.41 | 0.82 | 0.2 | 2.14 | 1 | 10
3 | 100 | CONCLUIDO | 4.7474 | 21.06 | 16.91 | 24.16 | 0.36 | 42 | 199.44 | 54.38 | 4 | 40 | 41.06 | 24831.54 | 224.65 | 795.73 | 104.66 | 51.23 | 25491.55 | 0.49 | 0.85 | 0.18 | 1.51 | 1 | 10
4 | 100 | CONCLUIDO | 4.8856 | 20.47 | 16.67 | 30.31 | 0.44 | 33 | 201.01 | 54.38 | 5 | 31 | 41.63 | 25024.84 | 218.19 | 795.69 | 96.76 | 51.23 | 21583.58 | 0.53 | 0.87 | 0.16 | 1.26 | 1 | 10
5 | 100 | CONCLUIDO | 5.0074 | 19.97 | 16.4 | 36.45 | 0.53 | 27 | 202.58 | 54.38 | 6 | 25 | 42.2 | 25218.93 | 211.56 | 795.65 | 87.94 | 51.23 | 17204.12 | 0.58 | 0.88 | 0.15 | 1 | 1 | 10
6 | 100 | CONCLUIDO | 5.0868 | 19.66 | 16.25 | 42.39 | 0.61 | 23 | 204.16 | 54.38 | 7 | 21 | 42.78 | 25413.94 | 206.2 | 795.65 | 82.55 | 51.23 | 14531.39 | 0.62 | 0.89 | 0.14 | 0.84 | 1 | 10
7 | 100 | CONCLUIDO | 5.1825 | 19.3 | 16.04 | 50.65 | 0.69 | 19 | 205.75 | 54.38 | 8 | 17 | 43.37 | 25609.61 | 200.06 | 795.64 | 75.46 | 51.23 | 11007.99 | 0.68 | 0.9 | 0.14 | 0.63 | 1 | 10
8 | 100 | CONCLUIDO | 5.2089 | 19.2 | 16.02 | 56.54 | 0.77 | 17 | 207.34 | 54.38 | 9 | 15 | 43.96 | 25806.1 | 196.72 | 795.67 | 74.92 | 51.23 | 10746.87 | 0.68 | 0.9 | 0.13 | 0.61 | 1 | 10
9 | 100 | CONCLUIDO | 5.2516 | 19.04 | 15.94 | 63.77 | 0.85 | 15 | 208.94 | 54.38 | 10 | 13 | 44.56 | 26003.41 | 192.72 | 795.65 | 72.3 | 51.23 | 9444.5 | 0.71 | 0.91 | 0.13 | 0.53 | 1 | 10
10 | 100 | CONCLUIDO | 5.2737 | 18.96 | 15.9 | 68.15 | 0.93 | 14 | 210.55 | 54.38 | 11 | 12 | 45.17 | 26201.54 | 188.47 | 795.64 | 70.9 | 51.23 | 8750.15 | 0.72 | 0.91 | 0.13 | 0.49 | 1 | 10
11 | 100 | CONCLUIDO | 5.3053 | 18.85 | 15.87 | 79.33 | 1 | 12 | 212.16 | 54.38 | 12 | 10 | 45.78 | 26400.51 | 183.63 | 795.66 | 69.89 | 51.23 | 8255.61 | 0.73 | 0.91 | 0.13 | 0.46 | 1 | 10
12 | 100 | CONCLUIDO | 5.3368 | 18.74 | 15.79 | 86.15 | 1.08 | 11 | 213.78 | 54.38 | 13 | 9 | 46.4 | 26600.32 | 178.77 | 795.72 | 67.34 | 51.23 | 6984.67 | 0.76 | 0.92 | 0.13 | 0.38 | 1 | 10
13 | 100 | CONCLUIDO | 5.3617 | 18.65 | 15.75 | 94.47 | 1.15 | 10 | 215.41 | 54.38 | 14 | 8 | 47.03 | 26801 | 173.49 | 795.64 | 65.69 | 51.23 | 6166.88 | 0.78 | 0.92 | 0.12 | 0.34 | 1 | 10
14 | 100 | CONCLUIDO | 5.3528 | 18.68 | 15.78 | 94.66 | 1.23 | 10 | 217.04 | 54.38 | 15 | 6 | 47.66 | 27002.55 | 171.69 | 795.64 | 66.72 | 51.23 | 6682.3 | 0.77 | 0.92 | 0.13 | 0.37 | 1 | 10
15 | 100 | CONCLUIDO | 5.3784 | 18.59 | 15.73 | 104.84 | 1.3 | 9 | 218.68 | 54.38 | 16 | 0 | 48.31 | 27204.98 | 169.59 | 795.64 | 64.87 | 51.23 | 5762.62 | 0.79 | 0.92 | 0.13 | 0.32 | 1 | 10

## RESULTADOS_6
Unnamed: 0 | Volume de calda [L] | STATUS | Capacidade operacional [ha/h] | Tempo de missao [h] | Tempo util [h] | Tempo por voo [min] | Autonomia Projetada [h] | N° Voos | MTOW [kg] | Massa Estrutura [kg] | Combustível [kg] | Abastecimentos | Massa gerador | Potência gerador [W] | Combustível consumido [L] | Calda cons [L] | Distância percorrida [km] | Distância Pulverizando [km] | RTL ACUMULADO[m] | EOC [km/km] | EOC [h/h] | Tempo de manobra [h] | Tempo rtl_rtw [h] | V pulv [m/s] | V desloc [m/s]
0 | 40 | CONCLUIDO | 4.1551 | 24.07 | 19.9 | 10.12 | 0.2 | 118 | 89.87 | 37.55 | 1 | 116 | 11.32 | 11317.98 | 161.14 | 795.73 | 204.54 | 51.23 | 75050.7 | 0.25 | 0.73 | 0.3 | 4.49 | 1 | 10
1 | 40 | CONCLUIDO | 5.0015 | 19.99 | 17.15 | 21.43 | 0.39 | 48 | 91.1 | 37.55 | 2 | 46 | 11.54 | 11468.97 | 130.41 | 795.74 | 112.35 | 51.23 | 29307.7 | 0.46 | 0.84 | 0.19 | 1.74 | 1 | 10
2 | 40 | CONCLUIDO | 5.27 | 18.98 | 16.49 | 34.11 | 0.57 | 29 | 92.32 | 37.55 | 3 | 27 | 11.77 | 11620.34 | 116.61 | 795.69 | 90.62 | 51.23 | 18537.73 | 0.57 | 0.88 | 0.15 | 1.08 | 1 | 10
3 | 40 | CONCLUIDO | 5.405 | 18.5 | 16.16 | 46.18 | 0.75 | 21 | 93.55 | 37.55 | 4 | 5 | 12 | 11772.07 | 105.86 | 795.64 | 79.07 | 51.23 | 12802.09 | 0.65 | 0.89 | 0.16 | 0.76 | 1 | 10
4 | 40 | CONCLUIDO | 5.4013 | 18.51 | 16.18 | 46.22 | 0.93 | 21 | 94.79 | 37.55 | 5 | 0 | 12.23 | 11924.18 | 107.13 | 795.71 | 79.22 | 51.23 | 12876.8 | 0.65 | 0.89 | 0.17 | 0.77 | 1 | 10

## RESULTADOS_4
Unnamed: 0 | Volume de calda [L] | STATUS | Capacidade operacional [ha/h] | Tempo de missao [h] | Tempo util [h] | Tempo por voo [min] | Autonomia Projetada [h] | N° Voos | MTOW [kg] | Massa Estrutura [kg] | Combustível [kg] | Abastecimentos | Massa gerador | Potência gerador [W] | Combustível consumido [L] | Calda cons [L] | Distância percorrida [km] | Distância Pulverizando [km] | RTL ACUMULADO[m] | EOC [km/km] | EOC [h/h] | Tempo de manobra [h] | Tempo rtl_rtw [h] | V pulv [m/s] | V desloc [m/s]
0 | 30 | CONCLUIDO | 4.4921 | 22.26 | 18.96 | 12.1 | 0.24 | 94 | 71.52 | 32.27 | 1 | 92 | 8.25 | 9054.6 | 128.26 | 795.78 | 173.02 | 51.23 | 59409.41 | 0.3 | 0.76 | 0.26 | 3.54 | 1 | 10
1 | 30 | CONCLUIDO | 5.2439 | 19.07 | 16.63 | 26.27 | 0.48 | 38 | 72.7 | 32.27 | 2 | 36 | 8.43 | 9200.25 | 101.66 | 795.67 | 94.75 | 51.23 | 20558.28 | 0.54 | 0.87 | 0.17 | 1.23 | 1 | 10
2 | 30 | CONCLUIDO | 5.3269 | 18.77 | 16.49 | 35.34 | 0.71 | 28 | 73.88 | 32.27 | 3 | 1 | 8.61 | 9346.23 | 94.95 | 795.67 | 89.54 | 51.23 | 17999.11 | 0.57 | 0.88 | 0.19 | 1.08 | 1 | 10
3 | 30 | CONCLUIDO | 5.328 | 18.77 | 16.49 | 35.33 | 0.93 | 28 | 75.07 | 32.27 | 4 | 0 | 8.8 | 9492.55 | 96.19 | 795.69 | 89.37 | 51.23 | 17915.28 | 0.57 | 0.88 | 0.19 | 1.08 | 1 | 10

## RESULTADOS_1
Unnamed: 0 | Volume de calda [L] | STATUS | Capacidade operacional [ha/h] | Tempo de missao [h] | Tempo util [h] | Tempo por voo [min] | Autonomia Projetada [h] | N° Voos | MTOW [kg] | Massa Estrutura [kg] | Combustível [kg] | Abastecimentos | Massa gerador | Potência gerador [W] | Combustível consumido [L] | Calda cons [L] | Distância percorrida [km] | Distância Pulverizando [km] | RTL ACUMULADO[m] | EOC [km/km] | EOC [h/h] | Tempo de manobra [h] | Tempo rtl_rtw [h] | V pulv [m/s] | V desloc [m/s]
0 | 15 | CONCLUIDO | 5.0505 | 19.8 | 17.49 | 19.08 | 0.43 | 55 | 39.78 | 19.54 | 1 | 9 | 4.24 | 5140 | 67.94 | 795.75 | 121.97 | 51.23 | 34080.77 | 0.42 | 0.83 | 0.26 | 2.08 | 1 | 10
1 | 15 | CONCLUIDO | 5.061 | 19.76 | 17.46 | 19.4 | 0.84 | 54 | 40.89 | 19.54 | 2 | 0 | 4.35 | 5277.26 | 69.29 | 795.77 | 120.46 | 51.23 | 33331.72 | 0.43 | 0.83 | 0.27 | 2.05 | 1 | 10

## RESULTADOS_12
Unnamed: 0 | Volume de calda [L] | STATUS | Capacidade operacional [ha/h] | Tempo de missao [h] | Tempo util [h] | Tempo por voo [min] | Autonomia Projetada [h] | N° Voos | MTOW [kg] | Massa Estrutura [kg] | Combustível [kg] | Abastecimentos | Massa gerador | Potência gerador [W] | Combustível consumido [L] | Calda cons [L] | Distância percorrida [km] | Distância Pulverizando [km] | RTL ACUMULADO[m] | EOC [km/km] | EOC [h/h] | Tempo de manobra [h] | Tempo rtl_rtw [h] | V pulv [m/s] | V desloc [m/s]
0 | 70 | CONCLUIDO | 3.3042 | 30.26 | 22.66 | 7.31 | 0.12 | 186 | 141.81 | 47.83 | 1 | 184 | 22.98 | 17723.39 | 254.06 | 795.77 | 297.34 | 51.23 | 121109.16 | 0.17 | 0.64 | 0.41 | 7.25 | 1 | 10
1 | 70 | CONCLUIDO | 4.4499 | 22.47 | 18.14 | 14.91 | 0.25 | 73 | 143.17 | 47.83 | 2 | 71 | 23.34 | 17891.86 | 198.19 | 795.71 | 145.63 | 51.23 | 45820.17 | 0.35 | 0.8 | 0.22 | 2.73 | 1 | 10
2 | 70 | CONCLUIDO | 4.864 | 20.56 | 17.03 | 22.71 | 0.37 | 45 | 144.54 | 47.83 | 3 | 43 | 23.71 | 18060.85 | 181.39 | 795.66 | 108.6 | 51.23 | 27447.89 | 0.47 | 0.85 | 0.18 | 1.62 | 1 | 10
3 | 70 | CONCLUIDO | 5.0443 | 19.82 | 16.67 | 31.26 | 0.49 | 32 | 145.92 | 47.83 | 4 | 30 | 24.09 | 18230.35 | 172.63 | 795.65 | 97.01 | 51.23 | 21717.19 | 0.53 | 0.87 | 0.16 | 1.26 | 1 | 10
4 | 70 | CONCLUIDO | 5.1919 | 19.26 | 16.31 | 39.14 | 0.6 | 25 | 147.3 | 47.83 | 5 | 23 | 24.47 | 18400.38 | 164.07 | 795.67 | 84.67 | 51.23 | 15580.33 | 0.61 | 0.89 | 0.15 | 0.9 | 1 | 10
5 | 70 | CONCLUIDO | 5.2884 | 18.91 | 16.1 | 48.31 | 0.71 | 20 | 148.68 | 47.83 | 6 | 18 | 24.85 | 18570.94 | 156.71 | 795.64 | 77.68 | 51.23 | 12111.06 | 0.66 | 0.9 | 0.14 | 0.7 | 1 | 10
6 | 70 | CONCLUIDO | 5.3348 | 18.74 | 16.03 | 56.56 | 0.83 | 17 | 150.07 | 47.83 | 7 | 15 | 25.24 | 18742.03 | 149.89 | 795.66 | 75.1 | 51.23 | 10838.13 | 0.68 | 0.9 | 0.14 | 0.62 | 1 | 10
7 | 70 | CONCLUIDO | 5.3992 | 18.52 | 15.89 | 68.09 | 0.94 | 14 | 151.46 | 47.83 | 8 | 10 | 25.63 | 18913.66 | 142.3 | 795.64 | 70.29 | 51.23 | 8446.75 | 0.73 | 0.91 | 0.14 | 0.48 | 1 | 10
8 | 70 | CONCLUIDO | 5.4374 | 18.39 | 15.79 | 72.86 | 1.04 | 13 | 152.85 | 47.83 | 9 | 1 | 26.03 | 19085.83 | 138.6 | 795.71 | 66.54 | 51.23 | 6575.84 | 0.77 | 0.92 | 0.14 | 0.38 | 1 | 10
9 | 70 | CONCLUIDO | 5.4343 | 18.4 | 15.8 | 72.91 | 1.15 | 13 | 154.25 | 47.83 | 10 | 0 | 26.43 | 19258.55 | 139.58 | 795.71 | 66.87 | 51.23 | 6738.53 | 0.77 | 0.91 | 0.14 | 0.39 | 1 | 10

## RESULTADOS_16
Unnamed: 0 | Volume de calda [L] | STATUS | Capacidade operacional [ha/h] | Tempo de missao [h] | Tempo util [h] | Tempo por voo [min] | Autonomia Projetada [h] | N° Voos | MTOW [kg] | Massa Estrutura [kg] | Combustível [kg] | Abastecimentos | Massa gerador | Potência gerador [W] | Combustível consumido [L] | Calda cons [L] | Distância percorrida [km] | Distância Pulverizando [km] | RTL ACUMULADO[m] | EOC [km/km] | EOC [h/h] | Tempo de manobra [h] | Tempo rtl_rtw [h] | V pulv [m/s] | V desloc [m/s]
0 | 90 | CONCLUIDO | 2.8111 | 35.57 | 24.76 | 6.3 | 0.1 | 236 | 176.73 | 52.44 | 1 | 234 | 33.29 | 22031.19 | 321.88 | 796.07 | 367.94 | 51.23 | 156162.8 | 0.14 | 0.58 | 0.48 | 9.35 | 1 | 10
1 | 90 | CONCLUIDO | 4.1374 | 24.17 | 18.66 | 12.87 | 0.2 | 87 | 178.21 | 52.44 | 2 | 85 | 33.77 | 22213.89 | 238.34 | 795.73 | 163.02 | 51.23 | 54446.63 | 0.31 | 0.77 | 0.25 | 3.25 | 1 | 10
2 | 90 | CONCLUIDO | 4.605 | 21.72 | 17.38 | 19.31 | 0.3 | 54 | 179.7 | 52.44 | 3 | 52 | 34.26 | 22397.24 | 218.27 | 795.71 | 120.19 | 51.23 | 33195.66 | 0.43 | 0.83 | 0.19 | 1.96 | 1 | 10
3 | 90 | CONCLUIDO | 4.8874 | 20.46 | 16.69 | 26.35 | 0.39 | 38 | 181.19 | 52.44 | 4 | 36 | 34.75 | 22581.25 | 205.87 | 795.73 | 96.8 | 51.23 | 21579.19 | 0.53 | 0.87 | 0.17 | 1.28 | 1 | 10
4 | 90 | CONCLUIDO | 4.9928 | 20.03 | 16.54 | 33.08 | 0.49 | 30 | 182.69 | 52.44 | 5 | 28 | 35.25 | 22766.06 | 200.83 | 795.64 | 92.37 | 51.23 | 19408.21 | 0.55 | 0.87 | 0.16 | 1.13 | 1 | 10
5 | 90 | CONCLUIDO | 5.0953 | 19.63 | 16.32 | 39.16 | 0.58 | 25 | 184.19 | 52.44 | 6 | 23 | 35.75 | 22951.43 | 194.21 | 795.64 | 84.83 | 51.23 | 15663.33 | 0.6 | 0.89 | 0.15 | 0.91 | 1 | 10
6 | 90 | CONCLUIDO | 5.1775 | 19.31 | 16.15 | 46.13 | 0.67 | 21 | 185.7 | 52.44 | 7 | 19 | 36.26 | 23137.49 | 188.58 | 795.69 | 79.13 | 51.23 | 12830.63 | 0.65 | 0.9 | 0.14 | 0.74 | 1 | 10
7 | 90 | CONCLUIDO | 5.1991 | 19.23 | 16.17 | 53.91 | 0.76 | 18 | 187.22 | 52.44 | 8 | 16 | 36.78 | 23324.24 | 185.19 | 795.68 | 80.56 | 51.23 | 13561.92 | 0.64 | 0.89 | 0.13 | 0.76 | 1 | 10
8 | 90 | CONCLUIDO | 5.2701 | 18.98 | 15.99 | 59.95 | 0.85 | 16 | 188.74 | 52.44 | 9 | 14 | 37.3 | 23511.69 | 178.51 | 795.64 | 73.75 | 51.23 | 10167.09 | 0.69 | 0.9 | 0.13 | 0.58 | 1 | 10
9 | 90 | CONCLUIDO | 5.3163 | 18.81 | 15.89 | 68.11 | 0.93 | 14 | 190.26 | 52.44 | 10 | 12 | 37.82 | 23699.85 | 173.2 | 795.65 | 70.61 | 51.23 | 8604.75 | 0.73 | 0.91 | 0.13 | 0.48 | 1 | 10
10 | 90 | CONCLUIDO | 5.3457 | 18.71 | 15.86 | 79.3 | 1.02 | 12 | 191.79 | 52.44 | 11 | 10 | 38.35 | 23888.73 | 167.9 | 795.65 | 69.67 | 51.23 | 8147.81 | 0.74 | 0.91 | 0.13 | 0.45 | 1 | 10
11 | 90 | CONCLUIDO | 5.3753 | 18.6 | 15.79 | 86.14 | 1.1 | 11 | 193.33 | 52.44 | 12 | 8 | 38.89 | 24078.33 | 163.16 | 795.65 | 67.2 | 51.23 | 6917.6 | 0.76 | 0.92 | 0.13 | 0.38 | 1 | 10
12 | 90 | CONCLUIDO | 5.3999 | 18.52 | 15.74 | 94.46 | 1.18 | 10 | 194.88 | 52.44 | 13 | 1 | 39.43 | 24268.67 | 158.57 | 795.64 | 65.23 | 51.23 | 5936.33 | 0.79 | 0.92 | 0.14 | 0.33 | 1 | 10
13 | 90 | CONCLUIDO | 5.3899 | 18.55 | 15.78 | 94.66 | 1.27 | 10 | 196.42 | 52.44 | 14 | 0 | 39.98 | 24459.75 | 160.12 | 795.71 | 66.46 | 51.23 | 6551.34 | 0.77 | 0.92 | 0.13 | 0.37 | 1 | 10

## RESULTADOS_0
Unnamed: 0 | Volume de calda [L] | STATUS | Capacidade operacional [ha/h] | Tempo de missao [h] | Tempo util [h] | Tempo por voo [min] | Autonomia Projetada [h] | N° Voos | MTOW [kg] | Massa Estrutura [kg] | Combustível [kg] | Abastecimentos | Massa gerador | Potência gerador [W] | Combustível consumido [L] | Calda cons [L] | Distância percorrida [km] | Distância Pulverizando [km] | RTL ACUMULADO[m] | EOC [km/km] | EOC [h/h] | Tempo de manobra [h] | Tempo rtl_rtw [h] | V pulv [m/s] | V desloc [m/s]
0 | 10 | CONCLUIDO | 4.7469 | 21.07 | 18.52 | 13.72 | 0.64 | 81 | 26.11 | 12.1 | 1 | 0 | 3.01 | 3454.41 | 53.71 | 795.88 | 154.77 | 51.23 | 50348.57 | 0.33 | 0.78 | 0.34 | 3.11 | 1 | 10

## RESULTADOS_7
Unnamed: 0 | Volume de calda [L] | STATUS | Capacidade operacional [ha/h] | Tempo de missao [h] | Tempo util [h] | Tempo por voo [min] | Autonomia Projetada [h] | N° Voos | MTOW [kg] | Massa Estrutura [kg] | Combustível [kg] | Abastecimentos | Massa gerador | Potência gerador [W] | Combustível consumido [L] | Calda cons [L] | Distância percorrida [km] | Distância Pulverizando [km] | RTL ACUMULADO[m] | EOC [km/km] | EOC [h/h] | Tempo de manobra [h] | Tempo rtl_rtw [h] | V pulv [m/s] | V desloc [m/s]
0 | 45 | CONCLUIDO | 4.0055 | 24.97 | 20.33 | 9.45 | 0.18 | 129 | 98.71 | 39.72 | 1 | 127 | 12.99 | 12407.75 | 176.5 | 795.82 | 219.02 | 51.23 | 82233.92 | 0.23 | 0.71 | 0.31 | 4.92 | 1 | 10
1 | 45 | CONCLUIDO | 4.8934 | 20.44 | 17.36 | 19.65 | 0.35 | 53 | 99.95 | 39.72 | 2 | 51 | 13.24 | 12561.45 | 143.25 | 795.71 | 119.72 | 51.23 | 32967.14 | 0.43 | 0.83 | 0.19 | 1.95 | 1 | 10
2 | 45 | CONCLUIDO | 5.1555 | 19.4 | 16.73 | 30.42 | 0.52 | 33 | 101.2 | 39.72 | 3 | 31 | 13.49 | 12715.54 | 130.23 | 795.69 | 99 | 51.23 | 22704.77 | 0.52 | 0.86 | 0.16 | 1.32 | 1 | 10
3 | 45 | CONCLUIDO | 5.3457 | 18.71 | 16.25 | 42.38 | 0.69 | 23 | 102.45 | 39.72 | 4 | 20 | 13.74 | 12870.03 | 117.8 | 795.66 | 82.45 | 51.23 | 14479.15 | 0.62 | 0.89 | 0.15 | 0.84 | 1 | 10
4 | 45 | CONCLUIDO | 5.4135 | 18.47 | 16.09 | 50.82 | 0.85 | 19 | 103.71 | 39.72 | 5 | 1 | 14 | 13024.91 | 113.16 | 795.69 | 76.51 | 51.23 | 11531.84 | 0.67 | 0.9 | 0.16 | 0.68 | 1 | 10
5 | 45 | CONCLUIDO | 5.4072 | 18.49 | 16.12 | 50.89 | 1.01 | 19 | 104.97 | 39.72 | 6 | 0 | 14.25 | 13180.19 | 114.39 | 795.75 | 77.32 | 51.23 | 11933.58 | 0.66 | 0.9 | 0.16 | 0.71 | 1 | 10

## RESULTADOS_10
Unnamed: 0 | Volume de calda [L] | STATUS | Capacidade operacional [ha/h] | Tempo de missao [h] | Tempo util [h] | Tempo por voo [min] | Autonomia Projetada [h] | N° Voos | MTOW [kg] | Massa Estrutura [kg] | Combustível [kg] | Abastecimentos | Massa gerador | Potência gerador [W] | Combustível consumido [L] | Calda cons [L] | Distância percorrida [km] | Distância Pulverizando [km] | RTL ACUMULADO[m] | EOC [km/km] | EOC [h/h] | Tempo de manobra [h] | Tempo rtl_rtw [h] | V pulv [m/s] | V desloc [m/s]
0 | 60 | CONCLUIDO | 3.5703 | 28.01 | 21.71 | 7.99 | 0.14 | 163 | 124.63 | 45 | 1 | 161 | 18.64 | 15605.44 | 222.71 | 795.79 | 265.51 | 51.23 | 105310.71 | 0.19 | 0.67 | 0.37 | 6.3 | 1 | 10
1 | 60 | CONCLUIDO | 4.6319 | 21.59 | 17.8 | 16.43 | 0.28 | 65 | 125.95 | 45 | 2 | 63 | 18.95 | 15767.7 | 176.7 | 795.78 | 134.17 | 51.23 | 40130.01 | 0.38 | 0.81 | 0.21 | 2.39 | 1 | 10
2 | 60 | CONCLUIDO | 5.0082 | 19.97 | 16.81 | 25.22 | 0.42 | 40 | 127.27 | 45 | 3 | 38 | 19.27 | 15930.42 | 161.54 | 795.73 | 101.05 | 51.23 | 23694.48 | 0.51 | 0.86 | 0.17 | 1.4 | 1 | 10
3 | 60 | CONCLUIDO | 5.1625 | 19.37 | 16.5 | 34.13 | 0.55 | 29 | 128.59 | 45 | 4 | 27 | 19.59 | 16093.6 | 152.26 | 795.66 | 90.89 | 51.23 | 18672.89 | 0.56 | 0.88 | 0.15 | 1.09 | 1 | 10
4 | 60 | CONCLUIDO | 5.2986 | 18.87 | 16.18 | 44.12 | 0.68 | 22 | 129.92 | 45 | 5 | 20 | 19.92 | 16257.24 | 143.03 | 795.7 | 80.16 | 51.23 | 13341.9 | 0.64 | 0.89 | 0.14 | 0.77 | 1 | 10
5 | 60 | CONCLUIDO | 5.351 | 18.69 | 16.1 | 53.65 | 0.81 | 18 | 131.25 | 45 | 6 | 16 | 20.25 | 16421.36 | 135.32 | 795.66 | 77.6 | 51.23 | 12082.35 | 0.66 | 0.9 | 0.14 | 0.69 | 1 | 10
6 | 60 | CONCLUIDO | 5.4144 | 18.47 | 15.95 | 63.81 | 0.93 | 15 | 132.58 | 45 | 7 | 5 | 20.59 | 16585.95 | 129.65 | 795.64 | 72.37 | 51.23 | 9480.66 | 0.71 | 0.91 | 0.14 | 0.55 | 1 | 10
7 | 60 | CONCLUIDO | 5.4099 | 18.48 | 15.97 | 63.88 | 1.06 | 15 | 133.92 | 45 | 8 | 0 | 20.93 | 16751.02 | 129.4 | 795.64 | 72.7 | 51.23 | 9645.59 | 0.7 | 0.91 | 0.15 | 0.56 | 1 | 10

## RESULTADOS_14
Unnamed: 0 | Volume de calda [L] | STATUS | Capacidade operacional [ha/h] | Tempo de missao [h] | Tempo util [h] | Tempo por voo [min] | Autonomia Projetada [h] | N° Voos | MTOW [kg] | Massa Estrutura [kg] | Combustível [kg] | Abastecimentos | Massa gerador | Potência gerador [W] | Combustível consumido [L] | Calda cons [L] | Distância percorrida [km] | Distância Pulverizando [km] | RTL ACUMULADO[m] | EOC [km/km] | EOC [h/h] | Tempo de manobra [h] | Tempo rtl_rtw [h] | V pulv [m/s] | V desloc [m/s]
0 | 80 | CONCLUIDO | 3.0537 | 32.75 | 23.66 | 6.76 | 0.11 | 210 | 159.12 | 50.28 | 1 | 208 | 27.84 | 19859.16 | 286.77 | 795.81 | 330.85 | 51.23 | 137743.87 | 0.15 | 0.61 | 0.44 | 8.24 | 1 | 10
1 | 80 | CONCLUIDO | 4.2916 | 23.3 | 18.4 | 13.8 | 0.22 | 80 | 160.54 | 50.28 | 2 | 78 | 28.26 | 20034.4 | 218.46 | 795.78 | 154.38 | 51.23 | 50160.09 | 0.33 | 0.79 | 0.23 | 2.99 | 1 | 10
2 | 80 | CONCLUIDO | 4.7418 | 21.09 | 17.19 | 21.04 | 0.33 | 49 | 161.97 | 50.28 | 3 | 47 | 28.69 | 20210.21 | 199.88 | 795.75 | 113.52 | 51.23 | 29884.91 | 0.45 | 0.84 | 0.19 | 1.78 | 1 | 10
3 | 80 | CONCLUIDO | 5.0079 | 19.97 | 16.52 | 28.31 | 0.43 | 35 | 163.4 | 50.28 | 4 | 33 | 29.12 | 20386.62 | 187.72 | 795.67 | 91.65 | 51.23 | 19021.43 | 0.56 | 0.88 | 0.15 | 1.11 | 1 | 10
4 | 80 | CONCLUIDO | 5.085 | 19.67 | 16.44 | 35.23 | 0.54 | 28 | 164.83 | 50.28 | 5 | 26 | 29.55 | 20563.61 | 182.91 | 795.68 | 88.96 | 51.23 | 17710.69 | 0.58 | 0.88 | 0.15 | 1.03 | 1 | 10
5 | 80 | CONCLUIDO | 5.2036 | 19.22 | 16.18 | 44.14 | 0.64 | 22 | 166.27 | 50.28 | 6 | 20 | 29.99 | 20741.2 | 175.39 | 795.64 | 80.34 | 51.23 | 13429.35 | 0.64 | 0.89 | 0.14 | 0.78 | 1 | 10
6 | 80 | CONCLUIDO | 5.2809 | 18.94 | 16 | 50.52 | 0.74 | 19 | 167.72 | 50.28 | 7 | 17 | 30.44 | 20919.39 | 169.4 | 795.64 | 73.88 | 51.23 | 10217.96 | 0.69 | 0.9 | 0.14 | 0.59 | 1 | 10
7 | 80 | CONCLUIDO | 5.3122 | 18.82 | 15.98 | 59.94 | 0.84 | 16 | 169.17 | 50.28 | 8 | 14 | 30.89 | 21098.19 | 164.32 | 795.72 | 73.7 | 51.23 | 10141.65 | 0.7 | 0.9 | 0.13 | 0.58 | 1 | 10
8 | 80 | CONCLUIDO | 5.3603 | 18.66 | 15.88 | 68.06 | 0.94 | 14 | 170.62 | 50.28 | 9 | 12 | 31.34 | 21277.6 | 158.07 | 795.7 | 70.18 | 51.23 | 8389.36 | 0.73 | 0.91 | 0.13 | 0.47 | 1 | 10
9 | 80 | CONCLUIDO | 5.3771 | 18.6 | 15.89 | 79.43 | 1.03 | 12 | 172.08 | 50.28 | 10 | 8 | 31.8 | 21457.64 | 152.62 | 795.67 | 70.49 | 51.23 | 8555.99 | 0.73 | 0.91 | 0.13 | 0.48 | 1 | 10
10 | 80 | CONCLUIDO | 5.3886 | 18.56 | 15.85 | 79.23 | 1.12 | 12 | 173.55 | 50.28 | 11 | 1 | 32.27 | 21638.31 | 148.18 | 795.67 | 68.68 | 51.23 | 7651.92 | 0.75 | 0.91 | 0.14 | 0.44 | 1 | 10
11 | 80 | CONCLUIDO | 5.4187 | 18.45 | 15.78 | 86.05 | 1.22 | 11 | 175.02 | 50.28 | 12 | 0 | 32.74 | 21819.6 | 148.43 | 795.67 | 66.26 | 51.23 | 6447.29 | 0.77 | 0.92 | 0.14 | 0.37 | 1 | 10

## RESULTADOS_5
Unnamed: 0 | Volume de calda [L] | STATUS | Capacidade operacional [ha/h] | Tempo de missao [h] | Tempo util [h] | Tempo por voo [min] | Autonomia Projetada [h] | N° Voos | MTOW [kg] | Massa Estrutura [kg] | Combustível [kg] | Abastecimentos | Massa gerador | Potência gerador [W] | Combustível consumido [L] | Calda cons [L] | Distância percorrida [km] | Distância Pulverizando [km] | RTL ACUMULADO[m] | EOC [km/km] | EOC [h/h] | Tempo de manobra [h] | Tempo rtl_rtw [h] | V pulv [m/s] | V desloc [m/s]
0 | 35 | CONCLUIDO | 4.3234 | 23.13 | 19.41 | 10.99 | 0.22 | 106 | 80.84 | 35.1 | 1 | 104 | 9.74 | 10204.21 | 144.85 | 795.84 | 188.35 | 51.23 | 67015.82 | 0.27 | 0.74 | 0.27 | 4 | 1 | 10
1 | 35 | CONCLUIDO | 5.0888 | 19.65 | 17 | 23.18 | 0.43 | 44 | 82.04 | 35.1 | 2 | 42 | 9.94 | 10352.53 | 117.65 | 795.71 | 107.6 | 51.23 | 26951.88 | 0.48 | 0.85 | 0.18 | 1.59 | 1 | 10
2 | 35 | CONCLUIDO | 5.3471 | 18.7 | 16.36 | 37.76 | 0.63 | 26 | 83.25 | 35.1 | 3 | 19 | 10.15 | 10501.19 | 102.67 | 795.66 | 86.19 | 51.23 | 16338.08 | 0.59 | 0.88 | 0.15 | 0.95 | 1 | 10
3 | 35 | CONCLUIDO | 5.3723 | 18.61 | 16.31 | 40.77 | 0.83 | 24 | 84.46 | 35.1 | 4 | 0 | 10.36 | 10650.22 | 101.3 | 795.74 | 83.47 | 51.23 | 14984.1 | 0.61 | 0.89 | 0.18 | 0.9 | 1 | 10

## RESULTADOS_8
Unnamed: 0 | Volume de calda [L] | STATUS | Capacidade operacional [ha/h] | Tempo de missao [h] | Tempo util [h] | Tempo por voo [min] | Autonomia Projetada [h] | N° Voos | MTOW [kg] | Massa Estrutura [kg] | Combustível [kg] | Abastecimentos | Massa gerador | Potência gerador [W] | Combustível consumido [L] | Calda cons [L] | Distância percorrida [km] | Distância Pulverizando [km] | RTL ACUMULADO[m] | EOC [km/km] | EOC [h/h] | Tempo de manobra [h] | Tempo rtl_rtw [h] | V pulv [m/s] | V desloc [m/s]
0 | 50 | CONCLUIDO | 3.8575 | 25.92 | 20.78 | 8.9 | 0.16 | 140 | 107.41 | 41.65 | 1 | 138 | 14.77 | 13481.73 | 191.83 | 796.03 | 233.93 | 51.23 | 89635.6 | 0.22 | 0.7 | 0.33 | 5.36 | 1 | 10
1 | 50 | CONCLUIDO | 4.8069 | 20.8 | 17.5 | 18.42 | 0.32 | 57 | 108.68 | 41.65 | 2 | 55 | 15.03 | 13638.32 | 154.81 | 795.68 | 124.38 | 51.23 | 35275.83 | 0.41 | 0.83 | 0.2 | 2.09 | 1 | 10
2 | 50 | CONCLUIDO | 5.1414 | 19.45 | 16.64 | 28.52 | 0.48 | 35 | 109.96 | 41.65 | 3 | 33 | 15.31 | 13795.21 | 140.18 | 795.7 | 96.06 | 51.23 | 21223.52 | 0.53 | 0.87 | 0.14 | 1.23 | 1 | 10
3 | 50 | CONCLUIDO | 5.291 | 18.9 | 16.31 | 39.14 | 0.63 | 25 | 111.23 | 41.65 | 4 | 23 | 15.58 | 13952.52 | 130.01 | 795.67 | 84.52 | 51.23 | 15505.97 | 0.61 | 0.89 | 0.15 | 0.9 | 1 | 10
4 | 50 | CONCLUIDO | 5.4299 | 18.42 | 15.96 | 50.39 | 0.78 | 19 | 112.51 | 41.65 | 5 | 14 | 15.86 | 14110.24 | 119.48 | 795.66 | 72.49 | 51.23 | 9521.63 | 0.71 | 0.91 | 0.14 | 0.55 | 1 | 10
5 | 50 | CONCLUIDO | 5.4109 | 18.48 | 16.07 | 56.71 | 0.93 | 17 | 113.79 | 41.65 | 6 | 0 | 16.14 | 14268.39 | 117.95 | 795.65 | 75.98 | 51.23 | 11276.37 | 0.67 | 0.9 | 0.15 | 0.66 | 1 | 10

## RESULTADOS_3
Unnamed: 0 | Volume de calda [L] | STATUS | Capacidade operacional [ha/h] | Tempo de missao [h] | Tempo util [h] | Tempo por voo [min] | Autonomia Projetada [h] | N° Voos | MTOW [kg] | Massa Estrutura [kg] | Combustível [kg] | Abastecimentos | Massa gerador | Potência gerador [W] | Combustível consumido [L] | Calda cons [L] | Distância percorrida [km] | Distância Pulverizando [km] | RTL ACUMULADO[m] | EOC [km/km] | EOC [h/h] | Tempo de manobra [h] | Tempo rtl_rtw [h] | V pulv [m/s] | V desloc [m/s]
0 | 25 | CONCLUIDO | 4.6807 | 21.36 | 18.44 | 13.66 | 0.28 | 81 | 61.76 | 28.92 | 1 | 79 | 6.84 | 7851.41 | 110.38 | 795.85 | 156 | 51.23 | 50963.77 | 0.33 | 0.78 | 0.23 | 3.03 | 1 | 10
1 | 25 | CONCLUIDO | 5.1796 | 19.31 | 17.02 | 29.18 | 0.55 | 35 | 62.92 | 28.92 | 2 | 15 | 7 | 7994.37 | 89.44 | 795.67 | 108.88 | 51.23 | 27636.23 | 0.47 | 0.85 | 0.18 | 1.61 | 1 | 10
2 | 25 | CONCLUIDO | 5.2572 | 19.02 | 16.77 | 30.49 | 0.81 | 33 | 64.08 | 28.92 | 3 | 0 | 7.16 | 8137.65 | 88.36 | 795.69 | 98.85 | 51.23 | 22633.3 | 0.52 | 0.86 | 0.2 | 1.36 | 1 | 10

## RESULTADOS_15
Unnamed: 0 | Volume de calda [L] | STATUS | Capacidade operacional [ha/h] | Tempo de missao [h] | Tempo util [h] | Tempo por voo [min] | Autonomia Projetada [h] | N° Voos | MTOW [kg] | Massa Estrutura [kg] | Combustível [kg] | Abastecimentos | Massa gerador | Potência gerador [W] | Combustível consumido [L] | Calda cons [L] | Distância percorrida [km] | Distância Pulverizando [km] | RTL ACUMULADO[m] | EOC [km/km] | EOC [h/h] | Tempo de manobra [h] | Tempo rtl_rtw [h] | V pulv [m/s] | V desloc [m/s]
0 | 85 | CONCLUIDO | 2.9384 | 34.03 | 24.14 | 6.52 | 0.11 | 222 | 167.88 | 51.39 | 1 | 220 | 30.49 | 20939.59 | 303.23 | 795.86 | 347.15 | 51.23 | 145833.9 | 0.15 | 0.6 | 0.46 | 8.72 | 1 | 10
1 | 85 | CONCLUIDO | 4.2046 | 23.78 | 18.56 | 13.26 | 0.21 | 84 | 169.33 | 51.39 | 2 | 82 | 30.94 | 21118.46 | 228.81 | 795.75 | 159.98 | 51.23 | 52942.26 | 0.32 | 0.78 | 0.24 | 3.15 | 1 | 10
2 | 85 | CONCLUIDO | 4.6579 | 21.47 | 17.33 | 20 | 0.31 | 52 | 170.79 | 51.39 | 3 | 50 | 31.4 | 21297.94 | 209.72 | 795.71 | 118.83 | 51.23 | 32528.28 | 0.43 | 0.83 | 0.19 | 1.93 | 1 | 10
3 | 85 | CONCLUIDO | 4.9861 | 20.06 | 16.46 | 27.44 | 0.41 | 36 | 172.25 | 51.39 | 4 | 34 | 31.86 | 21478.05 | 195.16 | 795.64 | 89.06 | 51.23 | 17720.47 | 0.58 | 0.88 | 0.16 | 1.05 | 1 | 10
4 | 85 | CONCLUIDO | 5.0393 | 19.84 | 16.49 | 34.11 | 0.51 | 29 | 173.71 | 51.39 | 5 | 27 | 32.32 | 21658.78 | 191.68 | 795.67 | 90.69 | 51.23 | 18570.09 | 0.56 | 0.88 | 0.15 | 1.08 | 1 | 10
5 | 85 | CONCLUIDO | 5.1333 | 19.48 | 16.3 | 40.74 | 0.61 | 24 | 175.18 | 51.39 | 6 | 22 | 32.79 | 21840.16 | 185.58 | 795.64 | 84.08 | 51.23 | 15291.54 | 0.61 | 0.89 | 0.15 | 0.89 | 1 | 10
6 | 85 | CONCLUIDO | 5.2179 | 19.16 | 16.11 | 48.34 | 0.7 | 20 | 176.66 | 51.39 | 7 | 18 | 33.27 | 22022.17 | 179.27 | 795.64 | 77.92 | 51.23 | 12231.86 | 0.66 | 0.9 | 0.14 | 0.71 | 1 | 10
7 | 85 | CONCLUIDO | 5.266 | 18.99 | 16.04 | 56.62 | 0.8 | 17 | 178.14 | 51.39 | 8 | 15 | 33.75 | 22204.83 | 174.05 | 795.68 | 75.75 | 51.23 | 11159.64 | 0.68 | 0.9 | 0.13 | 0.63 | 1 | 10
8 | 85 | CONCLUIDO | 5.3124 | 18.82 | 15.94 | 63.77 | 0.89 | 15 | 179.63 | 51.39 | 9 | 13 | 34.24 | 22388.15 | 169.26 | 795.64 | 72.33 | 51.23 | 9459.74 | 0.71 | 0.91 | 0.13 | 0.54 | 1 | 10
9 | 85 | CONCLUIDO | 5.3702 | 18.62 | 15.81 | 72.96 | 0.98 | 13 | 181.12 | 51.39 | 10 | 11 | 34.73 | 22572.13 | 162.72 | 795.64 | 67.69 | 51.23 | 7148.75 | 0.76 | 0.91 | 0.13 | 0.4 | 1 | 10
10 | 85 | CONCLUIDO | 5.3733 | 18.61 | 15.83 | 79.16 | 1.07 | 12 | 182.62 | 51.39 | 11 | 10 | 35.22 | 22756.91 | 155.34 | 795.66 | 68.67 | 51.23 | 7646.65 | 0.75 | 0.91 | 0.13 | 0.42 | 1 | 10
11 | 85 | CONCLUIDO | 5.3909 | 18.55 | 15.8 | 86.21 | 1.16 | 11 | 184.12 | 51.39 | 12 | 3 | 35.73 | 22942.24 | 154.72 | 795.67 | 67.45 | 51.23 | 7040.19 | 0.76 | 0.91 | 0.13 | 0.4 | 1 | 10
12 | 85 | CONCLUIDO | 5.3874 | 18.56 | 15.82 | 86.27 | 1.24 | 11 | 185.63 | 51.39 | 13 | 0 | 36.24 | 23128.27 | 155.68 | 795.69 | 67.68 | 51.23 | 7154.07 | 0.76 | 0.91 | 0.14 | 0.41 | 1 | 10

## RESULTADOS_2
Unnamed: 0 | Volume de calda [L] | STATUS | Capacidade operacional [ha/h] | Tempo de missao [h] | Tempo util [h] | Tempo por voo [min] | Autonomia Projetada [h] | N° Voos | MTOW [kg] | Massa Estrutura [kg] | Combustível [kg] | Abastecimentos | Massa gerador | Potência gerador [W] | Combustível consumido [L] | Calda cons [L] | Distância percorrida [km] | Distância Pulverizando [km] | RTL ACUMULADO[m] | EOC [km/km] | EOC [h/h] | Tempo de manobra [h] | Tempo rtl_rtw [h] | V pulv [m/s] | V desloc [m/s]
0 | 20 | CONCLUIDO | 4.8954 | 20.43 | 17.87 | 16.25 | 0.34 | 66 | 51.33 | 24.83 | 1 | 64 | 5.51 | 6564.78 | 89.89 | 795.66 | 136.79 | 51.23 | 41435.83 | 0.37 | 0.81 | 0.21 | 2.46 | 1 | 10
1 | 20 | CONCLUIDO | 5.2167 | 19.17 | 16.92 | 24.76 | 0.66 | 41 | 52.47 | 24.83 | 2 | 0 | 5.64 | 6705.1 | 78.83 | 795.73 | 103.2 | 51.23 | 24764.59 | 0.5 | 0.85 | 0.22 | 1.51 | 1 | 10

## RESULTADOS_11
Unnamed: 0 | Volume de calda [L] | STATUS | Capacidade operacional [ha/h] | Tempo de missao [h] | Tempo util [h] | Tempo por voo [min] | Autonomia Projetada [h] | N° Voos | MTOW [kg] | Massa Estrutura [kg] | Combustível [kg] | Abastecimentos | Massa gerador | Potência gerador [W] | Combustível consumido [L] | Calda cons [L] | Distância percorrida [km] | Distância Pulverizando [km] | RTL ACUMULADO[m] | EOC [km/km] | EOC [h/h] | Tempo de manobra [h] | Tempo rtl_rtw [h] | V pulv [m/s] | V desloc [m/s]
0 | 65 | CONCLUIDO | 3.4394 | 29.07 | 22.16 | 7.64 | 0.13 | 174 | 133.21 | 46.47 | 1 | 172 | 20.75 | 16663.42 | 238.02 | 795.89 | 280.59 | 51.23 | 112797.81 | 0.18 | 0.65 | 0.38 | 6.75 | 1 | 10
1 | 65 | CONCLUIDO | 4.5338 | 22.06 | 18 | 15.65 | 0.26 | 69 | 134.55 | 46.47 | 2 | 67 | 21.09 | 16828.84 | 187.93 | 795.74 | 141.04 | 51.23 | 43544.1 | 0.36 | 0.8 | 0.22 | 2.59 | 1 | 10
2 | 65 | CONCLUIDO | 4.9476 | 20.21 | 16.89 | 24.13 | 0.39 | 42 | 135.9 | 46.47 | 3 | 40 | 21.43 | 16994.64 | 171.24 | 795.71 | 103.68 | 51.23 | 25003.28 | 0.49 | 0.86 | 0.18 | 1.48 | 1 | 10
3 | 65 | CONCLUIDO | 5.0999 | 19.61 | 16.58 | 32.1 | 0.52 | 31 | 137.25 | 46.47 | 4 | 29 | 21.78 | 17160.92 | 162.84 | 795.69 | 93.82 | 51.23 | 20126.68 | 0.55 | 0.87 | 0.16 | 1.18 | 1 | 10
4 | 65 | CONCLUIDO | 5.2241 | 19.14 | 16.31 | 40.77 | 0.64 | 24 | 138.6 | 46.47 | 5 | 22 | 22.13 | 17327.69 | 154.35 | 795.71 | 84.58 | 51.23 | 15540.19 | 0.61 | 0.89 | 0.15 | 0.9 | 1 | 10
5 | 65 | CONCLUIDO | 5.3511 | 18.69 | 15.99 | 50.5 | 0.76 | 19 | 139.95 | 46.47 | 6 | 17 | 22.49 | 17494.97 | 146.12 | 795.67 | 73.61 | 51.23 | 10079 | 0.7 | 0.9 | 0.14 | 0.58 | 1 | 10
6 | 65 | CONCLUIDO | 5.3738 | 18.61 | 15.99 | 59.97 | 0.88 | 16 | 141.31 | 46.47 | 7 | 13 | 22.85 | 17662.75 | 139.11 | 795.65 | 73.98 | 51.23 | 10280.41 | 0.69 | 0.9 | 0.14 | 0.58 | 1 | 10
7 | 65 | CONCLUIDO | 5.4147 | 18.47 | 15.91 | 68.17 | 0.99 | 14 | 142.68 | 46.47 | 8 | 1 | 23.21 | 17831.04 | 133.72 | 795.68 | 70.51 | 51.23 | 8556.78 | 0.73 | 0.91 | 0.15 | 0.5 | 1 | 10
8 | 65 | CONCLUIDO | 5.417 | 18.46 | 15.9 | 68.14 | 1.11 | 14 | 144.05 | 46.47 | 9 | 0 | 23.58 | 17999.83 | 134.56 | 795.65 | 70.26 | 51.23 | 8431.36 | 0.73 | 0.91 | 0.15 | 0.49 | 1 | 10

## RESULTADOS_13
Unnamed: 0 | Volume de calda [L] | STATUS | Capacidade operacional [ha/h] | Tempo de missao [h] | Tempo util [h] | Tempo por voo [min] | Autonomia Projetada [h] | N° Voos | MTOW [kg] | Massa Estrutura [kg] | Combustível [kg] | Abastecimentos | Massa gerador | Potência gerador [W] | Combustível consumido [L] | Calda cons [L] | Distância percorrida [km] | Distância Pulverizando [km] | RTL ACUMULADO[m] | EOC [km/km] | EOC [h/h] | Tempo de manobra [h] | Tempo rtl_rtw [h] | V pulv [m/s] | V desloc [m/s]
0 | 75 | CONCLUIDO | 3.1766 | 31.48 | 23.15 | 7.02 | 0.12 | 198 | 150.44 | 49.1 | 1 | 196 | 25.34 | 18787.76 | 270.23 | 795.82 | 313.84 | 51.23 | 129301.3 | 0.16 | 0.62 | 0.42 | 7.74 | 1 | 10
1 | 75 | CONCLUIDO | 4.3806 | 22.83 | 18.23 | 14.39 | 0.23 | 76 | 151.83 | 49.1 | 2 | 74 | 25.73 | 18959.54 | 207.94 | 795.79 | 148.68 | 51.23 | 47330.41 | 0.34 | 0.79 | 0.23 | 2.82 | 1 | 10
2 | 75 | CONCLUIDO | 4.8037 | 20.82 | 17.1 | 21.84 | 0.35 | 47 | 153.23 | 49.1 | 3 | 45 | 26.13 | 19131.85 | 190.67 | 795.65 | 111.07 | 51.23 | 28672.76 | 0.46 | 0.85 | 0.18 | 1.7 | 1 | 10
3 | 75 | CONCLUIDO | 4.9192 | 20.33 | 16.98 | 29.11 | 0.46 | 35 | 154.63 | 49.1 | 4 | 33 | 26.53 | 19304.72 | 185.23 | 795.74 | 108.57 | 51.23 | 27479.2 | 0.47 | 0.85 | 0.14 | 1.57 | 1 | 10
4 | 75 | CONCLUIDO | 5.1468 | 19.43 | 16.36 | 37.75 | 0.57 | 26 | 156.03 | 49.1 | 5 | 24 | 26.94 | 19478.15 | 173.37 | 795.66 | 86.31 | 51.23 | 16397.75 | 0.59 | 0.88 | 0.15 | 0.95 | 1 | 10
5 | 75 | CONCLUIDO | 5.2423 | 19.08 | 16.16 | 46.16 | 0.67 | 21 | 157.44 | 49.1 | 6 | 19 | 27.35 | 19652.13 | 166.05 | 795.64 | 79.45 | 51.23 | 12990.87 | 0.64 | 0.89 | 0.14 | 0.75 | 1 | 10
6 | 75 | CONCLUIDO | 5.2645 | 19 | 16.17 | 53.9 | 0.78 | 18 | 158.86 | 49.1 | 7 | 16 | 27.77 | 19826.68 | 161.8 | 795.65 | 80.24 | 51.23 | 13399.97 | 0.64 | 0.89 | 0.13 | 0.76 | 1 | 10
7 | 75 | CONCLUIDO | 5.3531 | 18.68 | 15.95 | 63.78 | 0.88 | 15 | 160.28 | 49.1 | 8 | 13 | 28.19 | 20001.93 | 154.25 | 795.65 | 72.46 | 51.23 | 9524.07 | 0.71 | 0.91 | 0.13 | 0.54 | 1 | 10
8 | 75 | CONCLUIDO | 5.4057 | 18.5 | 15.83 | 73.04 | 0.99 | 13 | 161.71 | 49.1 | 9 | 10 | 28.61 | 20177.64 | 147.58 | 795.66 | 68.26 | 51.23 | 7434.03 | 0.75 | 0.91 | 0.13 | 0.42 | 1 | 10
9 | 75 | CONCLUIDO | 5.4092 | 18.49 | 15.84 | 79.22 | 1.09 | 12 | 163.13 | 49.1 | 10 | 2 | 29.04 | 20353.94 | 143.82 | 795.67 | 68.79 | 51.23 | 7706.52 | 0.74 | 0.91 | 0.14 | 0.44 | 1 | 10
10 | 75 | CONCLUIDO | 5.3988 | 18.52 | 15.88 | 79.4 | 1.18 | 12 | 164.57 | 49.1 | 11 | 0 | 29.47 | 20530.82 | 144.7 | 795.67 | 69.96 | 51.23 | 8292.37 | 0.73 | 0.91 | 0.14 | 0.47 | 1 | 10

## RESULTADOS_17
Unnamed: 0 | Volume de calda [L] | STATUS | Capacidade operacional [ha/h] | Tempo de missao [h] | Tempo util [h] | Tempo por voo [min] | Autonomia Projetada [h] | N° Voos | MTOW [kg] | Massa Estrutura [kg] | Combustível [kg] | Abastecimentos | Massa gerador | Potência gerador [W] | Combustível consumido [L] | Calda cons [L] | Distância percorrida [km] | Distância Pulverizando [km] | RTL ACUMULADO[m] | EOC [km/km] | EOC [h/h] | Tempo de manobra [h] | Tempo rtl_rtw [h] | V pulv [m/s] | V desloc [m/s]
0 | 95 | CONCLUIDO | 2.7003 | 37.03 | 25.3 | 6.1 | 0.1 | 249 | 185.69 | 53.44 | 1 | 247 | 36.26 | 23136.14 | 339.7 | 796.29 | 385.96 | 51.23 | 165106.16 | 0.13 | 0.57 | 0.5 | 9.88 | 1 | 10
1 | 95 | CONCLUIDO | 4.0529 | 24.67 | 18.82 | 12.41 | 0.19 | 91 | 187.21 | 53.44 | 2 | 89 | 36.77 | 23322.88 | 248.72 | 795.77 | 168.41 | 51.23 | 57119.27 | 0.3 | 0.77 | 0.25 | 3.41 | 1 | 10
2 | 95 | CONCLUIDO | 4.5422 | 22.02 | 17.46 | 18.71 | 0.28 | 56 | 188.73 | 53.44 | 3 | 54 | 37.29 | 23510.33 | 227.27 | 795.69 | 123.12 | 51.23 | 34653.27 | 0.42 | 0.83 | 0.19 | 2.05 | 1 | 10
3 | 95 | CONCLUIDO | 4.8156 | 20.77 | 16.81 | 25.21 | 0.37 | 40 | 190.25 | 53.44 | 4 | 38 | 37.82 | 23698.48 | 215.54 | 795.66 | 101.08 | 51.23 | 23713.16 | 0.51 | 0.86 | 0.17 | 1.4 | 1 | 10
4 | 95 | CONCLUIDO | 4.9269 | 20.3 | 16.64 | 31.19 | 0.46 | 32 | 191.78 | 53.44 | 5 | 30 | 38.35 | 23887.36 | 210.15 | 795.64 | 95.7 | 51.23 | 21058.89 | 0.54 | 0.87 | 0.16 | 1.23 | 1 | 10
5 | 95 | CONCLUIDO | 5.0516 | 19.8 | 16.36 | 37.75 | 0.55 | 26 | 193.32 | 53.44 | 6 | 24 | 38.89 | 24076.95 | 202.94 | 795.65 | 86.34 | 51.23 | 16411.88 | 0.59 | 0.88 | 0.15 | 0.95 | 1 | 10
6 | 95 | CONCLUIDO | 5.1311 | 19.49 | 16.2 | 44.19 | 0.64 | 22 | 194.86 | 53.44 | 7 | 20 | 39.43 | 24267.28 | 197.38 | 795.64 | 81.12 | 51.23 | 13819.53 | 0.63 | 0.89 | 0.14 | 0.79 | 1 | 10
7 | 95 | CONCLUIDO | 5.2597 | 19.01 | 15.87 | 52.91 | 0.72 | 18 | 196.41 | 53.44 | 8 | 16 | 39.98 | 24458.36 | 189.53 | 795.73 | 69.57 | 51.23 | 8065.23 | 0.74 | 0.91 | 0.14 | 0.47 | 1 | 10
8 | 95 | CONCLUIDO | 5.247 | 19.06 | 15.99 | 59.98 | 0.81 | 16 | 197.97 | 53.44 | 9 | 14 | 40.53 | 24650.18 | 187.65 | 795.64 | 74.1 | 51.23 | 10339.99 | 0.69 | 0.9 | 0.13 | 0.59 | 1 | 10
9 | 95 | CONCLUIDO | 5.2689 | 18.98 | 15.95 | 63.81 | 0.89 | 15 | 199.53 | 53.44 | 10 | 13 | 41.1 | 24842.77 | 182.92 | 795.67 | 72.72 | 51.23 | 9654.85 | 0.7 | 0.91 | 0.13 | 0.54 | 1 | 10
10 | 95 | CONCLUIDO | 5.3277 | 18.77 | 15.82 | 73 | 0.97 | 13 | 201.1 | 53.44 | 11 | 11 | 41.66 | 25036.12 | 178.17 | 795.7 | 67.98 | 51.23 | 7296.88 | 0.75 | 0.91 | 0.13 | 0.41 | 1 | 10
11 | 95 | CONCLUIDO | 5.334 | 18.75 | 15.83 | 79.16 | 1.05 | 12 | 202.67 | 53.44 | 12 | 10 | 42.24 | 25230.25 | 173.2 | 795.64 | 68.61 | 51.23 | 7614.21 | 0.75 | 0.91 | 0.13 | 0.42 | 1 | 10
12 | 95 | CONCLUIDO | 5.3575 | 18.67 | 15.79 | 86.11 | 1.13 | 11 | 204.25 | 53.44 | 13 | 8 | 42.82 | 25425.3 | 170.34 | 795.67 | 67.12 | 51.23 | 6878.4 | 0.76 | 0.92 | 0.13 | 0.38 | 1 | 10
13 | 95 | CONCLUIDO | 5.3934 | 18.54 | 15.7 | 94.2 | 1.21 | 10 | 205.84 | 53.44 | 14 | 4 | 43.4 | 25621.03 | 164.05 | 795.65 | 64.01 | 51.23 | 5326.51 | 0.8 | 0.92 | 0.13 | 0.29 | 1 | 10
14 | 95 | CONCLUIDO | 5.3809 | 18.58 | 15.74 | 94.46 | 1.28 | 10 | 207.43 | 53.44 | 15 | 0 | 44 | 25817.56 | 165.44 | 795.67 | 65.41 | 51.23 | 6024.33 | 0.78 | 0.92 | 0.13 | 0.34 | 1 | 10

## RESULTADOS_9
Unnamed: 0 | Volume de calda [L] | STATUS | Capacidade operacional [ha/h] | Tempo de missao [h] | Tempo util [h] | Tempo por voo [min] | Autonomia Projetada [h] | N° Voos | MTOW [kg] | Massa Estrutura [kg] | Combustível [kg] | Abastecimentos | Massa gerador | Potência gerador [W] | Combustível consumido [L] | Calda cons [L] | Distância percorrida [km] | Distância Pulverizando [km] | RTL ACUMULADO[m] | EOC [km/km] | EOC [h/h] | Tempo de manobra [h] | Tempo rtl_rtw [h] | V pulv [m/s] | V desloc [m/s]
0 | 55 | CONCLUIDO | 3.704 | 27 | 21.28 | 8.4 | 0.15 | 152 | 116.05 | 43.4 | 1 | 150 | 16.65 | 14546.17 | 207.58 | 795.98 | 251.24 | 51.23 | 98231.99 | 0.2 | 0.68 | 0.35 | 5.87 | 1 | 10
1 | 55 | CONCLUIDO | 4.7163 | 21.2 | 17.66 | 17.37 | 0.3 | 61 | 117.34 | 43.4 | 2 | 59 | 16.94 | 14705.49 | 166.14 | 795.74 | 129.75 | 51.23 | 37942.12 | 0.39 | 0.82 | 0.2 | 2.25 | 1 | 10
2 | 55 | CONCLUIDO | 5.1243 | 19.51 | 16.55 | 26.83 | 0.45 | 37 | 118.63 | 43.4 | 3 | 35 | 17.23 | 14865.24 | 149.24 | 795.78 | 91.81 | 51.23 | 19093.23 | 0.56 | 0.87 | 0.17 | 1.14 | 1 | 10
3 | 55 | CONCLUIDO | 5.2298 | 19.12 | 16.39 | 36.43 | 0.59 | 27 | 119.93 | 43.4 | 4 | 25 | 17.53 | 15025.44 | 141.47 | 795.64 | 87.54 | 51.23 | 17004.83 | 0.59 | 0.88 | 0.15 | 0.98 | 1 | 10
4 | 55 | CONCLUIDO | 5.3586 | 18.66 | 16.1 | 48.3 | 0.73 | 20 | 121.23 | 43.4 | 5 | 18 | 17.83 | 15186.08 | 131.7 | 795.65 | 77.44 | 51.23 | 11992.29 | 0.66 | 0.9 | 0.14 | 0.69 | 1 | 10
5 | 55 | CONCLUIDO | 5.3988 | 18.52 | 16.03 | 56.59 | 0.86 | 17 | 122.54 | 43.4 | 6 | 9 | 18.14 | 15347.16 | 124.99 | 795.68 | 75.06 | 51.23 | 10817.06 | 0.68 | 0.9 | 0.14 | 0.62 | 1 | 10
6 | 55 | CONCLUIDO | 5.4196 | 18.45 | 15.98 | 59.94 | 1 | 16 | 123.85 | 43.4 | 7 | 0 | 18.45 | 15508.69 | 124.36 | 795.67 | 73.06 | 51.23 | 9823 | 0.7 | 0.9 | 0.15 | 0.58 | 1 | 10

## resultados
Unnamed: 0 | Volume de calda [L] | STATUS | Capacidade operacional [ha/h] | Tempo de missao [h] | Tempo util [h] | Tempo por voo [min] | Autonomia Projetada [h] | N° Voos | MTOW [kg] | Massa Estrutura [kg] | Combustível [kg] | Abastecimentos | Massa gerador | Potência gerador [W] | Combustível consumido [L] | Calda cons [L] | Distância percorrida [km] | Distância Pulverizando [km] | RTL ACUMULADO[m] | EOC [km/km] | EOC [h/h] | Tempo de manobra [h] | Tempo rtl_rtw [h] | V pulv [m/s] | V desloc [m/s]
0 | 100 | CONCLUIDO | 2.5889 | 38.63 | 25.88 | 5.9 | 0.09 | 263 | 194.77 | 54.38 | 1 | 261 | 39.4 | 24256.19 | 358.62 | 795.99 | 405.91 | 51.23 | 175008.84 | 0.13 | 0.56 | 0.53 | 10.47 | 1 | 10
1 | 100 | CONCLUIDO | 3.9678 | 25.2 | 18.99 | 11.99 | 0.18 | 95 | 196.32 | 54.38 | 2 | 93 | 39.95 | 24447.22 | 259.29 | 795.76 | 174.54 | 51.23 | 60167.73 | 0.29 | 0.76 | 0.25 | 3.58 | 1 | 10
2 | 100 | CONCLUIDO | 4.4806 | 22.32 | 17.55 | 18.15 | 0.27 | 58 | 197.88 | 54.38 | 3 | 56 | 40.5 | 24639 | 236.38 | 795.72 | 125.9 | 51.23 | 36030.27 | 0.41 | 0.82 | 0.2 | 2.14 | 1 | 10
3 | 100 | CONCLUIDO | 4.7474 | 21.06 | 16.91 | 24.16 | 0.36 | 42 | 199.44 | 54.38 | 4 | 40 | 41.06 | 24831.54 | 224.65 | 795.73 | 104.66 | 51.23 | 25491.55 | 0.49 | 0.85 | 0.18 | 1.51 | 1 | 10
4 | 100 | CONCLUIDO | 4.8856 | 20.47 | 16.67 | 30.31 | 0.44 | 33 | 201.01 | 54.38 | 5 | 31 | 41.63 | 25024.84 | 218.19 | 795.69 | 96.76 | 51.23 | 21583.58 | 0.53 | 0.87 | 0.16 | 1.26 | 1 | 10
5 | 100 | CONCLUIDO | 5.0074 | 19.97 | 16.4 | 36.45 | 0.53 | 27 | 202.58 | 54.38 | 6 | 25 | 42.2 | 25218.93 | 211.56 | 795.65 | 87.94 | 51.23 | 17204.12 | 0.58 | 0.88 | 0.15 | 1 | 1 | 10
6 | 100 | CONCLUIDO | 5.0868 | 19.66 | 16.25 | 42.39 | 0.61 | 23 | 204.16 | 54.38 | 7 | 21 | 42.78 | 25413.94 | 206.2 | 795.65 | 82.55 | 51.23 | 14531.39 | 0.62 | 0.89 | 0.14 | 0.84 | 1 | 10
7 | 100 | CONCLUIDO | 5.1825 | 19.3 | 16.04 | 50.65 | 0.69 | 19 | 205.75 | 54.38 | 8 | 17 | 43.37 | 25609.61 | 200.06 | 795.64 | 75.46 | 51.23 | 11007.99 | 0.68 | 0.9 | 0.14 | 0.63 | 1 | 10
8 | 100 | CONCLUIDO | 5.2089 | 19.2 | 16.02 | 56.54 | 0.77 | 17 | 207.34 | 54.38 | 9 | 15 | 43.96 | 25806.1 | 196.72 | 795.67 | 74.92 | 51.23 | 10746.87 | 0.68 | 0.9 | 0.13 | 0.61 | 1 | 10
9 | 100 | CONCLUIDO | 5.2516 | 19.04 | 15.94 | 63.77 | 0.85 | 15 | 208.94 | 54.38 | 10 | 13 | 44.56 | 26003.41 | 192.72 | 795.65 | 72.3 | 51.23 | 9444.5 | 0.71 | 0.91 | 0.13 | 0.53 | 1 | 10
10 | 100 | CONCLUIDO | 5.2737 | 18.96 | 15.9 | 68.15 | 0.93 | 14 | 210.55 | 54.38 | 11 | 12 | 45.17 | 26201.54 | 188.47 | 795.64 | 70.9 | 51.23 | 8750.15 | 0.72 | 0.91 | 0.13 | 0.49 | 1 | 10
11 | 100 | CONCLUIDO | 5.3053 | 18.85 | 15.87 | 79.33 | 1 | 12 | 212.16 | 54.38 | 12 | 10 | 45.78 | 26400.51 | 183.63 | 795.66 | 69.89 | 51.23 | 8255.61 | 0.73 | 0.91 | 0.13 | 0.46 | 1 | 10
12 | 100 | CONCLUIDO | 5.3368 | 18.74 | 15.79 | 86.15 | 1.08 | 11 | 213.78 | 54.38 | 13 | 9 | 46.4 | 26600.32 | 178.77 | 795.72 | 67.34 | 51.23 | 6984.67 | 0.76 | 0.92 | 0.13 | 0.38 | 1 | 10
13 | 100 | CONCLUIDO | 5.3617 | 18.65 | 15.75 | 94.47 | 1.15 | 10 | 215.41 | 54.38 | 14 | 8 | 47.03 | 26801 | 173.49 | 795.64 | 65.69 | 51.23 | 6166.88 | 0.78 | 0.92 | 0.12 | 0.34 | 1 | 10
14 | 100 | CONCLUIDO | 5.3528 | 18.68 | 15.78 | 94.66 | 1.23 | 10 | 217.04 | 54.38 | 15 | 6 | 47.66 | 27002.55 | 171.69 | 795.64 | 66.72 | 51.23 | 6682.3 | 0.77 | 0.92 | 0.13 | 0.37 | 1 | 10
15 | 100 | CONCLUIDO | 5.3784 | 18.59 | 15.73 | 104.84 | 1.3 | 9 | 218.68 | 54.38 | 16 | 0 | 48.31 | 27204.98 | 169.59 | 795.64 | 64.87 | 51.23 | 5762.62 | 0.79 | 0.92 | 0.13 | 0.32 | 1 | 10
0 | 40 | CONCLUIDO | 4.1551 | 24.07 | 19.9 | 10.12 | 0.2 | 118 | 89.87 | 37.55 | 1 | 116 | 11.32 | 11317.98 | 161.14 | 795.73 | 204.54 | 51.23 | 75050.7 | 0.25 | 0.73 | 0.3 | 4.49 | 1 | 10
1 | 40 | CONCLUIDO | 5.0015 | 19.99 | 17.15 | 21.43 | 0.39 | 48 | 91.1 | 37.55 | 2 | 46 | 11.54 | 11468.97 | 130.41 | 795.74 | 112.35 | 51.23 | 29307.7 | 0.46 | 0.84 | 0.19 | 1.74 | 1 | 10
2 | 40 | CONCLUIDO | 5.27 | 18.98 | 16.49 | 34.11 | 0.57 | 29 | 92.32 | 37.55 | 3 | 27 | 11.77 | 11620.34 | 116.61 | 795.69 | 90.62 | 51.23 | 18537.73 | 0.57 | 0.88 | 0.15 | 1.08 | 1 | 10
3 | 40 | CONCLUIDO | 5.405 | 18.5 | 16.16 | 46.18 | 0.75 | 21 | 93.55 | 37.55 | 4 | 5 | 12 | 11772.07 | 105.86 | 795.64 | 79.07 | 51.23 | 12802.09 | 0.65 | 0.89 | 0.16 | 0.76 | 1 | 10
4 | 40 | CONCLUIDO | 5.4013 | 18.51 | 16.18 | 46.22 | 0.93 | 21 | 94.79 | 37.55 | 5 | 0 | 12.23 | 11924.18 | 107.13 | 795.71 | 79.22 | 51.23 | 12876.8 | 0.65 | 0.89 | 0.17 | 0.77 | 1 | 10
0 | 30 | CONCLUIDO | 4.4921 | 22.26 | 18.96 | 12.1 | 0.24 | 94 | 71.52 | 32.27 | 1 | 92 | 8.25 | 9054.6 | 128.26 | 795.78 | 173.02 | 51.23 | 59409.41 | 0.3 | 0.76 | 0.26 | 3.54 | 1 | 10
1 | 30 | CONCLUIDO | 5.2439 | 19.07 | 16.63 | 26.27 | 0.48 | 38 | 72.7 | 32.27 | 2 | 36 | 8.43 | 9200.25 | 101.66 | 795.67 | 94.75 | 51.23 | 20558.28 | 0.54 | 0.87 | 0.17 | 1.23 | 1 | 10
2 | 30 | CONCLUIDO | 5.3269 | 18.77 | 16.49 | 35.34 | 0.71 | 28 | 73.88 | 32.27 | 3 | 1 | 8.61 | 9346.23 | 94.95 | 795.67 | 89.54 | 51.23 | 17999.11 | 0.57 | 0.88 | 0.19 | 1.08 | 1 | 10
3 | 30 | CONCLUIDO | 5.328 | 18.77 | 16.49 | 35.33 | 0.93 | 28 | 75.07 | 32.27 | 4 | 0 | 8.8 | 9492.55 | 96.19 | 795.69 | 89.37 | 51.23 | 17915.28 | 0.57 | 0.88 | 0.19 | 1.08 | 1 | 10
0 | 15 | CONCLUIDO | 5.0505 | 19.8 | 17.49 | 19.08 | 0.43 | 55 | 39.78 | 19.54 | 1 | 9 | 4.24 | 5140 | 67.94 | 795.75 | 121.97 | 51.23 | 34080.77 | 0.42 | 0.83 | 0.26 | 2.08 | 1 | 10
1 | 15 | CONCLUIDO | 5.061 | 19.76 | 17.46 | 19.4 | 0.84 | 54 | 40.89 | 19.54 | 2 | 0 | 4.35 | 5277.26 | 69.29 | 795.77 | 120.46 | 51.23 | 33331.72 | 0.43 | 0.83 | 0.27 | 2.05 | 1 | 10
0 | 70 | CONCLUIDO | 3.3042 | 30.26 | 22.66 | 7.31 | 0.12 | 186 | 141.81 | 47.83 | 1 | 184 | 22.98 | 17723.39 | 254.06 | 795.77 | 297.34 | 51.23 | 121109.16 | 0.17 | 0.64 | 0.41 | 7.25 | 1 | 10
1 | 70 | CONCLUIDO | 4.4499 | 22.47 | 18.14 | 14.91 | 0.25 | 73 | 143.17 | 47.83 | 2 | 71 | 23.34 | 17891.86 | 198.19 | 795.71 | 145.63 | 51.23 | 45820.17 | 0.35 | 0.8 | 0.22 | 2.73 | 1 | 10
2 | 70 | CONCLUIDO | 4.864 | 20.56 | 17.03 | 22.71 | 0.37 | 45 | 144.54 | 47.83 | 3 | 43 | 23.71 | 18060.85 | 181.39 | 795.66 | 108.6 | 51.23 | 27447.89 | 0.47 | 0.85 | 0.18 | 1.62 | 1 | 10
3 | 70 | CONCLUIDO | 5.0443 | 19.82 | 16.67 | 31.26 | 0.49 | 32 | 145.92 | 47.83 | 4 | 30 | 24.09 | 18230.35 | 172.63 | 795.65 | 97.01 | 51.23 | 21717.19 | 0.53 | 0.87 | 0.16 | 1.26 | 1 | 10
4 | 70 | CONCLUIDO | 5.1919 | 19.26 | 16.31 | 39.14 | 0.6 | 25 | 147.3 | 47.83 | 5 | 23 | 24.47 | 18400.38 | 164.07 | 795.67 | 84.67 | 51.23 | 15580.33 | 0.61 | 0.89 | 0.15 | 0.9 | 1 | 10
5 | 70 | CONCLUIDO | 5.2884 | 18.91 | 16.1 | 48.31 | 0.71 | 20 | 148.68 | 47.83 | 6 | 18 | 24.85 | 18570.94 | 156.71 | 795.64 | 77.68 | 51.23 | 12111.06 | 0.66 | 0.9 | 0.14 | 0.7 | 1 | 10
6 | 70 | CONCLUIDO | 5.3348 | 18.74 | 16.03 | 56.56 | 0.83 | 17 | 150.07 | 47.83 | 7 | 15 | 25.24 | 18742.03 | 149.89 | 795.66 | 75.1 | 51.23 | 10838.13 | 0.68 | 0.9 | 0.14 | 0.62 | 1 | 10
7 | 70 | CONCLUIDO | 5.3992 | 18.52 | 15.89 | 68.09 | 0.94 | 14 | 151.46 | 47.83 | 8 | 10 | 25.63 | 18913.66 | 142.3 | 795.64 | 70.29 | 51.23 | 8446.75 | 0.73 | 0.91 | 0.14 | 0.48 | 1 | 10
8 | 70 | CONCLUIDO | 5.4374 | 18.39 | 15.79 | 72.86 | 1.04 | 13 | 152.85 | 47.83 | 9 | 1 | 26.03 | 19085.83 | 138.6 | 795.71 | 66.54 | 51.23 | 6575.84 | 0.77 | 0.92 | 0.14 | 0.38 | 1 | 10
9 | 70 | CONCLUIDO | 5.4343 | 18.4 | 15.8 | 72.91 | 1.15 | 13 | 154.25 | 47.83 | 10 | 0 | 26.43 | 19258.55 | 139.58 | 795.71 | 66.87 | 51.23 | 6738.53 | 0.77 | 0.91 | 0.14 | 0.39 | 1 | 10
0 | 90 | CONCLUIDO | 2.8111 | 35.57 | 24.76 | 6.3 | 0.1 | 236 | 176.73 | 52.44 | 1 | 234 | 33.29 | 22031.19 | 321.88 | 796.07 | 367.94 | 51.23 | 156162.8 | 0.14 | 0.58 | 0.48 | 9.35 | 1 | 10
1 | 90 | CONCLUIDO | 4.1374 | 24.17 | 18.66 | 12.87 | 0.2 | 87 | 178.21 | 52.44 | 2 | 85 | 33.77 | 22213.89 | 238.34 | 795.73 | 163.02 | 51.23 | 54446.63 | 0.31 | 0.77 | 0.25 | 3.25 | 1 | 10
2 | 90 | CONCLUIDO | 4.605 | 21.72 | 17.38 | 19.31 | 0.3 | 54 | 179.7 | 52.44 | 3 | 52 | 34.26 | 22397.24 | 218.27 | 795.71 | 120.19 | 51.23 | 33195.66 | 0.43 | 0.83 | 0.19 | 1.96 | 1 | 10
3 | 90 | CONCLUIDO | 4.8874 | 20.46 | 16.69 | 26.35 | 0.39 | 38 | 181.19 | 52.44 | 4 | 36 | 34.75 | 22581.25 | 205.87 | 795.73 | 96.8 | 51.23 | 21579.19 | 0.53 | 0.87 | 0.17 | 1.28 | 1 | 10
4 | 90 | CONCLUIDO | 4.9928 | 20.03 | 16.54 | 33.08 | 0.49 | 30 | 182.69 | 52.44 | 5 | 28 | 35.25 | 22766.06 | 200.83 | 795.64 | 92.37 | 51.23 | 19408.21 | 0.55 | 0.87 | 0.16 | 1.13 | 1 | 10
5 | 90 | CONCLUIDO | 5.0953 | 19.63 | 16.32 | 39.16 | 0.58 | 25 | 184.19 | 52.44 | 6 | 23 | 35.75 | 22951.43 | 194.21 | 795.64 | 84.83 | 51.23 | 15663.33 | 0.6 | 0.89 | 0.15 | 0.91 | 1 | 10
6 | 90 | CONCLUIDO | 5.1775 | 19.31 | 16.15 | 46.13 | 0.67 | 21 | 185.7 | 52.44 | 7 | 19 | 36.26 | 23137.49 | 188.58 | 795.69 | 79.13 | 51.23 | 12830.63 | 0.65 | 0.9 | 0.14 | 0.74 | 1 | 10
7 | 90 | CONCLUIDO | 5.1991 | 19.23 | 16.17 | 53.91 | 0.76 | 18 | 187.22 | 52.44 | 8 | 16 | 36.78 | 23324.24 | 185.19 | 795.68 | 80.56 | 51.23 | 13561.92 | 0.64 | 0.89 | 0.13 | 0.76 | 1 | 10
8 | 90 | CONCLUIDO | 5.2701 | 18.98 | 15.99 | 59.95 | 0.85 | 16 | 188.74 | 52.44 | 9 | 14 | 37.3 | 23511.69 | 178.51 | 795.64 | 73.75 | 51.23 | 10167.09 | 0.69 | 0.9 | 0.13 | 0.58 | 1 | 10
9 | 90 | CONCLUIDO | 5.3163 | 18.81 | 15.89 | 68.11 | 0.93 | 14 | 190.26 | 52.44 | 10 | 12 | 37.82 | 23699.85 | 173.2 | 795.65 | 70.61 | 51.23 | 8604.75 | 0.73 | 0.91 | 0.13 | 0.48 | 1 | 10
10 | 90 | CONCLUIDO | 5.3457 | 18.71 | 15.86 | 79.3 | 1.02 | 12 | 191.79 | 52.44 | 11 | 10 | 38.35 | 23888.73 | 167.9 | 795.65 | 69.67 | 51.23 | 8147.81 | 0.74 | 0.91 | 0.13 | 0.45 | 1 | 10
11 | 90 | CONCLUIDO | 5.3753 | 18.6 | 15.79 | 86.14 | 1.1 | 11 | 193.33 | 52.44 | 12 | 8 | 38.89 | 24078.33 | 163.16 | 795.65 | 67.2 | 51.23 | 6917.6 | 0.76 | 0.92 | 0.13 | 0.38 | 1 | 10
12 | 90 | CONCLUIDO | 5.3999 | 18.52 | 15.74 | 94.46 | 1.18 | 10 | 194.88 | 52.44 | 13 | 1 | 39.43 | 24268.67 | 158.57 | 795.64 | 65.23 | 51.23 | 5936.33 | 0.79 | 0.92 | 0.14 | 0.33 | 1 | 10
13 | 90 | CONCLUIDO | 5.3899 | 18.55 | 15.78 | 94.66 | 1.27 | 10 | 196.42 | 52.44 | 14 | 0 | 39.98 | 24459.75 | 160.12 | 795.71 | 66.46 | 51.23 | 6551.34 | 0.77 | 0.92 | 0.13 | 0.37 | 1 | 10
0 | 10 | CONCLUIDO | 4.7469 | 21.07 | 18.52 | 13.72 | 0.64 | 81 | 26.11 | 12.1 | 1 | 0 | 3.01 | 3454.41 | 53.71 | 795.88 | 154.77 | 51.23 | 50348.57 | 0.33 | 0.78 | 0.34 | 3.11 | 1 | 10
0 | 45 | CONCLUIDO | 4.0055 | 24.97 | 20.33 | 9.45 | 0.18 | 129 | 98.71 | 39.72 | 1 | 127 | 12.99 | 12407.75 | 176.5 | 795.82 | 219.02 | 51.23 | 82233.92 | 0.23 | 0.71 | 0.31 | 4.92 | 1 | 10
1 | 45 | CONCLUIDO | 4.8934 | 20.44 | 17.36 | 19.65 | 0.35 | 53 | 99.95 | 39.72 | 2 | 51 | 13.24 | 12561.45 | 143.25 | 795.71 | 119.72 | 51.23 | 32967.14 | 0.43 | 0.83 | 0.19 | 1.95 | 1 | 10
2 | 45 | CONCLUIDO | 5.1555 | 19.4 | 16.73 | 30.42 | 0.52 | 33 | 101.2 | 39.72 | 3 | 31 | 13.49 | 12715.54 | 130.23 | 795.69 | 99 | 51.23 | 22704.77 | 0.52 | 0.86 | 0.16 | 1.32 | 1 | 10
3 | 45 | CONCLUIDO | 5.3457 | 18.71 | 16.25 | 42.38 | 0.69 | 23 | 102.45 | 39.72 | 4 | 20 | 13.74 | 12870.03 | 117.8 | 795.66 | 82.45 | 51.23 | 14479.15 | 0.62 | 0.89 | 0.15 | 0.84 | 1 | 10
4 | 45 | CONCLUIDO | 5.4135 | 18.47 | 16.09 | 50.82 | 0.85 | 19 | 103.71 | 39.72 | 5 | 1 | 14 | 13024.91 | 113.16 | 795.69 | 76.51 | 51.23 | 11531.84 | 0.67 | 0.9 | 0.16 | 0.68 | 1 | 10
5 | 45 | CONCLUIDO | 5.4072 | 18.49 | 16.12 | 50.89 | 1.01 | 19 | 104.97 | 39.72 | 6 | 0 | 14.25 | 13180.19 | 114.39 | 795.75 | 77.32 | 51.23 | 11933.58 | 0.66 | 0.9 | 0.16 | 0.71 | 1 | 10
0 | 60 | CONCLUIDO | 3.5703 | 28.01 | 21.71 | 7.99 | 0.14 | 163 | 124.63 | 45 | 1 | 161 | 18.64 | 15605.44 | 222.71 | 795.79 | 265.51 | 51.23 | 105310.71 | 0.19 | 0.67 | 0.37 | 6.3 | 1 | 10
1 | 60 | CONCLUIDO | 4.6319 | 21.59 | 17.8 | 16.43 | 0.28 | 65 | 125.95 | 45 | 2 | 63 | 18.95 | 15767.7 | 176.7 | 795.78 | 134.17 | 51.23 | 40130.01 | 0.38 | 0.81 | 0.21 | 2.39 | 1 | 10
2 | 60 | CONCLUIDO | 5.0082 | 19.97 | 16.81 | 25.22 | 0.42 | 40 | 127.27 | 45 | 3 | 38 | 19.27 | 15930.42 | 161.54 | 795.73 | 101.05 | 51.23 | 23694.48 | 0.51 | 0.86 | 0.17 | 1.4 | 1 | 10
3 | 60 | CONCLUIDO | 5.1625 | 19.37 | 16.5 | 34.13 | 0.55 | 29 | 128.59 | 45 | 4 | 27 | 19.59 | 16093.6 | 152.26 | 795.66 | 90.89 | 51.23 | 18672.89 | 0.56 | 0.88 | 0.15 | 1.09 | 1 | 10
4 | 60 | CONCLUIDO | 5.2986 | 18.87 | 16.18 | 44.12 | 0.68 | 22 | 129.92 | 45 | 5 | 20 | 19.92 | 16257.24 | 143.03 | 795.7 | 80.16 | 51.23 | 13341.9 | 0.64 | 0.89 | 0.14 | 0.77 | 1 | 10
5 | 60 | CONCLUIDO | 5.351 | 18.69 | 16.1 | 53.65 | 0.81 | 18 | 131.25 | 45 | 6 | 16 | 20.25 | 16421.36 | 135.32 | 795.66 | 77.6 | 51.23 | 12082.35 | 0.66 | 0.9 | 0.14 | 0.69 | 1 | 10
6 | 60 | CONCLUIDO | 5.4144 | 18.47 | 15.95 | 63.81 | 0.93 | 15 | 132.58 | 45 | 7 | 5 | 20.59 | 16585.95 | 129.65 | 795.64 | 72.37 | 51.23 | 9480.66 | 0.71 | 0.91 | 0.14 | 0.55 | 1 | 10
7 | 60 | CONCLUIDO | 5.4099 | 18.48 | 15.97 | 63.88 | 1.06 | 15 | 133.92 | 45 | 8 | 0 | 20.93 | 16751.02 | 129.4 | 795.64 | 72.7 | 51.23 | 9645.59 | 0.7 | 0.91 | 0.15 | 0.56 | 1 | 10
0 | 80 | CONCLUIDO | 3.0537 | 32.75 | 23.66 | 6.76 | 0.11 | 210 | 159.12 | 50.28 | 1 | 208 | 27.84 | 19859.16 | 286.77 | 795.81 | 330.85 | 51.23 | 137743.87 | 0.15 | 0.61 | 0.44 | 8.24 | 1 | 10
1 | 80 | CONCLUIDO | 4.2916 | 23.3 | 18.4 | 13.8 | 0.22 | 80 | 160.54 | 50.28 | 2 | 78 | 28.26 | 20034.4 | 218.46 | 795.78 | 154.38 | 51.23 | 50160.09 | 0.33 | 0.79 | 0.23 | 2.99 | 1 | 10
2 | 80 | CONCLUIDO | 4.7418 | 21.09 | 17.19 | 21.04 | 0.33 | 49 | 161.97 | 50.28 | 3 | 47 | 28.69 | 20210.21 | 199.88 | 795.75 | 113.52 | 51.23 | 29884.91 | 0.45 | 0.84 | 0.19 | 1.78 | 1 | 10
3 | 80 | CONCLUIDO | 5.0079 | 19.97 | 16.52 | 28.31 | 0.43 | 35 | 163.4 | 50.28 | 4 | 33 | 29.12 | 20386.62 | 187.72 | 795.67 | 91.65 | 51.23 | 19021.43 | 0.56 | 0.88 | 0.15 | 1.11 | 1 | 10
4 | 80 | CONCLUIDO | 5.085 | 19.67 | 16.44 | 35.23 | 0.54 | 28 | 164.83 | 50.28 | 5 | 26 | 29.55 | 20563.61 | 182.91 | 795.68 | 88.96 | 51.23 | 17710.69 | 0.58 | 0.88 | 0.15 | 1.03 | 1 | 10
5 | 80 | CONCLUIDO | 5.2036 | 19.22 | 16.18 | 44.14 | 0.64 | 22 | 166.27 | 50.28 | 6 | 20 | 29.99 | 20741.2 | 175.39 | 795.64 | 80.34 | 51.23 | 13429.35 | 0.64 | 0.89 | 0.14 | 0.78 | 1 | 10
6 | 80 | CONCLUIDO | 5.2809 | 18.94 | 16 | 50.52 | 0.74 | 19 | 167.72 | 50.28 | 7 | 17 | 30.44 | 20919.39 | 169.4 | 795.64 | 73.88 | 51.23 | 10217.96 | 0.69 | 0.9 | 0.14 | 0.59 | 1 | 10
7 | 80 | CONCLUIDO | 5.3122 | 18.82 | 15.98 | 59.94 | 0.84 | 16 | 169.17 | 50.28 | 8 | 14 | 30.89 | 21098.19 | 164.32 | 795.72 | 73.7 | 51.23 | 10141.65 | 0.7 | 0.9 | 0.13 | 0.58 | 1 | 10
8 | 80 | CONCLUIDO | 5.3603 | 18.66 | 15.88 | 68.06 | 0.94 | 14 | 170.62 | 50.28 | 9 | 12 | 31.34 | 21277.6 | 158.07 | 795.7 | 70.18 | 51.23 | 8389.36 | 0.73 | 0.91 | 0.13 | 0.47 | 1 | 10
9 | 80 | CONCLUIDO | 5.3771 | 18.6 | 15.89 | 79.43 | 1.03 | 12 | 172.08 | 50.28 | 10 | 8 | 31.8 | 21457.64 | 152.62 | 795.67 | 70.49 | 51.23 | 8555.99 | 0.73 | 0.91 | 0.13 | 0.48 | 1 | 10
10 | 80 | CONCLUIDO | 5.3886 | 18.56 | 15.85 | 79.23 | 1.12 | 12 | 173.55 | 50.28 | 11 | 1 | 32.27 | 21638.31 | 148.18 | 795.67 | 68.68 | 51.23 | 7651.92 | 0.75 | 0.91 | 0.14 | 0.44 | 1 | 10
11 | 80 | CONCLUIDO | 5.4187 | 18.45 | 15.78 | 86.05 | 1.22 | 11 | 175.02 | 50.28 | 12 | 0 | 32.74 | 21819.6 | 148.43 | 795.67 | 66.26 | 51.23 | 6447.29 | 0.77 | 0.92 | 0.14 | 0.37 | 1 | 10
0 | 35 | CONCLUIDO | 4.3234 | 23.13 | 19.41 | 10.99 | 0.22 | 106 | 80.84 | 35.1 | 1 | 104 | 9.74 | 10204.21 | 144.85 | 795.84 | 188.35 | 51.23 | 67015.82 | 0.27 | 0.74 | 0.27 | 4 | 1 | 10
1 | 35 | CONCLUIDO | 5.0888 | 19.65 | 17 | 23.18 | 0.43 | 44 | 82.04 | 35.1 | 2 | 42 | 9.94 | 10352.53 | 117.65 | 795.71 | 107.6 | 51.23 | 26951.88 | 0.48 | 0.85 | 0.18 | 1.59 | 1 | 10
2 | 35 | CONCLUIDO | 5.3471 | 18.7 | 16.36 | 37.76 | 0.63 | 26 | 83.25 | 35.1 | 3 | 19 | 10.15 | 10501.19 | 102.67 | 795.66 | 86.19 | 51.23 | 16338.08 | 0.59 | 0.88 | 0.15 | 0.95 | 1 | 10
3 | 35 | CONCLUIDO | 5.3723 | 18.61 | 16.31 | 40.77 | 0.83 | 24 | 84.46 | 35.1 | 4 | 0 | 10.36 | 10650.22 | 101.3 | 795.74 | 83.47 | 51.23 | 14984.1 | 0.61 | 0.89 | 0.18 | 0.9 | 1 | 10
0 | 50 | CONCLUIDO | 3.8575 | 25.92 | 20.78 | 8.9 | 0.16 | 140 | 107.41 | 41.65 | 1 | 138 | 14.77 | 13481.73 | 191.83 | 796.03 | 233.93 | 51.23 | 89635.6 | 0.22 | 0.7 | 0.33 | 5.36 | 1 | 10
1 | 50 | CONCLUIDO | 4.8069 | 20.8 | 17.5 | 18.42 | 0.32 | 57 | 108.68 | 41.65 | 2 | 55 | 15.03 | 13638.32 | 154.81 | 795.68 | 124.38 | 51.23 | 35275.83 | 0.41 | 0.83 | 0.2 | 2.09 | 1 | 10
2 | 50 | CONCLUIDO | 5.1414 | 19.45 | 16.64 | 28.52 | 0.48 | 35 | 109.96 | 41.65 | 3 | 33 | 15.31 | 13795.21 | 140.18 | 795.7 | 96.06 | 51.23 | 21223.52 | 0.53 | 0.87 | 0.14 | 1.23 | 1 | 10
3 | 50 | CONCLUIDO | 5.291 | 18.9 | 16.31 | 39.14 | 0.63 | 25 | 111.23 | 41.65 | 4 | 23 | 15.58 | 13952.52 | 130.01 | 795.67 | 84.52 | 51.23 | 15505.97 | 0.61 | 0.89 | 0.15 | 0.9 | 1 | 10
4 | 50 | CONCLUIDO | 5.4299 | 18.42 | 15.96 | 50.39 | 0.78 | 19 | 112.51 | 41.65 | 5 | 14 | 15.86 | 14110.24 | 119.48 | 795.66 | 72.49 | 51.23 | 9521.63 | 0.71 | 0.91 | 0.14 | 0.55 | 1 | 10
5 | 50 | CONCLUIDO | 5.4109 | 18.48 | 16.07 | 56.71 | 0.93 | 17 | 113.79 | 41.65 | 6 | 0 | 16.14 | 14268.39 | 117.95 | 795.65 | 75.98 | 51.23 | 11276.37 | 0.67 | 0.9 | 0.15 | 0.66 | 1 | 10
0 | 25 | CONCLUIDO | 4.6807 | 21.36 | 18.44 | 13.66 | 0.28 | 81 | 61.76 | 28.92 | 1 | 79 | 6.84 | 7851.41 | 110.38 | 795.85 | 156 | 51.23 | 50963.77 | 0.33 | 0.78 | 0.23 | 3.03 | 1 | 10
1 | 25 | CONCLUIDO | 5.1796 | 19.31 | 17.02 | 29.18 | 0.55 | 35 | 62.92 | 28.92 | 2 | 15 | 7 | 7994.37 | 89.44 | 795.67 | 108.88 | 51.23 | 27636.23 | 0.47 | 0.85 | 0.18 | 1.61 | 1 | 10
2 | 25 | CONCLUIDO | 5.2572 | 19.02 | 16.77 | 30.49 | 0.81 | 33 | 64.08 | 28.92 | 3 | 0 | 7.16 | 8137.65 | 88.36 | 795.69 | 98.85 | 51.23 | 22633.3 | 0.52 | 0.86 | 0.2 | 1.36 | 1 | 10
0 | 85 | CONCLUIDO | 2.9384 | 34.03 | 24.14 | 6.52 | 0.11 | 222 | 167.88 | 51.39 | 1 | 220 | 30.49 | 20939.59 | 303.23 | 795.86 | 347.15 | 51.23 | 145833.9 | 0.15 | 0.6 | 0.46 | 8.72 | 1 | 10
1 | 85 | CONCLUIDO | 4.2046 | 23.78 | 18.56 | 13.26 | 0.21 | 84 | 169.33 | 51.39 | 2 | 82 | 30.94 | 21118.46 | 228.81 | 795.75 | 159.98 | 51.23 | 52942.26 | 0.32 | 0.78 | 0.24 | 3.15 | 1 | 10
2 | 85 | CONCLUIDO | 4.6579 | 21.47 | 17.33 | 20 | 0.31 | 52 | 170.79 | 51.39 | 3 | 50 | 31.4 | 21297.94 | 209.72 | 795.71 | 118.83 | 51.23 | 32528.28 | 0.43 | 0.83 | 0.19 | 1.93 | 1 | 10
3 | 85 | CONCLUIDO | 4.9861 | 20.06 | 16.46 | 27.44 | 0.41 | 36 | 172.25 | 51.39 | 4 | 34 | 31.86 | 21478.05 | 195.16 | 795.64 | 89.06 | 51.23 | 17720.47 | 0.58 | 0.88 | 0.16 | 1.05 | 1 | 10
4 | 85 | CONCLUIDO | 5.0393 | 19.84 | 16.49 | 34.11 | 0.51 | 29 | 173.71 | 51.39 | 5 | 27 | 32.32 | 21658.78 | 191.68 | 795.67 | 90.69 | 51.23 | 18570.09 | 0.56 | 0.88 | 0.15 | 1.08 | 1 | 10
5 | 85 | CONCLUIDO | 5.1333 | 19.48 | 16.3 | 40.74 | 0.61 | 24 | 175.18 | 51.39 | 6 | 22 | 32.79 | 21840.16 | 185.58 | 795.64 | 84.08 | 51.23 | 15291.54 | 0.61 | 0.89 | 0.15 | 0.89 | 1 | 10
6 | 85 | CONCLUIDO | 5.2179 | 19.16 | 16.11 | 48.34 | 0.7 | 20 | 176.66 | 51.39 | 7 | 18 | 33.27 | 22022.17 | 179.27 | 795.64 | 77.92 | 51.23 | 12231.86 | 0.66 | 0.9 | 0.14 | 0.71 | 1 | 10
7 | 85 | CONCLUIDO | 5.266 | 18.99 | 16.04 | 56.62 | 0.8 | 17 | 178.14 | 51.39 | 8 | 15 | 33.75 | 22204.83 | 174.05 | 795.68 | 75.75 | 51.23 | 11159.64 | 0.68 | 0.9 | 0.13 | 0.63 | 1 | 10
8 | 85 | CONCLUIDO | 5.3124 | 18.82 | 15.94 | 63.77 | 0.89 | 15 | 179.63 | 51.39 | 9 | 13 | 34.24 | 22388.15 | 169.26 | 795.64 | 72.33 | 51.23 | 9459.74 | 0.71 | 0.91 | 0.13 | 0.54 | 1 | 10
9 | 85 | CONCLUIDO | 5.3702 | 18.62 | 15.81 | 72.96 | 0.98 | 13 | 181.12 | 51.39 | 10 | 11 | 34.73 | 22572.13 | 162.72 | 795.64 | 67.69 | 51.23 | 7148.75 | 0.76 | 0.91 | 0.13 | 0.4 | 1 | 10
10 | 85 | CONCLUIDO | 5.3733 | 18.61 | 15.83 | 79.16 | 1.07 | 12 | 182.62 | 51.39 | 11 | 10 | 35.22 | 22756.91 | 155.34 | 795.66 | 68.67 | 51.23 | 7646.65 | 0.75 | 0.91 | 0.13 | 0.42 | 1 | 10
11 | 85 | CONCLUIDO | 5.3909 | 18.55 | 15.8 | 86.21 | 1.16 | 11 | 184.12 | 51.39 | 12 | 3 | 35.73 | 22942.24 | 154.72 | 795.67 | 67.45 | 51.23 | 7040.19 | 0.76 | 0.91 | 0.13 | 0.4 | 1 | 10
12 | 85 | CONCLUIDO | 5.3874 | 18.56 | 15.82 | 86.27 | 1.24 | 11 | 185.63 | 51.39 | 13 | 0 | 36.24 | 23128.27 | 155.68 | 795.69 | 67.68 | 51.23 | 7154.07 | 0.76 | 0.91 | 0.14 | 0.41 | 1 | 10
0 | 20 | CONCLUIDO | 4.8954 | 20.43 | 17.87 | 16.25 | 0.34 | 66 | 51.33 | 24.83 | 1 | 64 | 5.51 | 6564.78 | 89.89 | 795.66 | 136.79 | 51.23 | 41435.83 | 0.37 | 0.81 | 0.21 | 2.46 | 1 | 10
1 | 20 | CONCLUIDO | 5.2167 | 19.17 | 16.92 | 24.76 | 0.66 | 41 | 52.47 | 24.83 | 2 | 0 | 5.64 | 6705.1 | 78.83 | 795.73 | 103.2 | 51.23 | 24764.59 | 0.5 | 0.85 | 0.22 | 1.51 | 1 | 10
0 | 65 | CONCLUIDO | 3.4394 | 29.07 | 22.16 | 7.64 | 0.13 | 174 | 133.21 | 46.47 | 1 | 172 | 20.75 | 16663.42 | 238.02 | 795.89 | 280.59 | 51.23 | 112797.81 | 0.18 | 0.65 | 0.38 | 6.75 | 1 | 10
1 | 65 | CONCLUIDO | 4.5338 | 22.06 | 18 | 15.65 | 0.26 | 69 | 134.55 | 46.47 | 2 | 67 | 21.09 | 16828.84 | 187.93 | 795.74 | 141.04 | 51.23 | 43544.1 | 0.36 | 0.8 | 0.22 | 2.59 | 1 | 10
2 | 65 | CONCLUIDO | 4.9476 | 20.21 | 16.89 | 24.13 | 0.39 | 42 | 135.9 | 46.47 | 3 | 40 | 21.43 | 16994.64 | 171.24 | 795.71 | 103.68 | 51.23 | 25003.28 | 0.49 | 0.86 | 0.18 | 1.48 | 1 | 10
3 | 65 | CONCLUIDO | 5.0999 | 19.61 | 16.58 | 32.1 | 0.52 | 31 | 137.25 | 46.47 | 4 | 29 | 21.78 | 17160.92 | 162.84 | 795.69 | 93.82 | 51.23 | 20126.68 | 0.55 | 0.87 | 0.16 | 1.18 | 1 | 10
4 | 65 | CONCLUIDO | 5.2241 | 19.14 | 16.31 | 40.77 | 0.64 | 24 | 138.6 | 46.47 | 5 | 22 | 22.13 | 17327.69 | 154.35 | 795.71 | 84.58 | 51.23 | 15540.19 | 0.61 | 0.89 | 0.15 | 0.9 | 1 | 10
5 | 65 | CONCLUIDO | 5.3511 | 18.69 | 15.99 | 50.5 | 0.76 | 19 | 139.95 | 46.47 | 6 | 17 | 22.49 | 17494.97 | 146.12 | 795.67 | 73.61 | 51.23 | 10079 | 0.7 | 0.9 | 0.14 | 0.58 | 1 | 10
6 | 65 | CONCLUIDO | 5.3738 | 18.61 | 15.99 | 59.97 | 0.88 | 16 | 141.31 | 46.47 | 7 | 13 | 22.85 | 17662.75 | 139.11 | 795.65 | 73.98 | 51.23 | 10280.41 | 0.69 | 0.9 | 0.14 | 0.58 | 1 | 10
7 | 65 | CONCLUIDO | 5.4147 | 18.47 | 15.91 | 68.17 | 0.99 | 14 | 142.68 | 46.47 | 8 | 1 | 23.21 | 17831.04 | 133.72 | 795.68 | 70.51 | 51.23 | 8556.78 | 0.73 | 0.91 | 0.15 | 0.5 | 1 | 10
8 | 65 | CONCLUIDO | 5.417 | 18.46 | 15.9 | 68.14 | 1.11 | 14 | 144.05 | 46.47 | 9 | 0 | 23.58 | 17999.83 | 134.56 | 795.65 | 70.26 | 51.23 | 8431.36 | 0.73 | 0.91 | 0.15 | 0.49 | 1 | 10
0 | 75 | CONCLUIDO | 3.1766 | 31.48 | 23.15 | 7.02 | 0.12 | 198 | 150.44 | 49.1 | 1 | 196 | 25.34 | 18787.76 | 270.23 | 795.82 | 313.84 | 51.23 | 129301.3 | 0.16 | 0.62 | 0.42 | 7.74 | 1 | 10
1 | 75 | CONCLUIDO | 4.3806 | 22.83 | 18.23 | 14.39 | 0.23 | 76 | 151.83 | 49.1 | 2 | 74 | 25.73 | 18959.54 | 207.94 | 795.79 | 148.68 | 51.23 | 47330.41 | 0.34 | 0.79 | 0.23 | 2.82 | 1 | 10
2 | 75 | CONCLUIDO | 4.8037 | 20.82 | 17.1 | 21.84 | 0.35 | 47 | 153.23 | 49.1 | 3 | 45 | 26.13 | 19131.85 | 190.67 | 795.65 | 111.07 | 51.23 | 28672.76 | 0.46 | 0.85 | 0.18 | 1.7 | 1 | 10
3 | 75 | CONCLUIDO | 4.9192 | 20.33 | 16.98 | 29.11 | 0.46 | 35 | 154.63 | 49.1 | 4 | 33 | 26.53 | 19304.72 | 185.23 | 795.74 | 108.57 | 51.23 | 27479.2 | 0.47 | 0.85 | 0.14 | 1.57 | 1 | 10
4 | 75 | CONCLUIDO | 5.1468 | 19.43 | 16.36 | 37.75 | 0.57 | 26 | 156.03 | 49.1 | 5 | 24 | 26.94 | 19478.15 | 173.37 | 795.66 | 86.31 | 51.23 | 16397.75 | 0.59 | 0.88 | 0.15 | 0.95 | 1 | 10
5 | 75 | CONCLUIDO | 5.2423 | 19.08 | 16.16 | 46.16 | 0.67 | 21 | 157.44 | 49.1 | 6 | 19 | 27.35 | 19652.13 | 166.05 | 795.64 | 79.45 | 51.23 | 12990.87 | 0.64 | 0.89 | 0.14 | 0.75 | 1 | 10
6 | 75 | CONCLUIDO | 5.2645 | 19 | 16.17 | 53.9 | 0.78 | 18 | 158.86 | 49.1 | 7 | 16 | 27.77 | 19826.68 | 161.8 | 795.65 | 80.24 | 51.23 | 13399.97 | 0.64 | 0.89 | 0.13 | 0.76 | 1 | 10
7 | 75 | CONCLUIDO | 5.3531 | 18.68 | 15.95 | 63.78 | 0.88 | 15 | 160.28 | 49.1 | 8 | 13 | 28.19 | 20001.93 | 154.25 | 795.65 | 72.46 | 51.23 | 9524.07 | 0.71 | 0.91 | 0.13 | 0.54 | 1 | 10
8 | 75 | CONCLUIDO | 5.4057 | 18.5 | 15.83 | 73.04 | 0.99 | 13 | 161.71 | 49.1 | 9 | 10 | 28.61 | 20177.64 | 147.58 | 795.66 | 68.26 | 51.23 | 7434.03 | 0.75 | 0.91 | 0.13 | 0.42 | 1 | 10
9 | 75 | CONCLUIDO | 5.4092 | 18.49 | 15.84 | 79.22 | 1.09 | 12 | 163.13 | 49.1 | 10 | 2 | 29.04 | 20353.94 | 143.82 | 795.67 | 68.79 | 51.23 | 7706.52 | 0.74 | 0.91 | 0.14 | 0.44 | 1 | 10
10 | 75 | CONCLUIDO | 5.3988 | 18.52 | 15.88 | 79.4 | 1.18 | 12 | 164.57 | 49.1 | 11 | 0 | 29.47 | 20530.82 | 144.7 | 795.67 | 69.96 | 51.23 | 8292.37 | 0.73 | 0.91 | 0.14 | 0.47 | 1 | 10
0 | 95 | CONCLUIDO | 2.7003 | 37.03 | 25.3 | 6.1 | 0.1 | 249 | 185.69 | 53.44 | 1 | 247 | 36.26 | 23136.14 | 339.7 | 796.29 | 385.96 | 51.23 | 165106.16 | 0.13 | 0.57 | 0.5 | 9.88 | 1 | 10
1 | 95 | CONCLUIDO | 4.0529 | 24.67 | 18.82 | 12.41 | 0.19 | 91 | 187.21 | 53.44 | 2 | 89 | 36.77 | 23322.88 | 248.72 | 795.77 | 168.41 | 51.23 | 57119.27 | 0.3 | 0.77 | 0.25 | 3.41 | 1 | 10
2 | 95 | CONCLUIDO | 4.5422 | 22.02 | 17.46 | 18.71 | 0.28 | 56 | 188.73 | 53.44 | 3 | 54 | 37.29 | 23510.33 | 227.27 | 795.69 | 123.12 | 51.23 | 34653.27 | 0.42 | 0.83 | 0.19 | 2.05 | 1 | 10
3 | 95 | CONCLUIDO | 4.8156 | 20.77 | 16.81 | 25.21 | 0.37 | 40 | 190.25 | 53.44 | 4 | 38 | 37.82 | 23698.48 | 215.54 | 795.66 | 101.08 | 51.23 | 23713.16 | 0.51 | 0.86 | 0.17 | 1.4 | 1 | 10
4 | 95 | CONCLUIDO | 4.9269 | 20.3 | 16.64 | 31.19 | 0.46 | 32 | 191.78 | 53.44 | 5 | 30 | 38.35 | 23887.36 | 210.15 | 795.64 | 95.7 | 51.23 | 21058.89 | 0.54 | 0.87 | 0.16 | 1.23 | 1 | 10
5 | 95 | CONCLUIDO | 5.0516 | 19.8 | 16.36 | 37.75 | 0.55 | 26 | 193.32 | 53.44 | 6 | 24 | 38.89 | 24076.95 | 202.94 | 795.65 | 86.34 | 51.23 | 16411.88 | 0.59 | 0.88 | 0.15 | 0.95 | 1 | 10
6 | 95 | CONCLUIDO | 5.1311 | 19.49 | 16.2 | 44.19 | 0.64 | 22 | 194.86 | 53.44 | 7 | 20 | 39.43 | 24267.28 | 197.38 | 795.64 | 81.12 | 51.23 | 13819.53 | 0.63 | 0.89 | 0.14 | 0.79 | 1 | 10
7 | 95 | CONCLUIDO | 5.2597 | 19.01 | 15.87 | 52.91 | 0.72 | 18 | 196.41 | 53.44 | 8 | 16 | 39.98 | 24458.36 | 189.53 | 795.73 | 69.57 | 51.23 | 8065.23 | 0.74 | 0.91 | 0.14 | 0.47 | 1 | 10
8 | 95 | CONCLUIDO | 5.247 | 19.06 | 15.99 | 59.98 | 0.81 | 16 | 197.97 | 53.44 | 9 | 14 | 40.53 | 24650.18 | 187.65 | 795.64 | 74.1 | 51.23 | 10339.99 | 0.69 | 0.9 | 0.13 | 0.59 | 1 | 10
9 | 95 | CONCLUIDO | 5.2689 | 18.98 | 15.95 | 63.81 | 0.89 | 15 | 199.53 | 53.44 | 10 | 13 | 41.1 | 24842.77 | 182.92 | 795.67 | 72.72 | 51.23 | 9654.85 | 0.7 | 0.91 | 0.13 | 0.54 | 1 | 10
10 | 95 | CONCLUIDO | 5.3277 | 18.77 | 15.82 | 73 | 0.97 | 13 | 201.1 | 53.44 | 11 | 11 | 41.66 | 25036.12 | 178.17 | 795.7 | 67.98 | 51.23 | 7296.88 | 0.75 | 0.91 | 0.13 | 0.41 | 1 | 10
11 | 95 | CONCLUIDO | 5.334 | 18.75 | 15.83 | 79.16 | 1.05 | 12 | 202.67 | 53.44 | 12 | 10 | 42.24 | 25230.25 | 173.2 | 795.64 | 68.61 | 51.23 | 7614.21 | 0.75 | 0.91 | 0.13 | 0.42 | 1 | 10
12 | 95 | CONCLUIDO | 5.3575 | 18.67 | 15.79 | 86.11 | 1.13 | 11 | 204.25 | 53.44 | 13 | 8 | 42.82 | 25425.3 | 170.34 | 795.67 | 67.12 | 51.23 | 6878.4 | 0.76 | 0.92 | 0.13 | 0.38 | 1 | 10
13 | 95 | CONCLUIDO | 5.3934 | 18.54 | 15.7 | 94.2 | 1.21 | 10 | 205.84 | 53.44 | 14 | 4 | 43.4 | 25621.03 | 164.05 | 795.65 | 64.01 | 51.23 | 5326.51 | 0.8 | 0.92 | 0.13 | 0.29 | 1 | 10
14 | 95 | CONCLUIDO | 5.3809 | 18.58 | 15.74 | 94.46 | 1.28 | 10 | 207.43 | 53.44 | 15 | 0 | 44 | 25817.56 | 165.44 | 795.67 | 65.41 | 51.23 | 6024.33 | 0.78 | 0.92 | 0.13 | 0.34 | 1 | 10
0 | 55 | CONCLUIDO | 3.704 | 27 | 21.28 | 8.4 | 0.15 | 152 | 116.05 | 43.4 | 1 | 150 | 16.65 | 14546.17 | 207.58 | 795.98 | 251.24 | 51.23 | 98231.99 | 0.2 | 0.68 | 0.35 | 5.87 | 1 | 10
1 | 55 | CONCLUIDO | 4.7163 | 21.2 | 17.66 | 17.37 | 0.3 | 61 | 117.34 | 43.4 | 2 | 59 | 16.94 | 14705.49 | 166.14 | 795.74 | 129.75 | 51.23 | 37942.12 | 0.39 | 0.82 | 0.2 | 2.25 | 1 | 10
2 | 55 | CONCLUIDO | 5.1243 | 19.51 | 16.55 | 26.83 | 0.45 | 37 | 118.63 | 43.4 | 3 | 35 | 17.23 | 14865.24 | 149.24 | 795.78 | 91.81 | 51.23 | 19093.23 | 0.56 | 0.87 | 0.17 | 1.14 | 1 | 10
3 | 55 | CONCLUIDO | 5.2298 | 19.12 | 16.39 | 36.43 | 0.59 | 27 | 119.93 | 43.4 | 4 | 25 | 17.53 | 15025.44 | 141.47 | 795.64 | 87.54 | 51.23 | 17004.83 | 0.59 | 0.88 | 0.15 | 0.98 | 1 | 10
4 | 55 | CONCLUIDO | 5.3586 | 18.66 | 16.1 | 48.3 | 0.73 | 20 | 121.23 | 43.4 | 5 | 18 | 17.83 | 15186.08 | 131.7 | 795.65 | 77.44 | 51.23 | 11992.29 | 0.66 | 0.9 | 0.14 | 0.69 | 1 | 10
5 | 55 | CONCLUIDO | 5.3988 | 18.52 | 16.03 | 56.59 | 0.86 | 17 | 122.54 | 43.4 | 6 | 9 | 18.14 | 15347.16 | 124.99 | 795.68 | 75.06 | 51.23 | 10817.06 | 0.68 | 0.9 | 0.14 | 0.62 | 1 | 10
6 | 55 | CONCLUIDO | 5.4196 | 18.45 | 15.98 | 59.94 | 1 | 16 | 123.85 | 43.4 | 7 | 0 | 18.45 | 15508.69 | 124.36 | 795.67 | 73.06 | 51.23 | 9823 | 0.7 | 0.9 | 0.15 | 0.58 | 1 | 10

## gráficos
Selecione o eixo X:
Selecione o eixo Y:
Selecione o eixo Z:
Eixo X | Eixo Y | Eixo Z
#N/A | #N/A | #N/A
#N/A | #N/A | #N/A
#N/A | #N/A | #N/A
#N/A | #N/A | #N/A
#N/A | #N/A | #N/A
#N/A | #N/A | #N/A
#N/A | #N/A | #N/A
#N/A | #N/A | #N/A
#N/A | #N/A | #N/A
#N/A | #N/A | #N/A
#N/A | #N/A | #N/A
#N/A | #N/A | #N/A
#N/A | #N/A | #N/A
#N/A | #N/A | #N/A
#N/A | #N/A | #N/A
#N/A | #N/A | #N/A
#N/A | #N/A | #N/A
#N/A | #N/A | #N/A
#N/A | #N/A | #N/A
#N/A | #N/A | #N/A
#N/A | #N/A | #N/A
#N/A | #N/A | #N/A
#N/A | #N/A | #N/A
#N/A | #N/A | #N/A
#N/A | #N/A | #N/A
#N/A | #N/A | #N/A
#N/A | #N/A | #N/A
#N/A | #N/A | #N/A
#N/A | #N/A | #N/A
#N/A | #N/A | #N/A
#N/A | #N/A | #N/A
#N/A | #N/A | #N/A
#N/A | #N/A | #N/A
#N/A | #N/A | #N/A
#N/A | #N/A | #N/A
#N/A | #N/A | #N/A
#N/A | #N/A | #N/A
#N/A | #N/A | #N/A
#N/A | #N/A | #N/A
#N/A | #N/A | #N/A
#N/A | #N/A | #N/A
#N/A | #N/A | #N/A
#N/A | #N/A | #N/A
#N/A | #N/A | #N/A
#N/A | #N/A | #N/A
#N/A | #N/A | #N/A
#N/A | #N/A | #N/A
#N/A | #N/A | #N/A
#N/A | #N/A | #N/A
#N/A | #N/A | #N/A
#N/A | #N/A | #N/A
#N/A | #N/A | #N/A
#N/A | #N/A | #N/A
#N/A | #N/A | #N/A
#N/A | #N/A | #N/A
#N/A | #N/A | #N/A
#N/A | #N/A | #N/A
#N/A | #N/A | #N/A
#N/A | #N/A | #N/A
#N/A | #N/A | #N/A
#N/A | #N/A | #N/A
#N/A | #N/A | #N/A
#N/A | #N/A | #N/A
#N/A | #N/A | #N/A
#N/A | #N/A | #N/A
#N/A | #N/A | #N/A
#N/A | #N/A | #N/A
#N/A | #N/A | #N/A
#N/A | #N/A | #N/A
#N/A | #N/A | #N/A
#N/A | #N/A | #N/A
#N/A | #N/A | #N/A
#N/A | #N/A | #N/A
#N/A | #N/A | #N/A
#N/A | #N/A | #N/A
#N/A | #N/A | #N/A
#N/A | #N/A | #N/A
#N/A | #N/A | #N/A
#N/A | #N/A | #N/A
#N/A | #N/A | #N/A
#N/A | #N/A | #N/A
#N/A | #N/A | #N/A
#N/A | #N/A | #N/A
#N/A | #N/A | #N/A
#N/A | #N/A | #N/A
#N/A | #N/A | #N/A
#N/A | #N/A | #N/A
#N/A | #N/A | #N/A
#N/A | #N/A | #N/A
#N/A | #N/A | #N/A
#N/A | #N/A | #N/A
#N/A | #N/A | #N/A
#N/A | #N/A | #N/A
#N/A | #N/A | #N/A
#N/A | #N/A | #N/A
#N/A | #N/A | #N/A
#N/A | #N/A | #N/A
#N/A | #N/A | #N/A
#N/A | #N/A | #N/A
#N/A | #N/A | #N/A
#N/A | #N/A | #N/A
#N/A | #N/A | #N/A
#N/A | #N/A | #N/A
#N/A | #N/A | #N/A
#N/A | #N/A | #N/A
#N/A | #N/A | #N/A
#N/A | #N/A | #N/A
#N/A | #N/A | #N/A
#N/A | #N/A | #N/A
#N/A | #N/A | #N/A
#N/A | #N/A | #N/A
#N/A | #N/A | #N/A
#N/A | #N/A | #N/A
#N/A | #N/A | #N/A
#N/A | #N/A | #N/A
#N/A | #N/A | #N/A
#N/A | #N/A | #N/A
#N/A | #N/A | #N/A
#N/A | #N/A | #N/A
#N/A | #N/A | #N/A
#N/A | #N/A | #N/A
#N/A | #N/A | #N/A
#N/A | #N/A | #N/A
#N/A | #N/A | #N/A
#N/A | #N/A | #N/A
#N/A | #N/A | #N/A
#N/A | #N/A | #N/A
#N/A | #N/A | #N/A
#N/A | #N/A | #N/A
#N/A | #N/A | #N/A
#N/A | #N/A | #N/A
#N/A | #N/A | #N/A
#N/A | #N/A | #N/A
#N/A | #N/A | #N/A
#N/A | #N/A | #N/A
#N/A | #N/A | #N/A
#N/A | #N/A | #N/A
#N/A | #N/A | #N/A
#N/A | #N/A | #N/A
#N/A | #N/A | #N/A
#N/A | #N/A | #N/A
#N/A | #N/A | #N/A
#N/A | #N/A | #N/A
#N/A | #N/A | #N/A
#N/A | #N/A | #N/A
#N/A | #N/A | #N/A
#N/A | #N/A | #N/A
#N/A | #N/A | #N/A

## hidden (hidden)
Unnamed: 0
Volume de calda [L]
STATUS
Capacidade operacional [ha/h]
Tempo de missao [h]
Tempo util [h]
Tempo por voo [min]
Autonomia Projetada [h]
N° Voos
MTOW [kg]
Massa Estrutura [kg]
Combustível [kg]
Abastecimentos
Massa gerador
Potência gerador [W]
Combustível consumido [L]
Calda cons [L]
Distância percorrida [km]
Distância Pulverizando [km]
RTL ACUMULADO[m]
EOC [km/km]
EOC [h/h]
Tempo de manobra [h]
Tempo rtl_rtw [h]
V pulv [m/s]
V desloc [m/s]