## Sheet1
| Volume de calda [L] | STATUS | Capacidade operacional [ha/h] | Tempo de missao [h] | Tempo util [h] | Tempo por voo [min] | Autonomia Projetada [h] | N° Voos | MTOW [kg] | Massa Estrutura [kg] | Combustível [kg] | Abastecimentos | Massa gerador | Potência gerador [W] | Combustível consumido [L] | Calda cons [L] | Distância percorrida [km] | Distância Pulverizando [km] | RTL ACUMULADO[m] | EOC [km/km] | EOC [h/h] | Tempo de manobra [h] | Tempo rtl_rtw [h] | V pulv [m/s] | V desloc [m/s]
0 | 75 | CONCLUIDO | 2.4265 | 41.21 | 30.84 | 6.98 | 0.12 | 265 | 150.44 | 49.1 | 1 | 263 | 25.34 | 18787.76 | 362.94 | 821.48 | 418.32 | 57.29 | 172307.02 | 0.14 | 0.52 | 3.01 | 10.36 | 1 | 10
1 | 75 | CONCLUIDO | 3.3566 | 29.79 | 24.37 | 14.2 | 0.23 | 103 | 151.83 | 49.1 | 2 | 101 | 25.73 | 18959.54 | 282.43 | 821.31 | 201.65 | 57.29 | 64779.97 | 0.28 | 0.65 | 2.75 | 3.89 | 1 | 10
2 | 75 | CONCLUIDO | 3.6927 | 27.08 | 22.85 | 21.42 | 0.35 | 64 | 153.23 | 49.1 | 3 | 62 | 26.13 | 19131.85 | 260.69 | 821.25 | 151 | 57.29 | 39650.17 | 0.38 | 0.7 | 2.68 | 2.37 | 1 | 10
3 | 75 | CONCLUIDO | 3.8707 | 25.84 | 22.15 | 28.9 | 0.46 | 46 | 154.63 | 49.1 | 4 | 44 | 26.53 | 19304.72 | 248.49 | 821.24 | 127.79 | 57.29 | 28134.08 | 0.45 | 0.72 | 2.65 | 1.68 | 1 | 10
4 | 75 | CONCLUIDO | 3.9736 | 25.17 | 21.79 | 36.32 | 0.57 | 36 | 156.03 | 49.1 | 5 | 34 | 26.94 | 19478.15 | 240.24 | 821.21 | 115.68 | 57.29 | 22131.71 | 0.5 | 0.73 | 2.63 | 1.32 | 1 | 10
5 | 75 | CONCLUIDO | 4.0521 | 24.68 | 21.52 | 44.52 | 0.67 | 29 | 157.44 | 49.1 | 6 | 27 | 27.35 | 19652.13 | 232.58 | 821.19 | 106.54 | 57.29 | 17597.18 | 0.54 | 0.74 | 2.62 | 1.04 | 1 | 10
6 | 75 | CONCLUIDO | 4.0971 | 24.41 | 21.37 | 51.28 | 0.78 | 25 | 158.86 | 49.1 | 7 | 23 | 27.77 | 19826.68 | 227.83 | 821.19 | 101.67 | 57.29 | 15181.61 | 0.56 | 0.74 | 2.61 | 0.89 | 1 | 10
7 | 75 | CONCLUIDO | 4.1405 | 24.15 | 21.23 | 60.67 | 0.88 | 21 | 160.28 | 49.1 | 8 | 19 | 28.19 | 20001.93 | 220.91 | 821.19 | 97.22 | 57.29 | 12978.03 | 0.59 | 0.75 | 2.61 | 0.76 | 1 | 10
8 | 75 | CONCLUIDO | 4.1777 | 23.94 | 21.11 | 70.37 | 0.99 | 18 | 161.71 | 49.1 | 9 | 16 | 28.61 | 20177.64 | 213.11 | 821.19 | 93.04 | 57.29 | 10898.54 | 0.62 | 0.75 | 2.6 | 0.64 | 1 | 10
9 | 75 | CONCLUIDO | 4.2034 | 23.79 | 21.02 | 78.84 | 1.09 | 16 | 163.13 | 49.1 | 10 | 14 | 29.04 | 20353.94 | 208.25 | 821.2 | 90.26 | 57.29 | 9522.62 | 0.63 | 0.76 | 2.6 | 0.55 | 1 | 10
10 | 75 | CONCLUIDO | 4.2151 | 23.72 | 20.99 | 83.96 | 1.18 | 15 | 164.57 | 49.1 | 11 | 12 | 29.47 | 20530.82 | 203.08 | 821.23 | 89.01 | 57.29 | 8900.72 | 0.64 | 0.76 | 2.6 | 0.52 | 1 | 10
11 | 75 | CONCLUIDO | 4.2412 | 23.58 | 20.9 | 96.48 | 1.28 | 13 | 166.01 | 49.1 | 12 | 7 | 29.91 | 20708.3 | 196.5 | 821.19 | 86.01 | 57.29 | 7411.24 | 0.67 | 0.76 | 2.6 | 0.43 | 1 | 10
12 | 75 | CONCLUIDO | 4.2379 | 23.6 | 20.92 | 96.57 | 1.38 | 13 | 167.45 | 49.1 | 13 | 3 | 30.36 | 20886.38 | 195.06 | 821.19 | 86.52 | 57.29 | 7666.77 | 0.66 | 0.76 | 2.6 | 0.45 | 1 | 10
13 | 75 | CONCLUIDO | 4.2518 | 23.52 | 20.88 | 104.38 | 1.47 | 12 | 168.9 | 49.1 | 14 | 0 | 30.81 | 21065.06 | 195.01 | 821.27 | 84.68 | 57.29 | 6752.77 | 0.68 | 0.76 | 2.61 | 0.4 | 1 | 10