## Sheet1
| Volume de calda [L] | STATUS | Capacidade operacional [ha/h] | Tempo de missao [h] | Tempo util [h] | Tempo por voo [min] | Autonomia Projetada [h] | N° Voos | MTOW [kg] | Massa Estrutura [kg] | Combustível [kg] | Abastecimentos | Massa gerador | Potência gerador [W] | Combustível consumido [L] | Calda cons [L] | Distância percorrida [km] | Distância Pulverizando [km] | RTL ACUMULADO[m] | EOC [km/km] | EOC [h/h] | Tempo de manobra [h] | Tempo rtl_rtw [h] | V pulv [m/s] | V desloc [m/s]
0 | 25 | CONCLUIDO | 3.5694 | 28.02 | 24.68 | 13.34 | 0.28 | 111 | 61.76 | 28.92 | 1 | 109 | 6.84 | 7851.41 | 151.92 | 821.41 | 212.19 | 57.29 | 70009.48 | 0.27 | 0.65 | 2.75 | 4.2 | 1 | 10
1 | 25 | CONCLUIDO | 4.0684 | 24.58 | 22.14 | 28.88 | 0.55 | 46 | 62.92 | 28.92 | 2 | 44 | 7 | 7994.37 | 123.43 | 821.24 | 127.51 | 57.29 | 27997.94 | 0.45 | 0.72 | 2.65 | 1.67 | 1 | 10
2 | 25 | CONCLUIDO | 4.1703 | 23.98 | 21.71 | 38.31 | 0.81 | 34 | 64.08 | 28.92 | 3 | 0 | 7.16 | 8137.65 | 115.45 | 821.32 | 111.71 | 57.29 | 20153.63 | 0.51 | 0.73 | 2.67 | 1.24 | 1 | 10