## Sheet1
| Volume de calda [L] | STATUS | Capacidade operacional [ha/h] | Tempo de missao [h] | Tempo util [h] | Tempo por voo [min] | Autonomia Projetada [h] | N° Voos | MTOW [kg] | Massa Estrutura [kg] | Combustível [kg] | Abastecimentos | Massa gerador | Potência gerador [W] | Combustível consumido [L] | Calda cons [L] | Distância percorrida [km] | Distância Pulverizando [km] | RTL ACUMULADO[m] | EOC [km/km] | EOC [h/h] | Tempo de manobra [h] | Tempo rtl_rtw [h] | V pulv [m/s] | V desloc [m/s]
0 | 80 | CONCLUIDO | 1.5903 | 62.88 | 47.06 | 6.74 | 0.11 | 419 | 159.12 | 50.28 | 1 | 417 | 27.84 | 19859.16 | 573.87 | 793.51 | 659.37 | 86.27 | 273993.38 | 0.13 | 0.52 | 0.89 | 16.45 | 1 | 10
1 | 80 | CONCLUIDO | 2.2655 | 44.14 | 36.63 | 13.65 | 0.22 | 161 | 160.54 | 50.28 | 2 | 159 | 28.26 | 20034.4 | 442.46 | 793.27 | 309.58 | 86.27 | 100388.49 | 0.28 | 0.66 | 0.47 | 6.03 | 1 | 10
2 | 80 | CONCLUIDO | 2.5114 | 39.82 | 34.27 | 20.56 | 0.33 | 100 | 161.97 | 50.28 | 3 | 98 | 28.69 | 20210.21 | 410.42 | 793.25 | 230.45 | 86.27 | 61129.5 | 0.37 | 0.71 | 0.38 | 3.67 | 1 | 10
3 | 80 | CONCLUIDO | 2.6741 | 37.4 | 32.78 | 27.7 | 0.43 | 71 | 163.4 | 50.28 | 4 | 69 | 29.12 | 20386.62 | 389.03 | 793.31 | 180.35 | 86.27 | 36225.22 | 0.48 | 0.74 | 0.32 | 2.19 | 1 | 10
4 | 80 | CONCLUIDO | 2.7098 | 36.9 | 32.74 | 34.46 | 0.54 | 57 | 164.83 | 50.28 | 5 | 55 | 29.55 | 20563.61 | 385.57 | 793.25 | 179.69 | 86.27 | 35962.72 | 0.48 | 0.74 | 0.31 | 2.15 | 1 | 10
5 | 80 | CONCLUIDO | 2.7736 | 36.05 | 32.25 | 42.06 | 0.64 | 46 | 166.27 | 50.28 | 6 | 44 | 29.99 | 20741.2 | 376.03 | 793.2 | 163.04 | 86.27 | 27695.65 | 0.53 | 0.75 | 0.3 | 1.65 | 1 | 10
6 | 80 | CONCLUIDO | 2.813 | 35.55 | 31.97 | 49.18 | 0.74 | 39 | 167.72 | 50.28 | 7 | 37 | 30.44 | 20919.39 | 369.57 | 793.21 | 153.71 | 86.27 | 23064.6 | 0.56 | 0.76 | 0.28 | 1.37 | 1 | 10
7 | 80 | CONCLUIDO | 2.8258 | 35.39 | 31.97 | 56.42 | 0.84 | 34 | 169.17 | 50.28 | 8 | 32 | 30.89 | 21098.19 | 366.29 | 793.2 | 154.33 | 86.27 | 23400.39 | 0.56 | 0.76 | 0.27 | 1.37 | 1 | 10
8 | 80 | CONCLUIDO | 2.8595 | 34.97 | 31.68 | 63.36 | 0.94 | 30 | 170.62 | 50.28 | 9 | 28 | 31.34 | 21277.6 | 359.84 | 793.21 | 144.31 | 86.27 | 18409.46 | 0.6 | 0.77 | 0.27 | 1.08 | 1 | 10
9 | 80 | CONCLUIDO | 2.8779 | 34.75 | 31.55 | 70.12 | 1.03 | 27 | 172.08 | 50.28 | 10 | 25 | 31.8 | 21457.64 | 355.21 | 793.2 | 139.97 | 86.27 | 16256.52 | 0.62 | 0.77 | 0.26 | 0.96 | 1 | 10
10 | 80 | CONCLUIDO | 2.9083 | 34.38 | 31.29 | 78.22 | 1.12 | 24 | 173.55 | 50.28 | 11 | 22 | 32.27 | 21638.31 | 348.49 | 793.22 | 130.55 | 86.27 | 11560.63 | 0.66 | 0.78 | 0.26 | 0.69 | 1 | 10
11 | 80 | CONCLUIDO | 2.9063 | 34.41 | 31.38 | 85.57 | 1.22 | 22 | 175.02 | 50.28 | 12 | 20 | 32.74 | 21819.6 | 345.76 | 793.23 | 133.98 | 86.27 | 13283.41 | 0.64 | 0.77 | 0.26 | 0.78 | 1 | 10
12 | 80 | CONCLUIDO | 2.9191 | 34.26 | 31.29 | 93.86 | 1.31 | 20 | 176.49 | 50.28 | 13 | 18 | 33.21 | 22001.54 | 341.06 | 793.21 | 131.1 | 86.27 | 11855.04 | 0.66 | 0.78 | 0.25 | 0.69 | 1 | 10
13 | 80 | CONCLUIDO | 2.9276 | 34.16 | 31.22 | 98.59 | 1.4 | 19 | 177.97 | 50.28 | 14 | 17 | 33.69 | 22184.13 | 337.15 | 793.21 | 128.81 | 86.27 | 10712.59 | 0.67 | 0.78 | 0.25 | 0.63 | 1 | 10
14 | 80 | CONCLUIDO | 2.9343 | 34.08 | 31.21 | 110.14 | 1.48 | 17 | 179.46 | 50.28 | 15 | 15 | 34.18 | 22367.38 | 332.9 | 793.2 | 128.55 | 86.27 | 10595.39 | 0.67 | 0.78 | 0.25 | 0.61 | 1 | 10
15 | 80 | CONCLUIDO | 2.9432 | 33.98 | 31.14 | 116.76 | 1.57 | 16 | 180.95 | 50.28 | 16 | 14 | 34.67 | 22551.28 | 328.21 | 793.2 | 126.09 | 86.27 | 9369.56 | 0.68 | 0.78 | 0.24 | 0.54 | 1 | 10
16 | 80 | CONCLUIDO | 2.9523 | 33.87 | 31.06 | 124.26 | 1.65 | 15 | 182.45 | 50.28 | 17 | 13 | 35.17 | 22735.98 | 325.02 | 793.2 | 123.5 | 86.27 | 8082.09 | 0.7 | 0.78 | 0.24 | 0.47 | 1 | 10
17 | 80 | CONCLUIDO | 2.9517 | 33.88 | 31.1 | 133.3 | 1.74 | 14 | 183.95 | 50.28 | 18 | 12 | 35.67 | 22921.24 | 320.67 | 793.2 | 125.07 | 86.27 | 8867.52 | 0.69 | 0.78 | 0.24 | 0.51 | 1 | 10
18 | 80 | CONCLUIDO | 2.9626 | 33.75 | 31.01 | 143.13 | 1.82 | 13 | 185.46 | 50.28 | 19 | 11 | 36.18 | 23107.19 | 315.92 | 793.2 | 121.8 | 86.27 | 7239.53 | 0.71 | 0.78 | 0.24 | 0.42 | 1 | 10
19 | 80 | CONCLUIDO | 2.9604 | 33.78 | 31.04 | 143.24 | 1.9 | 13 | 186.97 | 50.28 | 20 | 11 | 36.69 | 23293.82 | 308.67 | 793.21 | 122.8 | 86.27 | 7742.49 | 0.7 | 0.78 | 0.24 | 0.44 | 1 | 10
20 | 80 | CONCLUIDO | 2.9648 | 33.73 | 31.02 | 155.09 | 1.98 | 12 | 188.49 | 50.28 | 21 | 7 | 37.21 | 23481.16 | 308.88 | 793.2 | 122.04 | 86.27 | 7363.37 | 0.71 | 0.78 | 0.24 | 0.42 | 1 | 10
21 | 80 | CONCLUIDO | 2.9646 | 33.73 | 31.02 | 155.1 | 2.05 | 12 | 190.01 | 50.28 | 22 | 3 | 37.74 | 23669.2 | 303.8 | 793.26 | 121.88 | 86.27 | 7282.82 | 0.71 | 0.78 | 0.25 | 0.42 | 1 | 10
22 | 80 | CONCLUIDO | 2.9752 | 33.61 | 30.93 | 168.72 | 2.13 | 11 | 191.55 | 50.28 | 23 | 1 | 38.27 | 23857.96 | 303.06 | 793.21 | 118.71 | 86.27 | 5703.59 | 0.73 | 0.79 | 0.25 | 0.34 | 1 | 10
23 | 80 | CONCLUIDO | 2.9747 | 33.62 | 30.94 | 168.75 | 2.21 | 11 | 193.08 | 50.28 | 24 | 0 | 38.8 | 24047.45 | 306.04 | 793.2 | 118.93 | 86.27 | 5817.2 | 0.73 | 0.79 | 0.25 | 0.34 | 1 | 10