## Sheet1
| Volume de calda [L] | STATUS | Capacidade operacional [ha/h] | Tempo de missao [h] | Tempo util [h] | Tempo por voo [min] | Autonomia Projetada [h] | N° Voos | MTOW [kg] | Massa Estrutura [kg] | Combustível [kg] | Abastecimentos | Massa gerador | Potência gerador [W] | Combustível consumido [L] | Calda cons [L] | Distância percorrida [km] | Distância Pulverizando [km] | RTL ACUMULADO[m] | EOC [km/km] | EOC [h/h] | Tempo de manobra [h] | Tempo rtl_rtw [h] | V pulv [m/s] | V desloc [m/s]
0 | 30 | CONCLUIDO | 2.3398 | 42.74 | 37.89 | 11.78 | 0.24 | 193 | 71.52 | 32.27 | 1 | 191 | 8.25 | 9054.6 | 265.31 | 793.42 | 352.1 | 86.27 | 121487.86 | 0.25 | 0.64 | 0.52 | 7.29 | 1 | 10
1 | 30 | CONCLUIDO | 2.7285 | 36.65 | 33.53 | 24.54 | 0.48 | 82 | 72.7 | 32.27 | 2 | 80 | 8.43 | 9200.25 | 225.29 | 793.26 | 205.72 | 86.27 | 48857.4 | 0.42 | 0.72 | 0.35 | 2.93 | 1 | 10
2 | 30 | CONCLUIDO | 2.8472 | 35.12 | 32.48 | 38.22 | 0.71 | 51 | 73.88 | 32.27 | 3 | 49 | 8.61 | 9346.23 | 209.18 | 793.21 | 171.17 | 86.27 | 31735.94 | 0.5 | 0.75 | 0.3 | 1.89 | 1 | 10
3 | 30 | CONCLUIDO | 2.9323 | 34.1 | 31.7 | 52.83 | 0.93 | 36 | 75.07 | 32.27 | 4 | 34 | 8.8 | 9492.55 | 192.92 | 793.2 | 144.26 | 86.27 | 18356.87 | 0.6 | 0.77 | 0.28 | 1.1 | 1 | 10
4 | 30 | CONCLUIDO | 2.9453 | 33.95 | 31.66 | 65.5 | 1.15 | 29 | 76.26 | 32.27 | 5 | 8 | 8.99 | 9639.2 | 184.33 | 793.21 | 142.7 | 86.27 | 17609.94 | 0.6 | 0.77 | 0.29 | 1.06 | 1 | 10
5 | 30 | CONCLUIDO | 2.9492 | 33.91 | 31.63 | 67.78 | 1.36 | 28 | 77.45 | 32.27 | 6 | 0 | 9.18 | 9786.19 | 185.19 | 793.24 | 141.33 | 86.27 | 16931.54 | 0.61 | 0.77 | 0.3 | 1.03 | 1 | 10