## Sheet1
| Volume de calda [L] | STATUS | Capacidade operacional [ha/h] | Tempo de missao [h] | Tempo util [h] | Tempo por voo [min] | Autonomia Projetada [h] | N° Voos | MTOW [kg] | Massa Estrutura [kg] | Combustível [kg] | Abastecimentos | Massa gerador | Potência gerador [W] | Combustível consumido [L] | Calda cons [L] | Distância percorrida [km] | Distância Pulverizando [km] | RTL ACUMULADO[m] | EOC [km/km] | EOC [h/h] | Tempo de manobra [h] | Tempo rtl_rtw [h] | V pulv [m/s] | V desloc [m/s]
0 | 45 | CONCLUIDO | 2.086 | 47.94 | 40.59 | 9.33 | 0.18 | 261 | 98.71 | 39.72 | 1 | 259 | 12.99 | 12407.75 | 358.46 | 793.46 | 442.15 | 86.27 | 166173.84 | 0.2 | 0.6 | 0.64 | 9.98 | 1 | 10
1 | 45 | CONCLUIDO | 2.5748 | 38.84 | 34.61 | 19.05 | 0.35 | 109 | 99.95 | 39.72 | 2 | 107 | 13.24 | 12561.45 | 299.07 | 793.22 | 241.83 | 86.27 | 66772.63 | 0.36 | 0.7 | 0.4 | 4.01 | 1 | 10
2 | 45 | CONCLUIDO | 2.7368 | 36.54 | 33.15 | 29.25 | 0.52 | 68 | 101.2 | 39.72 | 3 | 66 | 13.49 | 12715.54 | 279.91 | 793.24 | 194.99 | 86.27 | 43561.9 | 0.44 | 0.73 | 0.29 | 2.56 | 1 | 10
3 | 45 | CONCLUIDO | 2.826 | 35.39 | 32.39 | 39.66 | 0.69 | 49 | 102.45 | 39.72 | 4 | 47 | 13.74 | 12870.03 | 266.91 | 793.24 | 167.94 | 86.27 | 30128.9 | 0.51 | 0.75 | 0.3 | 1.79 | 1 | 10
4 | 45 | CONCLUIDO | 2.8822 | 34.7 | 31.93 | 50.41 | 0.85 | 38 | 103.71 | 39.72 | 5 | 36 | 14 | 13024.91 | 255.97 | 793.28 | 152.29 | 86.27 | 22362.25 | 0.57 | 0.76 | 0.28 | 1.33 | 1 | 10
5 | 45 | CONCLUIDO | 2.9108 | 34.35 | 31.73 | 61.41 | 1.01 | 31 | 104.97 | 39.72 | 6 | 29 | 14.25 | 13180.19 | 247.98 | 793.23 | 145.89 | 86.27 | 19193.61 | 0.59 | 0.77 | 0.27 | 1.13 | 1 | 10
6 | 45 | CONCLUIDO | 2.9376 | 34.04 | 31.52 | 72.74 | 1.16 | 26 | 106.23 | 39.72 | 7 | 24 | 14.52 | 13335.87 | 239.05 | 793.23 | 138.85 | 86.27 | 15698.9 | 0.62 | 0.77 | 0.26 | 0.92 | 1 | 10
7 | 45 | CONCLUIDO | 2.9577 | 33.81 | 31.37 | 85.55 | 1.31 | 22 | 107.5 | 39.72 | 8 | 19 | 14.78 | 13491.96 | 230.18 | 793.21 | 133.9 | 86.27 | 13246.06 | 0.64 | 0.77 | 0.25 | 0.77 | 1 | 10
8 | 45 | CONCLUIDO | 2.9666 | 33.71 | 31.31 | 93.93 | 1.46 | 20 | 108.77 | 39.72 | 9 | 6 | 15.05 | 13648.58 | 224.51 | 793.2 | 131.32 | 86.27 | 11966.61 | 0.66 | 0.78 | 0.27 | 0.71 | 1 | 10
9 | 45 | CONCLUIDO | 2.9734 | 33.63 | 31.25 | 98.69 | 1.6 | 19 | 110.04 | 39.72 | 10 | 1 | 15.32 | 13805.5 | 224.6 | 793.22 | 129.08 | 86.27 | 10848.79 | 0.67 | 0.78 | 0.28 | 0.66 | 1 | 10
10 | 45 | CONCLUIDO | 2.9729 | 33.64 | 31.26 | 98.71 | 1.74 | 19 | 111.32 | 39.72 | 11 | 0 | 15.6 | 13962.83 | 226.34 | 793.22 | 129.23 | 86.27 | 10924.22 | 0.67 | 0.78 | 0.28 | 0.66 | 1 | 10