## Sheet1
| Volume de calda [L] | STATUS | Capacidade operacional [ha/h] | Tempo de missao [h] | Tempo util [h] | Tempo por voo [min] | Autonomia Projetada [h] | N° Voos | MTOW [kg] | Massa Estrutura [kg] | Combustível [kg] | Abastecimentos | Massa gerador | Potência gerador [W] | Combustível consumido [L] | Calda cons [L] | Distância percorrida [km] | Distância Pulverizando [km] | RTL ACUMULADO[m] | EOC [km/km] | EOC [h/h] | Tempo de manobra [h] | Tempo rtl_rtw [h] | V pulv [m/s] | V desloc [m/s]
0 | 65 | CONCLUIDO | 1.9902 | 50.25 | 39.52 | 7.55 | 0.13 | 314 | 133.21 | 46.47 | 1 | 312 | 20.75 | 16663.42 | 431.16 | 830.86 | 497.81 | 70.58 | 203168.02 | 0.14 | 0.53 | 5.2 | 12.21 | 1 | 10
1 | 65 | CONCLUIDO | 2.6635 | 37.54 | 31.96 | 15.34 | 0.26 | 125 | 134.55 | 46.47 | 2 | 123 | 21.09 | 16828.84 | 344.26 | 830.48 | 245.01 | 70.58 | 77713.25 | 0.29 | 0.65 | 4.88 | 4.67 | 1 | 10
2 | 65 | CONCLUIDO | 2.9012 | 34.47 | 30.16 | 23.2 | 0.39 | 78 | 135.9 | 46.47 | 3 | 76 | 21.43 | 16994.64 | 320.4 | 830.5 | 184.75 | 70.58 | 47816.42 | 0.38 | 0.69 | 4.81 | 2.87 | 1 | 10
3 | 65 | CONCLUIDO | 3.0178 | 33.14 | 29.41 | 30.95 | 0.52 | 57 | 137.25 | 46.47 | 4 | 55 | 21.78 | 17160.92 | 308.06 | 830.46 | 159.43 | 70.58 | 35263.16 | 0.44 | 0.71 | 4.78 | 2.11 | 1 | 10
4 | 65 | CONCLUIDO | 3.0966 | 32.29 | 28.92 | 39.43 | 0.64 | 44 | 138.6 | 46.47 | 5 | 42 | 22.13 | 17327.69 | 298.32 | 830.54 | 143.16 | 70.58 | 27194.78 | 0.49 | 0.72 | 4.76 | 1.62 | 1 | 10
5 | 65 | CONCLUIDO | 3.1489 | 31.76 | 28.6 | 47.66 | 0.76 | 36 | 139.95 | 46.47 | 6 | 34 | 22.49 | 17494.97 | 290.64 | 830.44 | 132.49 | 70.58 | 21897.59 | 0.53 | 0.73 | 4.75 | 1.3 | 1 | 10
6 | 65 | CONCLUIDO | 3.1887 | 31.36 | 28.36 | 56.73 | 0.88 | 30 | 141.31 | 46.47 | 7 | 28 | 22.85 | 17662.75 | 283.08 | 830.45 | 124.77 | 70.58 | 18066.5 | 0.57 | 0.73 | 4.73 | 1.07 | 1 | 10
7 | 65 | CONCLUIDO | 3.2167 | 31.09 | 28.2 | 65.08 | 0.99 | 26 | 142.68 | 46.47 | 8 | 24 | 23.21 | 17831.04 | 276.24 | 830.45 | 119.39 | 70.58 | 15397.84 | 0.59 | 0.74 | 4.72 | 0.91 | 1 | 10
8 | 65 | CONCLUIDO | 3.2339 | 30.92 | 28.12 | 73.35 | 1.11 | 23 | 144.05 | 46.47 | 9 | 21 | 23.58 | 17999.83 | 271.2 | 830.45 | 116.43 | 70.58 | 13933.19 | 0.61 | 0.74 | 4.73 | 0.82 | 1 | 10
9 | 65 | CONCLUIDO | 3.2543 | 30.73 | 28 | 84.01 | 1.22 | 20 | 145.42 | 46.47 | 10 | 18 | 23.95 | 18169.15 | 264.14 | 830.46 | 112.81 | 70.58 | 12137.73 | 0.63 | 0.74 | 4.72 | 0.71 | 1 | 10
10 | 65 | CONCLUIDO | 3.2686 | 30.59 | 27.92 | 93.08 | 1.33 | 18 | 146.8 | 46.47 | 11 | 16 | 24.33 | 18338.99 | 257.84 | 830.45 | 110.24 | 70.58 | 10863.56 | 0.64 | 0.74 | 4.71 | 0.63 | 1 | 10
11 | 65 | CONCLUIDO | 3.284 | 30.45 | 27.84 | 104.38 | 1.43 | 16 | 148.18 | 46.47 | 12 | 14 | 24.71 | 18509.36 | 250.37 | 830.46 | 107.34 | 70.58 | 9424.73 | 0.66 | 0.75 | 4.7 | 0.54 | 1 | 10
12 | 65 | CONCLUIDO | 3.2877 | 30.42 | 27.83 | 111.31 | 1.54 | 15 | 149.56 | 46.47 | 13 | 9 | 25.1 | 18680.25 | 246.72 | 830.48 | 106.65 | 70.58 | 9084.56 | 0.66 | 0.75 | 4.72 | 0.54 | 1 | 10
13 | 65 | CONCLUIDO | 3.2959 | 30.34 | 27.78 | 119.05 | 1.64 | 14 | 150.95 | 46.47 | 14 | 2 | 25.49 | 18851.69 | 243.54 | 830.49 | 104.92 | 70.58 | 8224.32 | 0.67 | 0.75 | 4.72 | 0.49 | 1 | 10
14 | 65 | CONCLUIDO | 3.2962 | 30.34 | 27.78 | 119.04 | 1.74 | 14 | 152.35 | 46.47 | 15 | 0 | 25.88 | 19023.66 | 246 | 830.48 | 104.76 | 70.58 | 8144.36 | 0.67 | 0.75 | 4.72 | 0.48 | 1 | 10