## Sheet1
| Volume de calda [L] | STATUS | Capacidade operacional [ha/h] | Tempo de missao [h] | Tempo util [h] | Tempo por voo [min] | Autonomia Projetada [h] | N° Voos | MTOW [kg] | Massa Estrutura [kg] | Combustível [kg] | Abastecimentos | Massa gerador | Potência gerador [W] | Combustível consumido [L] | Calda cons [L] | Distância percorrida [km] | Distância Pulverizando [km] | RTL ACUMULADO[m] | EOC [km/km] | EOC [h/h] | Tempo de manobra [h] | Tempo rtl_rtw [h] | V pulv [m/s] | V desloc [m/s]
0 | 85 | CONCLUIDO | 1.6947 | 59.01 | 43.08 | 6.46 | 0.11 | 400 | 167.88 | 51.39 | 1 | 398 | 30.49 | 20939.59 | 547.5 | 830.88 | 617.37 | 70.58 | 262518.3 | 0.11 | 0.48 | 5.34 | 15.77 | 1 | 10
1 | 85 | CONCLUIDO | 2.4701 | 40.48 | 32.99 | 13.11 | 0.21 | 151 | 169.33 | 51.39 | 2 | 149 | 30.94 | 21118.46 | 415.92 | 830.68 | 279.37 | 70.58 | 94763.78 | 0.25 | 0.63 | 4.93 | 5.7 | 1 | 10
2 | 85 | CONCLUIDO | 2.7499 | 36.36 | 30.81 | 19.66 | 0.31 | 94 | 170.79 | 51.39 | 3 | 92 | 31.4 | 21297.94 | 385.11 | 830.51 | 206.16 | 70.58 | 58442.99 | 0.34 | 0.67 | 4.84 | 3.51 | 1 | 10
3 | 85 | CONCLUIDO | 2.8989 | 34.5 | 29.82 | 26.31 | 0.41 | 68 | 172.25 | 51.39 | 4 | 66 | 31.86 | 21478.05 | 369.2 | 830.48 | 173.43 | 70.58 | 42206.33 | 0.41 | 0.7 | 4.79 | 2.52 | 1 | 10
4 | 85 | CONCLUIDO | 2.9941 | 33.4 | 29.23 | 33.09 | 0.51 | 53 | 173.71 | 51.39 | 5 | 51 | 32.32 | 21658.78 | 359.09 | 830.51 | 153.72 | 70.58 | 32427.43 | 0.46 | 0.71 | 4.77 | 1.94 | 1 | 10
5 | 85 | CONCLUIDO | 3.0601 | 32.68 | 28.85 | 40.26 | 0.61 | 43 | 175.18 | 51.39 | 6 | 41 | 32.79 | 21840.16 | 350.78 | 830.47 | 141.02 | 70.58 | 26127.15 | 0.5 | 0.72 | 4.75 | 1.56 | 1 | 10
6 | 85 | CONCLUIDO | 3.0996 | 32.26 | 28.64 | 46.44 | 0.7 | 37 | 176.66 | 51.39 | 7 | 35 | 33.27 | 22022.17 | 345.1 | 830.45 | 134.09 | 70.58 | 22692.63 | 0.53 | 0.72 | 4.74 | 1.34 | 1 | 10
7 | 85 | CONCLUIDO | 3.133 | 31.92 | 28.46 | 53.36 | 0.8 | 32 | 178.14 | 51.39 | 8 | 30 | 33.75 | 22204.83 | 339.98 | 830.47 | 128.27 | 70.58 | 19807.73 | 0.55 | 0.73 | 4.73 | 1.17 | 1 | 10
8 | 85 | CONCLUIDO | 3.1626 | 31.62 | 28.3 | 60.64 | 0.89 | 28 | 179.63 | 51.39 | 9 | 26 | 34.24 | 22388.15 | 334.51 | 830.46 | 122.82 | 70.58 | 17104.58 | 0.57 | 0.73 | 4.72 | 1 | 1 | 10
9 | 85 | CONCLUIDO | 3.1849 | 31.4 | 28.18 | 67.63 | 0.98 | 25 | 181.12 | 51.39 | 10 | 23 | 34.73 | 22572.13 | 330.19 | 830.47 | 118.72 | 70.58 | 15069.21 | 0.59 | 0.74 | 4.72 | 0.88 | 1 | 10
10 | 85 | CONCLUIDO | 3.1983 | 31.27 | 28.11 | 73.34 | 1.07 | 23 | 182.62 | 51.39 | 11 | 21 | 35.22 | 22756.91 | 326.26 | 830.44 | 116.63 | 70.58 | 14033.01 | 0.61 | 0.74 | 4.72 | 0.82 | 1 | 10
11 | 85 | CONCLUIDO | 3.2111 | 31.14 | 28.06 | 80.17 | 1.16 | 21 | 184.12 | 51.39 | 12 | 19 | 35.73 | 22942.24 | 321.94 | 830.47 | 114.43 | 70.58 | 12943.22 | 0.62 | 0.74 | 4.72 | 0.76 | 1 | 10
12 | 85 | CONCLUIDO | 3.2288 | 30.97 | 27.95 | 88.28 | 1.24 | 19 | 185.63 | 51.39 | 13 | 17 | 36.24 | 23128.27 | 316.86 | 830.44 | 111.31 | 70.58 | 11393.29 | 0.63 | 0.74 | 4.71 | 0.66 | 1 | 10
13 | 85 | CONCLUIDO | 3.2416 | 30.85 | 27.9 | 98.47 | 1.33 | 17 | 187.14 | 51.39 | 14 | 15 | 36.75 | 23314.98 | 311.6 | 830.45 | 109.63 | 70.58 | 10563.29 | 0.64 | 0.74 | 4.71 | 0.61 | 1 | 10
14 | 85 | CONCLUIDO | 3.2517 | 30.75 | 27.84 | 104.4 | 1.41 | 16 | 188.66 | 51.39 | 15 | 14 | 37.27 | 23502.4 | 307.38 | 830.44 | 107.51 | 70.58 | 9510.41 | 0.66 | 0.75 | 4.71 | 0.55 | 1 | 10
15 | 85 | CONCLUIDO | 3.2572 | 30.7 | 27.82 | 111.28 | 1.49 | 15 | 190.19 | 51.39 | 16 | 13 | 37.79 | 23690.52 | 304.47 | 830.44 | 106.71 | 70.58 | 9111.21 | 0.66 | 0.75 | 4.71 | 0.53 | 1 | 10
16 | 85 | CONCLUIDO | 3.2674 | 30.61 | 27.76 | 118.97 | 1.57 | 14 | 191.72 | 51.39 | 17 | 12 | 38.33 | 23879.37 | 300.18 | 830.44 | 104.82 | 70.58 | 8174.88 | 0.67 | 0.75 | 4.7 | 0.47 | 1 | 10
17 | 85 | CONCLUIDO | 3.2739 | 30.54 | 27.73 | 127.99 | 1.65 | 13 | 193.26 | 51.39 | 18 | 11 | 38.86 | 24068.93 | 295.79 | 830.44 | 103.91 | 70.58 | 7724.58 | 0.68 | 0.75 | 4.7 | 0.44 | 1 | 10
18 | 85 | CONCLUIDO | 3.2805 | 30.48 | 27.7 | 138.52 | 1.73 | 12 | 194.8 | 51.39 | 19 | 10 | 39.41 | 24259.23 | 289.82 | 830.45 | 102.86 | 70.58 | 7204.6 | 0.69 | 0.75 | 4.7 | 0.41 | 1 | 10
19 | 85 | CONCLUIDO | 3.2798 | 30.49 | 27.71 | 138.55 | 1.81 | 12 | 196.35 | 51.39 | 20 | 8 | 39.96 | 24450.27 | 289.82 | 830.47 | 103.08 | 70.58 | 7313.04 | 0.68 | 0.75 | 4.7 | 0.42 | 1 | 10
20 | 85 | CONCLUIDO | 3.2876 | 30.42 | 27.67 | 150.94 | 1.88 | 11 | 197.9 | 51.39 | 21 | 3 | 40.51 | 24642.07 | 285.09 | 830.49 | 101.5 | 70.58 | 6526.46 | 0.7 | 0.75 | 4.71 | 0.38 | 1 | 10
21 | 85 | CONCLUIDO | 3.2885 | 30.41 | 27.66 | 150.89 | 1.96 | 11 | 199.46 | 51.39 | 22 | 1 | 41.07 | 24834.62 | 286.27 | 830.47 | 101.3 | 70.58 | 6430.49 | 0.7 | 0.75 | 4.71 | 0.37 | 1 | 10
22 | 85 | CONCLUIDO | 3.2866 | 30.43 | 27.68 | 150.99 | 2.03 | 11 | 201.03 | 51.39 | 23 | 0 | 41.64 | 25027.94 | 288.21 | 830.44 | 101.7 | 70.58 | 6629.93 | 0.69 | 0.75 | 4.71 | 0.39 | 1 | 10