## Sheet1
| Volume de calda [L] | STATUS | Capacidade operacional [ha/h] | Tempo de missao [h] | Tempo util [h] | Tempo por voo [min] | Autonomia Projetada [h] | N° Voos | MTOW [kg] | Massa Estrutura [kg] | Combustível [kg] | Abastecimentos | Massa gerador | Potência gerador [W] | Combustível consumido [L] | Calda cons [L] | Distância percorrida [km] | Distância Pulverizando [km] | RTL ACUMULADO[m] | EOC [km/km] | EOC [h/h] | Tempo de manobra [h] | Tempo rtl_rtw [h] | V pulv [m/s] | V desloc [m/s]
0 | 80 | CONCLUIDO | 1.7478 | 57.22 | 42.74 | 6.8 | 0.11 | 377 | 159.12 | 50.28 | 1 | 375 | 27.84 | 19859.16 | 516.58 | 2395.32 | 590.75 | 86.77 | 245967.65 | 0.15 | 0.57 | 4.6 | 14.79 | 1 | 10
1 | 80 | CONCLUIDO | 2.4844 | 40.25 | 33.35 | 14.09 | 0.22 | 142 | 160.54 | 50.28 | 2 | 140 | 28.26 | 20034.4 | 389.42 | 2394.99 | 276.03 | 86.77 | 89781.34 | 0.31 | 0.73 | 4.22 | 5.4 | 1 | 10
2 | 80 | CONCLUIDO | 2.7664 | 36.15 | 31.08 | 21.94 | 0.33 | 85 | 161.97 | 50.28 | 3 | 83 | 28.69 | 20210.21 | 349.58 | 2394.58 | 200.09 | 86.77 | 52094.92 | 0.43 | 0.79 | 4.13 | 3.14 | 1 | 10
3 | 80 | CONCLUIDO | 2.9036 | 34.44 | 30.18 | 30.18 | 0.43 | 60 | 163.4 | 50.28 | 4 | 58 | 29.12 | 20386.62 | 324.8 | 2394.71 | 170.73 | 86.77 | 37539.38 | 0.51 | 0.81 | 4.07 | 2.23 | 1 | 10
4 | 80 | CONCLUIDO | 2.9969 | 33.37 | 29.59 | 39.46 | 0.54 | 45 | 164.83 | 50.28 | 5 | 43 | 29.55 | 20563.61 | 303.49 | 2394.62 | 150.58 | 86.77 | 27539.79 | 0.58 | 0.83 | 4.06 | 1.65 | 1 | 10
5 | 80 | CONCLUIDO | 3.0607 | 32.67 | 29.22 | 50.09 | 0.64 | 35 | 166.27 | 50.28 | 6 | 29 | 29.99 | 20741.2 | 281.52 | 2394.67 | 137.95 | 86.77 | 21278.68 | 0.63 | 0.84 | 4.04 | 1.27 | 1 | 10
6 | 80 | CONCLUIDO | 3.0761 | 32.51 | 29.15 | 54.66 | 0.74 | 32 | 167.72 | 50.28 | 7 | 3 | 30.44 | 20919.39 | 272.98 | 2394.7 | 134.85 | 86.77 | 19739.08 | 0.64 | 0.84 | 4.07 | 1.21 | 1 | 10
7 | 80 | CONCLUIDO | 3.0826 | 32.44 | 29.12 | 56.35 | 0.84 | 31 | 169.17 | 50.28 | 8 | 0 | 30.89 | 21098.19 | 275.21 | 2394.62 | 133.4 | 86.77 | 19019.79 | 0.65 | 0.84 | 4.07 | 1.17 | 1 | 10