## Sheet1
| Volume de calda [L] | STATUS | Capacidade operacional [ha/h] | Tempo de missao [h] | Tempo util [h] | Tempo por voo [min] | Autonomia Projetada [h] | N° Voos | MTOW [kg] | Massa Estrutura [kg] | Combustível [kg] | Abastecimentos | Massa gerador | Potência gerador [W] | Combustível consumido [L] | Calda cons [L] | Distância percorrida [km] | Distância Pulverizando [km] | RTL ACUMULADO[m] | EOC [km/km] | EOC [h/h] | Tempo de manobra [h] | Tempo rtl_rtw [h] | V pulv [m/s] | V desloc [m/s]
0 | 95 | CONCLUIDO | 1.4125 | 70.8 | 50.09 | 6.13 | 0.1 | 490 | 185.69 | 53.44 | 1 | 488 | 36.26 | 23136.14 | 669.7 | 2313.88 | 761.3 | 106.94 | 324606.05 | 0.14 | 0.6 | 1.01 | 19.48 | 1 | 10
1 | 95 | CONCLUIDO | 2.1586 | 46.33 | 37.27 | 12.63 | 0.19 | 177 | 187.21 | 53.44 | 2 | 175 | 36.77 | 23322.88 | 486.33 | 2313.03 | 330.95 | 106.94 | 110992.79 | 0.32 | 0.81 | 0.5 | 6.67 | 1 | 10
2 | 95 | CONCLUIDO | 2.4417 | 40.96 | 34.5 | 19.35 | 0.28 | 107 | 188.73 | 53.44 | 3 | 105 | 37.29 | 23510.33 | 438.93 | 2312.79 | 238.54 | 106.94 | 65138.17 | 0.45 | 0.87 | 0.39 | 3.91 | 1 | 10
3 | 95 | CONCLUIDO | 2.6027 | 38.42 | 33.16 | 26.53 | 0.37 | 75 | 190.25 | 53.44 | 4 | 73 | 37.82 | 23698.48 | 410.63 | 2312.72 | 192.9 | 106.94 | 42482.02 | 0.55 | 0.91 | 0.34 | 2.56 | 1 | 10
4 | 95 | CONCLUIDO | 2.6732 | 37.41 | 32.78 | 33.91 | 0.46 | 58 | 191.78 | 53.44 | 5 | 56 | 38.35 | 23887.36 | 395.6 | 2312.73 | 181.01 | 106.94 | 36620.46 | 0.59 | 0.92 | 0.32 | 2.18 | 1 | 10
5 | 95 | CONCLUIDO | 2.7383 | 36.52 | 32.3 | 41.24 | 0.55 | 47 | 193.32 | 53.44 | 6 | 45 | 38.89 | 24076.95 | 377.63 | 2312.65 | 164.76 | 106.94 | 28549.73 | 0.65 | 0.93 | 0.3 | 1.71 | 1 | 10
6 | 95 | CONCLUIDO | 2.7918 | 35.82 | 31.94 | 50.43 | 0.64 | 38 | 194.86 | 53.44 | 7 | 36 | 39.43 | 24267.28 | 360.89 | 2312.76 | 152.51 | 106.94 | 22468.65 | 0.7 | 0.94 | 0.28 | 1.34 | 1 | 10
7 | 95 | CONCLUIDO | 2.8215 | 35.44 | 31.78 | 59.59 | 0.72 | 32 | 196.41 | 53.44 | 8 | 30 | 39.98 | 24458.36 | 344.56 | 2312.66 | 147.79 | 106.94 | 20140.54 | 0.72 | 0.95 | 0.27 | 1.19 | 1 | 10
8 | 95 | CONCLUIDO | 2.8482 | 35.11 | 31.6 | 67.71 | 0.81 | 28 | 197.97 | 53.44 | 9 | 21 | 40.53 | 24650.18 | 328.96 | 2312.67 | 141.19 | 106.94 | 16859.47 | 0.76 | 0.95 | 0.27 | 1 | 1 | 10
9 | 95 | CONCLUIDO | 2.86 | 34.97 | 31.53 | 72.76 | 0.89 | 26 | 199.53 | 53.44 | 10 | 3 | 41.1 | 24842.77 | 323.57 | 2312.74 | 138.06 | 106.94 | 15306.46 | 0.77 | 0.96 | 0.29 | 0.93 | 1 | 10
10 | 95 | CONCLUIDO | 2.8585 | 34.98 | 31.55 | 72.8 | 0.97 | 26 | 201.1 | 53.44 | 11 | 0 | 41.66 | 25036.12 | 325.87 | 2312.76 | 138.58 | 106.94 | 15567.39 | 0.77 | 0.96 | 0.3 | 0.95 | 1 | 10