## Sheet1
| Volume de calda [L] | STATUS | Capacidade operacional [ha/h] | Tempo de missao [h] | Tempo util [h] | Tempo por voo [min] | Autonomia Projetada [h] | N° Voos | MTOW [kg] | Massa Estrutura [kg] | Combustível [kg] | Abastecimentos | Massa gerador | Potência gerador [W] | Combustível consumido [L] | Calda cons [L] | Distância percorrida [km] | Distância Pulverizando [km] | RTL ACUMULADO[m] | EOC [km/km] | EOC [h/h] | Tempo de manobra [h] | Tempo rtl_rtw [h] | V pulv [m/s] | V desloc [m/s]
0 | 100 | CONCLUIDO | 1.3525 | 73.94 | 51.27 | 5.94 | 0.09 | 518 | 194.77 | 54.38 | 1 | 516 | 39.4 | 24256.19 | 707.71 | 2313.69 | 801.28 | 106.94 | 344452.57 | 0.13 | 0.59 | 1.06 | 20.67 | 1 | 10
1 | 100 | CONCLUIDO | 2.1178 | 47.22 | 37.55 | 12.24 | 0.18 | 184 | 196.32 | 54.38 | 2 | 182 | 39.95 | 24447.22 | 506.7 | 2313.2 | 340.56 | 106.94 | 115763.36 | 0.31 | 0.8 | 0.51 | 6.95 | 1 | 10
2 | 100 | CONCLUIDO | 2.4084 | 41.52 | 34.69 | 18.75 | 0.27 | 111 | 197.88 | 54.38 | 3 | 109 | 40.5 | 24639 | 457.74 | 2312.88 | 244.72 | 106.94 | 68210.23 | 0.44 | 0.87 | 0.4 | 4.09 | 1 | 10
3 | 100 | CONCLUIDO | 2.5718 | 38.88 | 33.33 | 25.64 | 0.36 | 78 | 199.44 | 54.38 | 4 | 76 | 41.06 | 24831.54 | 429.05 | 2312.84 | 198.84 | 106.94 | 45436.27 | 0.54 | 0.91 | 0.35 | 2.73 | 1 | 10
4 | 100 | CONCLUIDO | 2.6423 | 37.85 | 32.96 | 32.42 | 0.44 | 61 | 201.01 | 54.38 | 5 | 59 | 41.63 | 25024.84 | 414.57 | 2312.92 | 187.12 | 106.94 | 39658.75 | 0.57 | 0.92 | 0.32 | 2.36 | 1 | 10
5 | 100 | CONCLUIDO | 2.7151 | 36.83 | 32.41 | 39.68 | 0.53 | 49 | 202.58 | 54.38 | 6 | 47 | 42.2 | 25218.93 | 396.61 | 2312.71 | 168.57 | 106.94 | 30444.86 | 0.63 | 0.93 | 0.3 | 1.81 | 1 | 10
6 | 100 | CONCLUIDO | 2.7707 | 36.09 | 32.02 | 48.03 | 0.61 | 40 | 204.16 | 54.38 | 7 | 38 | 42.78 | 25413.94 | 379.98 | 2312.63 | 155.44 | 106.94 | 23925.13 | 0.69 | 0.94 | 0.29 | 1.42 | 1 | 10
7 | 100 | CONCLUIDO | 2.796 | 35.77 | 31.93 | 56.34 | 0.69 | 34 | 205.75 | 54.38 | 8 | 32 | 43.37 | 25609.61 | 367.49 | 2312.65 | 153.09 | 106.94 | 22780.91 | 0.7 | 0.95 | 0.26 | 1.33 | 1 | 10
8 | 100 | CONCLUIDO | 2.8341 | 35.28 | 31.64 | 65.46 | 0.77 | 29 | 207.34 | 54.38 | 9 | 27 | 43.96 | 25806.1 | 349.68 | 2312.69 | 142.82 | 106.94 | 17671.23 | 0.75 | 0.95 | 0.27 | 1.04 | 1 | 10
9 | 100 | CONCLUIDO | 2.8534 | 35.05 | 31.52 | 72.73 | 0.85 | 26 | 208.94 | 54.38 | 10 | 17 | 44.56 | 26003.41 | 334.37 | 2312.72 | 138.42 | 106.94 | 15483.68 | 0.77 | 0.96 | 0.27 | 0.92 | 1 | 10
10 | 100 | CONCLUIDO | 2.8553 | 35.02 | 31.53 | 75.68 | 0.93 | 25 | 210.55 | 54.38 | 11 | 3 | 45.17 | 26201.54 | 334.49 | 2312.66 | 138.51 | 106.94 | 15534.36 | 0.77 | 0.96 | 0.29 | 0.94 | 1 | 10
11 | 100 | CONCLUIDO | 2.857 | 35 | 31.51 | 75.63 | 1 | 25 | 212.16 | 54.38 | 12 | 0 | 45.78 | 26400.51 | 336 | 2312.69 | 137.48 | 106.94 | 15020.75 | 0.78 | 0.96 | 0.29 | 0.92 | 1 | 10