## Sheet1
| Volume de calda [L] | STATUS | Capacidade operacional [ha/h] | Tempo de missao [h] | Tempo util [h] | Tempo por voo [min] | Autonomia Projetada [h] | N° Voos | MTOW [kg] | Massa Estrutura [kg] | Combustível [kg] | Abastecimentos | Massa gerador | Potência gerador [W] | Combustível consumido [L] | Calda cons [L] | Distância percorrida [km] | Distância Pulverizando [km] | RTL ACUMULADO[m] | EOC [km/km] | EOC [h/h] | Tempo de manobra [h] | Tempo rtl_rtw [h] | V pulv [m/s] | V desloc [m/s]
0 | 95 | CONCLUIDO | 1.0088 | 99.13 | 70.68 | 6.08 | 0.1 | 698 | 185.69 | 53.44 | 1 | 696 | 36.26 | 23136.14 | 956.18 | 2452.59 | 1057.61 | 119.28 | 461138.39 | 0.11 | 0.53 | 10.58 | 27.74 | 1 | 10
1 | 95 | CONCLUIDO | 1.5506 | 64.49 | 52.57 | 12.42 | 0.19 | 254 | 187.21 | 53.44 | 2 | 252 | 36.77 | 23322.88 | 701.01 | 2451.23 | 450.86 | 119.28 | 159981.55 | 0.26 | 0.71 | 9.83 | 9.64 | 1 | 10
2 | 95 | CONCLUIDO | 1.7551 | 56.98 | 48.74 | 18.87 | 0.28 | 155 | 188.73 | 53.44 | 3 | 153 | 37.29 | 23510.33 | 639.96 | 2451.16 | 323.1 | 119.28 | 96596.79 | 0.37 | 0.77 | 9.67 | 5.81 | 1 | 10
3 | 95 | CONCLUIDO | 1.8669 | 53.56 | 47 | 25.64 | 0.37 | 110 | 190.25 | 53.44 | 4 | 108 | 37.82 | 23698.48 | 607.03 | 2450.95 | 265.4 | 119.28 | 67972.5 | 0.45 | 0.8 | 9.59 | 4.08 | 1 | 10
4 | 95 | CONCLUIDO | 1.9342 | 51.7 | 46.07 | 32.52 | 0.46 | 85 | 191.78 | 53.44 | 5 | 83 | 38.35 | 23887.36 | 584.8 | 2451.1 | 234.25 | 119.28 | 52521.88 | 0.51 | 0.81 | 9.55 | 3.15 | 1 | 10
5 | 95 | CONCLUIDO | 1.9804 | 50.5 | 45.46 | 39.53 | 0.55 | 69 | 193.32 | 53.44 | 6 | 67 | 38.89 | 24076.95 | 566.19 | 2451.17 | 214.01 | 119.28 | 42479.54 | 0.56 | 0.82 | 9.52 | 2.54 | 1 | 10
6 | 95 | CONCLUIDO | 2.0114 | 49.72 | 45.09 | 46.64 | 0.64 | 58 | 194.86 | 53.44 | 7 | 56 | 39.43 | 24267.28 | 551.58 | 2451.08 | 201.31 | 119.28 | 36185.44 | 0.59 | 0.83 | 9.51 | 2.17 | 1 | 10
7 | 95 | CONCLUIDO | 2.0407 | 49 | 44.71 | 54.75 | 0.72 | 49 | 196.41 | 53.44 | 8 | 47 | 39.98 | 24458.36 | 535.7 | 2450.96 | 188.96 | 119.28 | 30058.93 | 0.63 | 0.84 | 9.49 | 1.79 | 1 | 10
8 | 95 | CONCLUIDO | 2.0589 | 48.57 | 44.5 | 62.09 | 0.81 | 43 | 197.97 | 53.44 | 9 | 41 | 40.53 | 24650.18 | 520.8 | 2450.99 | 182.04 | 119.28 | 26628.54 | 0.66 | 0.84 | 9.48 | 1.58 | 1 | 10
9 | 95 | CONCLUIDO | 2.0753 | 48.19 | 44.3 | 69.95 | 0.89 | 38 | 199.53 | 53.44 | 10 | 36 | 41.1 | 24842.77 | 508.16 | 2451.02 | 175.38 | 119.28 | 23319.71 | 0.68 | 0.84 | 9.47 | 1.38 | 1 | 10
10 | 95 | CONCLUIDO | 2.0916 | 47.81 | 44.11 | 80.21 | 0.97 | 33 | 201.1 | 53.44 | 11 | 31 | 41.66 | 25036.12 | 490.65 | 2450.96 | 168.88 | 119.28 | 20098.34 | 0.71 | 0.85 | 9.47 | 1.19 | 1 | 10
11 | 95 | CONCLUIDO | 2.1016 | 47.58 | 44 | 87.99 | 1.05 | 30 | 202.67 | 53.44 | 12 | 25 | 42.24 | 25230.25 | 477.1 | 2450.99 | 164.97 | 119.28 | 18159.09 | 0.72 | 0.85 | 9.46 | 1.08 | 1 | 10
12 | 95 | CONCLUIDO | 2.1067 | 47.47 | 43.96 | 94.19 | 1.13 | 28 | 204.25 | 53.44 | 13 | 9 | 42.82 | 25425.3 | 468.29 | 2450.94 | 163.06 | 119.28 | 17209.62 | 0.73 | 0.85 | 9.48 | 1.04 | 1 | 10
13 | 95 | CONCLUIDO | 2.1097 | 47.4 | 43.93 | 97.61 | 1.21 | 27 | 205.84 | 53.44 | 14 | 0 | 43.4 | 25621.03 | 469.28 | 2451.08 | 161.71 | 119.28 | 16540.1 | 0.74 | 0.85 | 9.49 | 1.01 | 1 | 10