## Sheet1
| Volume de calda [L] | STATUS | Capacidade operacional [ha/h] | Tempo de missao [h] | Tempo util [h] | Tempo por voo [min] | Autonomia Projetada [h] | N° Voos | MTOW [kg] | Massa Estrutura [kg] | Combustível [kg] | Abastecimentos | Massa gerador | Potência gerador [W] | Combustível consumido [L] | Calda cons [L] | Distância percorrida [km] | Distância Pulverizando [km] | RTL ACUMULADO[m] | EOC [km/km] | EOC [h/h] | Tempo de manobra [h] | Tempo rtl_rtw [h] | V pulv [m/s] | V desloc [m/s]
0 | 50 | CONCLUIDO | 1.4528 | 68.83 | 58.06 | 8.86 | 0.16 | 393 | 107.41 | 41.65 | 1 | 391 | 14.77 | 13481.73 | 541.17 | 2451.8 | 634.5 | 119.28 | 251109.49 | 0.19 | 0.64 | 10.07 | 15.13 | 1 | 10
1 | 50 | CONCLUIDO | 1.8388 | 54.38 | 48.84 | 18.55 | 0.32 | 158 | 108.68 | 41.65 | 2 | 156 | 15.03 | 13638.32 | 436.1 | 2451.26 | 326.72 | 119.28 | 98390.32 | 0.37 | 0.77 | 9.66 | 5.91 | 1 | 10
2 | 50 | CONCLUIDO | 1.9744 | 50.65 | 46.48 | 29.05 | 0.48 | 96 | 109.96 | 41.65 | 3 | 94 | 15.31 | 13795.21 | 394.06 | 2451.1 | 247.98 | 119.28 | 59330.26 | 0.48 | 0.81 | 9.56 | 3.56 | 1 | 10
3 | 50 | CONCLUIDO | 2.0474 | 48.84 | 45.34 | 41.22 | 0.63 | 66 | 111.23 | 41.65 | 4 | 64 | 15.58 | 13952.52 | 362.26 | 2450.99 | 210.09 | 119.28 | 40539.04 | 0.57 | 0.83 | 9.51 | 2.42 | 1 | 10
4 | 50 | CONCLUIDO | 2.0815 | 48.04 | 44.85 | 51.75 | 0.78 | 52 | 112.51 | 41.65 | 5 | 17 | 15.86 | 14110.24 | 339.05 | 2451.14 | 192.14 | 119.28 | 31634.3 | 0.62 | 0.83 | 9.54 | 1.93 | 1 | 10
5 | 50 | CONCLUIDO | 2.0861 | 47.94 | 44.79 | 53.75 | 0.93 | 50 | 113.79 | 41.65 | 6 | 0 | 16.14 | 14268.39 | 339.01 | 2451.06 | 189.11 | 119.28 | 30126.02 | 0.63 | 0.84 | 9.56 | 1.87 | 1 | 10