## RESULTADOS_18
Unnamed: 0 | Volume de calda [L] | STATUS | Capacidade operacional [ha/h] | Tempo de missao [h] | Tempo util [h] | Tempo por voo [min] | Autonomia Projetada [h] | N° Voos | MTOW [kg] | Massa Estrutura [kg] | Combustível [kg] | Abastecimentos | Massa gerador | Potência gerador [W] | Combustível consumido [L] | Calda cons [L] | Distância percorrida [km] | Distância Pulverizando [km] | RTL ACUMULADO[m] | EOC [km/km] | EOC [h/h] | Tempo de manobra [h] | Tempo rtl_rtw [h] | V pulv [m/s] | V desloc [m/s]
0 | 100 | CONCLUIDO | 6.1839 | 16.17 | 9.84 | 6.03 | 0.09 | 98 | 194.77 | 54.38 | 1 | 96 | 39.4 | 24256.19 | 135.12 | 596.93 | 89.22 | 26.8 | 30809.86 | 0.3 | 0.78 | 0.27 | 1.99 | 1 | 10
1 | 100 | CONCLUIDO | 6.7923 | 14.72 | 9.33 | 7.56 | 0.11 | 74 | 195.16 | 54.38 | 1.25 | 72 | 39.53 | 24303.87 | 127.35 | 596.76 | 73.19 | 26.8 | 22911.24 | 0.37 | 0.82 | 0.23 | 1.47 | 1 | 10
2 | 100 | CONCLUIDO | 7.1973 | 13.89 | 9.04 | 9.04 | 0.14 | 60 | 195.55 | 54.38 | 1.5 | 58 | 39.67 | 24351.61 | 122.8 | 596.74 | 64.38 | 26.8 | 18577.93 | 0.42 | 0.85 | 0.2 | 1.19 | 1 | 10
3 | 100 | CONCLUIDO | 7.5243 | 13.29 | 8.83 | 10.6 | 0.16 | 50 | 195.93 | 54.38 | 1.75 | 48 | 39.81 | 24399.39 | 119.24 | 596.62 | 57.82 | 26.8 | 15345.75 | 0.46 | 0.87 | 0.18 | 0.98 | 1 | 10
4 | 100 | CONCLUIDO | 7.7675 | 12.87 | 8.69 | 12.12 | 0.18 | 43 | 196.32 | 54.38 | 2 | 41 | 39.95 | 24447.22 | 116.65 | 596.7 | 53.08 | 26.8 | 13012.17 | 0.5 | 0.88 | 0.18 | 0.83 | 1 | 10
5 | 100 | CONCLUIDO | 8.0386 | 12.44 | 8.48 | 13.76 | 0.2 | 37 | 196.71 | 54.38 | 2.25 | 35 | 40.08 | 24495.09 | 113.25 | 596.75 | 46.42 | 26.8 | 9712.39 | 0.58 | 0.9 | 0.17 | 0.63 | 1 | 10
6 | 100 | CONCLUIDO | 7.9467 | 12.58 | 8.71 | 14.92 | 0.23 | 35 | 197.1 | 54.38 | 2.5 | 33 | 40.22 | 24543.01 | 115.89 | 596.75 | 55.43 | 26.8 | 14229.79 | 0.48 | 0.88 | 0.14 | 0.85 | 1 | 10
7 | 100 | CONCLUIDO | 8.1945 | 12.2 | 8.48 | 16.42 | 0.25 | 31 | 197.49 | 54.38 | 2.75 | 29 | 40.36 | 24590.98 | 112.09 | 596.64 | 46.98 | 26.8 | 10021.57 | 0.57 | 0.9 | 0.16 | 0.63 | 1 | 10
8 | 100 | CONCLUIDO | 8.3239 | 12.01 | 8.41 | 18.02 | 0.27 | 28 | 197.88 | 54.38 | 3 | 26 | 40.5 | 24639 | 110.57 | 596.65 | 44.56 | 26.8 | 8830.2 | 0.6 | 0.91 | 0.15 | 0.55 | 1 | 10
9 | 100 | CONCLUIDO | 8.4553 | 11.83 | 8.34 | 20.01 | 0.29 | 25 | 198.27 | 54.38 | 3.25 | 23 | 40.64 | 24687.06 | 108.85 | 596.65 | 42.35 | 26.8 | 7739.34 | 0.63 | 0.92 | 0.15 | 0.48 | 1 | 10
10 | 100 | CONCLUIDO | 8.4836 | 11.79 | 8.34 | 20.84 | 0.31 | 24 | 198.66 | 54.38 | 3.5 | 22 | 40.78 | 24735.17 | 108.32 | 596.63 | 42.44 | 26.8 | 7786.51 | 0.63 | 0.92 | 0.15 | 0.48 | 1 | 10
11 | 100 | CONCLUIDO | 8.5892 | 11.64 | 8.27 | 22.56 | 0.33 | 22 | 199.05 | 54.38 | 3.75 | 20 | 40.92 | 24783.33 | 106.93 | 596.61 | 40.25 | 26.8 | 6703.35 | 0.67 | 0.93 | 0.14 | 0.42 | 1 | 10
12 | 100 | CONCLUIDO | 8.6814 | 11.52 | 8.22 | 24.67 | 0.36 | 20 | 199.44 | 54.38 | 4 | 18 | 41.06 | 24831.54 | 105.54 | 596.61 | 38.8 | 26.8 | 5988.32 | 0.69 | 0.93 | 0.14 | 0.37 | 1 | 10
13 | 100 | CONCLUIDO | 8.7432 | 11.44 | 8.18 | 25.84 | 0.38 | 19 | 199.83 | 54.38 | 4.25 | 17 | 41.2 | 24879.79 | 104.34 | 596.61 | 37.22 | 26.8 | 5202.56 | 0.72 | 0.94 | 0.14 | 0.33 | 1 | 10
14 | 100 | CONCLUIDO | 8.7298 | 11.46 | 8.24 | 27.46 | 0.4 | 18 | 200.22 | 54.38 | 4.5 | 16 | 41.35 | 24928.09 | 104.52 | 596.63 | 39.87 | 26.8 | 6533.04 | 0.67 | 0.93 | 0.13 | 0.39 | 1 | 10
15 | 100 | CONCLUIDO | 8.797 | 11.37 | 8.19 | 28.9 | 0.42 | 17 | 200.61 | 54.38 | 4.75 | 15 | 41.49 | 24976.45 | 103.31 | 596.62 | 37.87 | 26.8 | 5539.32 | 0.71 | 0.94 | 0.13 | 0.34 | 1 | 10
16 | 100 | CONCLUIDO | 8.8511 | 11.3 | 8.16 | 30.6 | 0.44 | 16 | 201.01 | 54.38 | 5 | 14 | 41.63 | 25024.84 | 102.25 | 596.73 | 36.76 | 26.8 | 4990.12 | 0.73 | 0.94 | 0.14 | 0.31 | 1 | 10
17 | 100 | CONCLUIDO | 8.8948 | 11.24 | 8.14 | 32.57 | 0.46 | 15 | 201.4 | 54.38 | 5.25 | 13 | 41.77 | 25073.29 | 101.29 | 596.66 | 36.28 | 26.8 | 4753.64 | 0.74 | 0.94 | 0.13 | 0.29 | 1 | 10
18 | 100 | CONCLUIDO | 8.8917 | 11.25 | 8.15 | 32.59 | 0.48 | 15 | 201.79 | 54.38 | 5.5 | 13 | 41.92 | 25121.79 | 100.56 | 596.66 | 36.44 | 26.8 | 4831.38 | 0.74 | 0.94 | 0.13 | 0.29 | 1 | 10
19 | 100 | CONCLUIDO | 8.9479 | 11.18 | 8.11 | 34.78 | 0.51 | 14 | 202.19 | 54.38 | 5.75 | 12 | 42.06 | 25170.34 | 99.36 | 596.64 | 35.4 | 26.8 | 4320.19 | 0.76 | 0.95 | 0.13 | 0.26 | 1 | 10
20 | 100 | CONCLUIDO | 9.0081 | 11.1 | 8.08 | 37.29 | 0.53 | 13 | 202.58 | 54.38 | 6 | 11 | 42.2 | 25218.93 | 98.57 | 596.65 | 34.17 | 26.8 | 3706.84 | 0.78 | 0.95 | 0.13 | 0.23 | 1 | 10
21 | 100 | CONCLUIDO | 9.0162 | 11.09 | 8.07 | 37.24 | 0.55 | 13 | 202.98 | 54.38 | 6.25 | 11 | 42.35 | 25267.7 | 97.54 | 596.64 | 34.11 | 26.8 | 3678.11 | 0.79 | 0.95 | 0.12 | 0.22 | 1 | 10
22 | 100 | CONCLUIDO | 9.0296 | 11.07 | 8.09 | 40.46 | 0.57 | 12 | 203.37 | 54.38 | 6.5 | 10 | 42.49 | 25316.39 | 97.41 | 596.62 | 34.77 | 26.8 | 4015.06 | 0.77 | 0.95 | 0.13 | 0.24 | 1 | 10
23 | 100 | CONCLUIDO | 9.0293 | 11.08 | 8.09 | 40.46 | 0.59 | 12 | 203.77 | 54.38 | 6.75 | 10 | 42.64 | 25365.14 | 96.57 | 596.66 | 34.68 | 26.8 | 3968.97 | 0.77 | 0.95 | 0.13 | 0.24 | 1 | 10
24 | 100 | CONCLUIDO | 9.0902 | 11 | 8.06 | 43.94 | 0.61 | 11 | 204.16 | 54.38 | 7 | 9 | 42.78 | 25413.94 | 95.25 | 596.63 | 33.64 | 26.8 | 3453.05 | 0.8 | 0.95 | 0.12 | 0.2 | 1 | 10
25 | 100 | CONCLUIDO | 9.0891 | 11 | 8.06 | 43.95 | 0.63 | 11 | 204.56 | 54.38 | 7.25 | 9 | 42.93 | 25462.78 | 94.6 | 596.61 | 33.66 | 26.8 | 3464.47 | 0.8 | 0.95 | 0.12 | 0.2 | 1 | 10
26 | 100 | CONCLUIDO | 9.1447 | 10.94 | 8.03 | 48.18 | 0.65 | 10 | 204.95 | 54.38 | 7.5 | 8 | 43.08 | 25511.67 | 93.45 | 596.63 | 32.74 | 26.8 | 3006.01 | 0.82 | 0.96 | 0.12 | 0.18 | 1 | 10
27 | 100 | CONCLUIDO | 9.1774 | 10.9 | 7.99 | 47.95 | 0.67 | 10 | 205.35 | 54.38 | 7.75 | 8 | 43.22 | 25560.62 | 91.77 | 596.64 | 31.57 | 26.8 | 2424.55 | 0.85 | 0.96 | 0.12 | 0.14 | 1 | 10
28 | 100 | CONCLUIDO | 9.1255 | 10.96 | 8.05 | 48.32 | 0.69 | 10 | 205.75 | 54.38 | 8 | 8 | 43.37 | 25609.61 | 91.98 | 596.61 | 33.57 | 26.8 | 3423.19 | 0.8 | 0.95 | 0.12 | 0.2 | 1 | 10
29 | 100 | CONCLUIDO | 9.1921 | 10.88 | 8.01 | 53.41 | 0.71 | 9 | 206.15 | 54.38 | 8.25 | 7 | 43.52 | 25658.66 | 90.91 | 596.65 | 32.25 | 26.8 | 2766.89 | 0.83 | 0.96 | 0.12 | 0.16 | 1 | 10
30 | 100 | CONCLUIDO | 9.1853 | 10.89 | 8.02 | 53.47 | 0.73 | 9 | 206.54 | 54.38 | 8.5 | 7 | 43.67 | 25707.76 | 90.4 | 596.66 | 32.54 | 26.8 | 2911.91 | 0.82 | 0.96 | 0.12 | 0.17 | 1 | 10
31 | 100 | CONCLUIDO | 9.1834 | 10.89 | 8.02 | 53.48 | 0.75 | 9 | 206.94 | 54.38 | 8.75 | 7 | 43.81 | 25756.9 | 89.64 | 596.61 | 32.55 | 26.8 | 2919.12 | 0.82 | 0.96 | 0.12 | 0.17 | 1 | 10
32 | 100 | CONCLUIDO | 9.2464 | 10.82 | 7.99 | 59.9 | 0.77 | 8 | 207.34 | 54.38 | 9 | 6 | 43.96 | 25806.1 | 87.48 | 596.61 | 31.41 | 26.8 | 2351.87 | 0.85 | 0.96 | 0.12 | 0.13 | 1 | 10
33 | 100 | CONCLUIDO | 9.2593 | 10.8 | 7.97 | 59.79 | 0.79 | 8 | 207.74 | 54.38 | 9.25 | 5 | 44.11 | 25855.35 | 87.12 | 596.61 | 30.98 | 26.8 | 2137.57 | 0.87 | 0.96 | 0.12 | 0.12 | 1 | 10
34 | 100 | CONCLUIDO | 9.226 | 10.84 | 8.01 | 60.08 | 0.81 | 8 | 208.14 | 54.38 | 9.5 | 6 | 44.26 | 25904.65 | 87.1 | 596.64 | 32.24 | 26.8 | 2768.56 | 0.83 | 0.96 | 0.12 | 0.16 | 1 | 10
35 | 100 | CONCLUIDO | 9.2317 | 10.83 | 8 | 60.03 | 0.83 | 8 | 208.54 | 54.38 | 9.75 | 5 | 44.41 | 25954 | 85.81 | 596.61 | 31.98 | 26.8 | 2639.57 | 0.84 | 0.96 | 0.12 | 0.15 | 1 | 10
36 | 100 | CONCLUIDO | 9.231 | 10.83 | 8.01 | 60.04 | 0.85 | 8 | 208.94 | 54.38 | 10 | 2 | 44.56 | 26003.41 | 85.41 | 596.61 | 31.82 | 26.8 | 2557.75 | 0.84 | 0.96 | 0.13 | 0.15 | 1 | 10
37 | 100 | CONCLUIDO | 9.2374 | 10.83 | 8 | 59.98 | 0.87 | 8 | 209.34 | 54.38 | 10.25 | 2 | 44.71 | 26052.86 | 84.98 | 596.61 | 31.64 | 26.8 | 2466.55 | 0.85 | 0.96 | 0.13 | 0.14 | 1 | 10
38 | 100 | CONCLUIDO | 9.2934 | 10.76 | 7.97 | 68.33 | 0.89 | 7 | 209.74 | 54.38 | 10.5 | 0 | 44.87 | 26102.37 | 84.14 | 596.61 | 30.7 | 26.8 | 2003.99 | 0.87 | 0.96 | 0.13 | 0.12 | 1 | 10

## RESULTADOS_26
Unnamed: 0 | Volume de calda [L] | STATUS | Capacidade operacional [ha/h] | Tempo de missao [h] | Tempo util [h] | Tempo por voo [min] | Autonomia Projetada [h] | N° Voos | MTOW [kg] | Massa Estrutura [kg] | Combustível [kg] | Abastecimentos | Massa gerador | Potência gerador [W] | Combustível consumido [L] | Calda cons [L] | Distância percorrida [km] | Distância Pulverizando [km] | RTL ACUMULADO[m] | EOC [km/km] | EOC [h/h] | Tempo de manobra [h] | Tempo rtl_rtw [h] | V pulv [m/s] | V desloc [m/s]
0 | 140 | CONCLUIDO | 4.9289 | 20.29 | 10.55 | 4.83 | 0.06 | 131 | 274.09 | 60.56 | 1 | 129 | 72.53 | 34038.11 | 180.97 | 596.88 | 111.52 | 26.8 | 41793.6 | 0.24 | 0.73 | 0.31 | 2.69 | 1 | 10
1 | 140 | CONCLUIDO | 5.5971 | 17.87 | 9.85 | 6.03 | 0.08 | 98 | 274.57 | 60.56 | 1.25 | 96 | 72.76 | 34097.72 | 168.48 | 596.73 | 89.37 | 26.8 | 30882.35 | 0.3 | 0.78 | 0.27 | 1.99 | 1 | 10
2 | 140 | CONCLUIDO | 6.0997 | 16.39 | 9.42 | 7.25 | 0.1 | 78 | 275.05 | 60.56 | 1.5 | 76 | 73 | 34157.42 | 160.71 | 596.84 | 76.1 | 26.8 | 24347.01 | 0.35 | 0.82 | 0.23 | 1.56 | 1 | 10
3 | 140 | CONCLUIDO | 6.4806 | 15.43 | 9.13 | 8.43 | 0.11 | 65 | 275.54 | 60.56 | 1.75 | 63 | 73.23 | 34217.22 | 155.42 | 596.67 | 67.36 | 26.8 | 20041.49 | 0.4 | 0.84 | 0.21 | 1.28 | 1 | 10
4 | 140 | CONCLUIDO | 6.762 | 14.79 | 8.96 | 9.6 | 0.13 | 56 | 276.02 | 60.56 | 2 | 54 | 73.47 | 34277.1 | 152.07 | 596.7 | 61.9 | 26.8 | 17357.09 | 0.43 | 0.86 | 0.2 | 1.11 | 1 | 10
5 | 140 | CONCLUIDO | 7.0024 | 14.28 | 8.82 | 10.8 | 0.14 | 49 | 276.51 | 60.56 | 2.25 | 47 | 73.71 | 34337.08 | 149.26 | 596.74 | 57.29 | 26.8 | 15087.51 | 0.47 | 0.87 | 0.19 | 0.97 | 1 | 10
6 | 140 | CONCLUIDO | 7.232 | 13.83 | 8.68 | 12.11 | 0.16 | 43 | 277 | 60.56 | 2.5 | 41 | 73.94 | 34397.15 | 146.45 | 596.74 | 52.89 | 26.8 | 12915.59 | 0.51 | 0.88 | 0.18 | 0.83 | 1 | 10
7 | 140 | CONCLUIDO | 7.3955 | 13.52 | 8.58 | 13.21 | 0.18 | 39 | 277.48 | 60.56 | 2.75 | 37 | 74.18 | 34457.31 | 144.43 | 596.67 | 49.79 | 26.8 | 11386.63 | 0.54 | 0.89 | 0.17 | 0.73 | 1 | 10
8 | 140 | CONCLUIDO | 7.5964 | 13.16 | 8.44 | 14.46 | 0.19 | 35 | 277.97 | 60.56 | 3 | 33 | 74.42 | 34517.57 | 141.46 | 596.65 | 45.46 | 26.8 | 9244.66 | 0.59 | 0.91 | 0.15 | 0.58 | 1 | 10
9 | 140 | CONCLUIDO | 7.5953 | 13.17 | 8.54 | 15.53 | 0.21 | 33 | 278.46 | 60.56 | 3.25 | 31 | 74.66 | 34577.92 | 143.09 | 596.62 | 48.84 | 26.8 | 10940.53 | 0.55 | 0.9 | 0.16 | 0.69 | 1 | 10
10 | 140 | CONCLUIDO | 7.7338 | 12.93 | 8.46 | 16.93 | 0.22 | 30 | 278.95 | 60.56 | 3.5 | 28 | 74.9 | 34638.36 | 141.23 | 596.72 | 46.34 | 26.8 | 9708.09 | 0.58 | 0.91 | 0.16 | 0.61 | 1 | 10
11 | 140 | CONCLUIDO | 7.8278 | 12.78 | 8.41 | 18.02 | 0.24 | 28 | 279.44 | 60.56 | 3.75 | 26 | 75.14 | 34698.9 | 140.14 | 596.62 | 44.73 | 26.8 | 8911.33 | 0.6 | 0.91 | 0.15 | 0.56 | 1 | 10
12 | 140 | CONCLUIDO | 7.9199 | 12.63 | 8.37 | 19.31 | 0.25 | 26 | 279.94 | 60.56 | 4 | 24 | 75.38 | 34759.54 | 138.88 | 596.68 | 43.42 | 26.8 | 8266.76 | 0.62 | 0.92 | 0.15 | 0.51 | 1 | 10
13 | 140 | CONCLUIDO | 7.9687 | 12.55 | 8.34 | 20.02 | 0.27 | 25 | 280.43 | 60.56 | 4.25 | 23 | 75.62 | 34820.27 | 138.28 | 596.62 | 42.5 | 26.8 | 7811.86 | 0.63 | 0.92 | 0.15 | 0.49 | 1 | 10
14 | 140 | CONCLUIDO | 8.0658 | 12.4 | 8.3 | 21.64 | 0.29 | 23 | 280.92 | 60.56 | 4.5 | 21 | 75.87 | 34881.09 | 137.01 | 596.65 | 41.03 | 26.8 | 7086.62 | 0.65 | 0.93 | 0.15 | 0.44 | 1 | 10
15 | 140 | CONCLUIDO | 8.1147 | 12.32 | 8.27 | 22.56 | 0.3 | 22 | 281.41 | 60.56 | 4.75 | 20 | 76.11 | 34942.02 | 136.28 | 596.61 | 40.34 | 26.8 | 6749.01 | 0.66 | 0.93 | 0.14 | 0.42 | 1 | 10
16 | 140 | CONCLUIDO | 8.1616 | 12.25 | 8.25 | 23.58 | 0.32 | 21 | 281.91 | 60.56 | 5 | 19 | 76.35 | 35003.04 | 135.56 | 596.63 | 39.74 | 26.8 | 6451.32 | 0.67 | 0.93 | 0.14 | 0.4 | 1 | 10
17 | 140 | CONCLUIDO | 8.2154 | 12.17 | 8.23 | 24.68 | 0.33 | 20 | 282.4 | 60.56 | 5.25 | 18 | 76.6 | 35064.15 | 134.73 | 596.61 | 38.88 | 26.8 | 6025.63 | 0.69 | 0.93 | 0.14 | 0.37 | 1 | 10
18 | 140 | CONCLUIDO | 8.2953 | 12.06 | 8.16 | 25.77 | 0.35 | 19 | 282.9 | 60.56 | 5.5 | 17 | 76.85 | 35125.37 | 133.18 | 596.69 | 36.7 | 26.8 | 4944.15 | 0.73 | 0.94 | 0.14 | 0.31 | 1 | 10
19 | 140 | CONCLUIDO | 8.2955 | 12.05 | 8.21 | 27.38 | 0.36 | 18 | 283.4 | 60.56 | 5.75 | 16 | 77.09 | 35186.68 | 133.73 | 596.63 | 38.96 | 26.8 | 6079.92 | 0.69 | 0.93 | 0.13 | 0.36 | 1 | 10
20 | 140 | CONCLUIDO | 8.3432 | 11.99 | 8.2 | 28.93 | 0.38 | 17 | 283.9 | 60.56 | 6 | 15 | 77.34 | 35248.1 | 133.15 | 596.65 | 38.06 | 26.8 | 5631.49 | 0.7 | 0.94 | 0.14 | 0.34 | 1 | 10
21 | 140 | CONCLUIDO | 8.3503 | 11.98 | 8.19 | 28.89 | 0.39 | 17 | 284.4 | 60.56 | 6.25 | 15 | 77.59 | 35309.61 | 132.37 | 596.61 | 37.75 | 26.8 | 5475.9 | 0.71 | 0.94 | 0.13 | 0.33 | 1 | 10
22 | 140 | CONCLUIDO | 8.4061 | 11.9 | 8.16 | 30.6 | 0.41 | 16 | 284.89 | 60.56 | 6.5 | 14 | 77.84 | 35371.22 | 131.84 | 596.62 | 36.93 | 26.8 | 5070.54 | 0.73 | 0.94 | 0.13 | 0.31 | 1 | 10
23 | 140 | CONCLUIDO | 8.4586 | 11.82 | 8.14 | 32.55 | 0.42 | 15 | 285.39 | 60.56 | 6.75 | 13 | 78.09 | 35432.93 | 131.02 | 596.7 | 36.16 | 26.8 | 4693.93 | 0.74 | 0.94 | 0.13 | 0.28 | 1 | 10
24 | 140 | CONCLUIDO | 8.4616 | 11.82 | 8.13 | 32.53 | 0.44 | 15 | 285.9 | 60.56 | 7 | 13 | 78.34 | 35494.74 | 130.71 | 596.63 | 35.93 | 26.8 | 4578.33 | 0.75 | 0.94 | 0.13 | 0.28 | 1 | 10
25 | 140 | CONCLUIDO | 8.5133 | 11.75 | 8.11 | 34.77 | 0.45 | 14 | 286.4 | 60.56 | 7.25 | 12 | 78.59 | 35556.78 | 129.91 | 596.64 | 35.4 | 26.8 | 4315.81 | 0.76 | 0.95 | 0.13 | 0.26 | 1 | 10
26 | 140 | CONCLUIDO | 8.5116 | 11.75 | 8.12 | 34.78 | 0.47 | 14 | 286.9 | 60.56 | 7.5 | 12 | 78.85 | 35618.8 | 129.3 | 596.61 | 35.45 | 26.8 | 4342.68 | 0.76 | 0.95 | 0.13 | 0.26 | 1 | 10
27 | 140 | CONCLUIDO | 8.57 | 11.67 | 8.09 | 37.33 | 0.48 | 13 | 287.41 | 60.56 | 7.75 | 11 | 79.1 | 35680.92 | 128.46 | 596.64 | 34.53 | 26.8 | 3887.53 | 0.78 | 0.95 | 0.13 | 0.24 | 1 | 10
28 | 140 | CONCLUIDO | 8.59 | 11.64 | 8.06 | 37.21 | 0.49 | 13 | 287.91 | 60.56 | 8 | 11 | 79.36 | 35743.15 | 127.93 | 596.67 | 33.52 | 26.8 | 3380.77 | 0.8 | 0.95 | 0.13 | 0.21 | 1 | 10
29 | 140 | CONCLUIDO | 8.5596 | 11.68 | 8.1 | 37.4 | 0.51 | 13 | 288.42 | 60.56 | 8.25 | 11 | 79.61 | 35805.48 | 128.01 | 596.65 | 35.33 | 26.8 | 4288.08 | 0.76 | 0.95 | 0.12 | 0.25 | 1 | 10
30 | 140 | CONCLUIDO | 8.6133 | 11.61 | 8.08 | 40.41 | 0.52 | 12 | 288.92 | 60.56 | 8.5 | 10 | 79.87 | 35867.91 | 127.51 | 596.63 | 34.51 | 26.8 | 3882.64 | 0.78 | 0.95 | 0.12 | 0.23 | 1 | 10
31 | 140 | CONCLUIDO | 8.6129 | 11.61 | 8.08 | 40.41 | 0.54 | 12 | 289.43 | 60.56 | 8.75 | 10 | 80.12 | 35930.44 | 127.19 | 596.67 | 34.52 | 26.8 | 3887.82 | 0.78 | 0.95 | 0.13 | 0.23 | 1 | 10
32 | 140 | CONCLUIDO | 8.6716 | 11.53 | 8.06 | 43.94 | 0.55 | 11 | 289.94 | 60.56 | 9 | 9 | 80.38 | 35993.08 | 125.82 | 596.61 | 33.6 | 26.8 | 3432.48 | 0.8 | 0.95 | 0.13 | 0.2 | 1 | 10
33 | 140 | CONCLUIDO | 8.6716 | 11.53 | 8.06 | 43.94 | 0.57 | 11 | 290.45 | 60.56 | 9.25 | 9 | 80.64 | 36055.83 | 125.77 | 596.61 | 33.6 | 26.8 | 3434.46 | 0.8 | 0.95 | 0.13 | 0.2 | 1 | 10
34 | 140 | CONCLUIDO | 8.6716 | 11.53 | 8.06 | 43.94 | 0.58 | 11 | 290.96 | 60.56 | 9.5 | 9 | 80.9 | 36118.68 | 125.6 | 596.61 | 33.62 | 26.8 | 3441.99 | 0.8 | 0.95 | 0.13 | 0.2 | 1 | 10
35 | 140 | CONCLUIDO | 8.6688 | 11.54 | 8.06 | 43.96 | 0.6 | 11 | 291.47 | 60.56 | 9.75 | 9 | 81.16 | 36181.64 | 124.89 | 596.62 | 33.79 | 26.8 | 3526.93 | 0.79 | 0.95 | 0.12 | 0.21 | 1 | 10
36 | 140 | CONCLUIDO | 8.7311 | 11.45 | 8.03 | 48.18 | 0.61 | 10 | 291.98 | 60.56 | 10 | 8 | 81.42 | 36244.71 | 124.09 | 596.65 | 32.77 | 26.8 | 3021.94 | 0.82 | 0.96 | 0.12 | 0.18 | 1 | 10
37 | 140 | CONCLUIDO | 8.7408 | 11.44 | 8.02 | 48.1 | 0.62 | 10 | 292.49 | 60.56 | 10.25 | 8 | 81.68 | 36307.88 | 123.45 | 596.64 | 32.16 | 26.8 | 2719.88 | 0.83 | 0.96 | 0.13 | 0.16 | 1 | 10
38 | 140 | CONCLUIDO | 8.7385 | 11.44 | 8.02 | 48.12 | 0.64 | 10 | 293 | 60.56 | 10.5 | 8 | 81.95 | 36371.17 | 122.98 | 596.65 | 32.55 | 26.8 | 2912.96 | 0.82 | 0.96 | 0.12 | 0.17 | 1 | 10
39 | 140 | CONCLUIDO | 8.7144 | 11.48 | 8.05 | 48.31 | 0.65 | 10 | 293.52 | 60.56 | 10.75 | 8 | 82.21 | 36434.56 | 123.16 | 596.62 | 33.49 | 26.8 | 3383.56 | 0.8 | 0.95 | 0.13 | 0.2 | 1 | 10
40 | 140 | CONCLUIDO | 8.779 | 11.39 | 8.02 | 53.46 | 0.67 | 9 | 294.03 | 60.56 | 11 | 7 | 82.48 | 36498.06 | 122.11 | 596.61 | 32.47 | 26.8 | 2878.39 | 0.83 | 0.96 | 0.12 | 0.17 | 1 | 10
41 | 140 | CONCLUIDO | 8.7811 | 11.39 | 8.02 | 53.45 | 0.68 | 9 | 294.55 | 60.56 | 11.25 | 7 | 82.74 | 36561.67 | 122.13 | 596.69 | 32.46 | 26.8 | 2873.94 | 0.83 | 0.96 | 0.12 | 0.16 | 1 | 10
42 | 140 | CONCLUIDO | 8.7781 | 11.39 | 8.02 | 53.47 | 0.69 | 9 | 295.06 | 60.56 | 11.5 | 7 | 83.01 | 36625.39 | 121.72 | 596.66 | 32.55 | 26.8 | 2916.42 | 0.82 | 0.96 | 0.12 | 0.17 | 1 | 10
43 | 140 | CONCLUIDO | 8.7824 | 11.39 | 8.02 | 53.44 | 0.71 | 9 | 295.58 | 60.56 | 11.75 | 7 | 83.28 | 36689.22 | 121.32 | 596.64 | 32.35 | 26.8 | 2818.28 | 0.83 | 0.96 | 0.12 | 0.16 | 1 | 10
44 | 140 | CONCLUIDO | 8.7805 | 11.39 | 8.02 | 53.45 | 0.72 | 9 | 296.1 | 60.56 | 12 | 7 | 83.54 | 36753.16 | 120.48 | 596.61 | 32.39 | 26.8 | 2839.93 | 0.83 | 0.96 | 0.12 | 0.17 | 1 | 10
45 | 140 | CONCLUIDO | 8.8459 | 11.3 | 7.99 | 59.89 | 0.74 | 8 | 296.62 | 60.56 | 12.25 | 6 | 83.81 | 36817.22 | 119.14 | 596.61 | 31.35 | 26.8 | 2320.54 | 0.85 | 0.96 | 0.12 | 0.13 | 1 | 10
46 | 140 | CONCLUIDO | 8.8659 | 11.28 | 7.96 | 59.7 | 0.75 | 8 | 297.14 | 60.56 | 12.5 | 6 | 84.08 | 36881.39 | 118.78 | 596.64 | 30.41 | 26.8 | 1855.46 | 0.88 | 0.96 | 0.12 | 0.11 | 1 | 10
47 | 140 | CONCLUIDO | 8.8413 | 11.31 | 7.99 | 59.94 | 0.76 | 8 | 297.66 | 60.56 | 12.75 | 6 | 84.36 | 36945.67 | 119.08 | 596.61 | 31.71 | 26.8 | 2503 | 0.85 | 0.96 | 0.12 | 0.14 | 1 | 10
48 | 140 | CONCLUIDO | 8.8311 | 11.32 | 8 | 60.04 | 0.78 | 8 | 298.18 | 60.56 | 13 | 6 | 84.63 | 37010.06 | 119.2 | 596.61 | 32.13 | 26.8 | 2713.85 | 0.83 | 0.96 | 0.12 | 0.15 | 1 | 10
49 | 140 | CONCLUIDO | 8.8357 | 11.32 | 8 | 59.99 | 0.79 | 8 | 298.71 | 60.56 | 13.25 | 6 | 84.9 | 37074.57 | 118.65 | 596.61 | 31.85 | 26.8 | 2571.66 | 0.84 | 0.96 | 0.12 | 0.15 | 1 | 10
50 | 140 | CONCLUIDO | 8.832 | 11.32 | 8 | 60.03 | 0.8 | 8 | 299.23 | 60.56 | 13.5 | 6 | 85.18 | 37139.2 | 117.95 | 596.64 | 32.01 | 26.8 | 2655.11 | 0.84 | 0.96 | 0.12 | 0.15 | 1 | 10
51 | 140 | CONCLUIDO | 8.8346 | 11.32 | 8 | 60 | 0.82 | 8 | 299.76 | 60.56 | 13.75 | 6 | 85.45 | 37204.07 | 117.01 | 596.61 | 31.86 | 26.8 | 2577.18 | 0.84 | 0.96 | 0.12 | 0.15 | 1 | 10
52 | 140 | CONCLUIDO | 8.8964 | 11.24 | 7.97 | 68.35 | 0.83 | 7 | 300.28 | 60.56 | 14 | 5 | 85.73 | 37268.93 | 116.31 | 596.61 | 31.05 | 26.8 | 2178.72 | 0.86 | 0.96 | 0.12 | 0.12 | 1 | 10
53 | 140 | CONCLUIDO | 8.9027 | 11.23 | 7.97 | 68.28 | 0.84 | 7 | 300.81 | 60.56 | 14.25 | 5 | 86 | 37333.9 | 116.23 | 596.61 | 30.75 | 26.8 | 2027.1 | 0.87 | 0.96 | 0.12 | 0.11 | 1 | 10
54 | 140 | CONCLUIDO | 8.9173 | 11.21 | 7.95 | 68.12 | 0.86 | 7 | 301.34 | 60.56 | 14.5 | 5 | 86.28 | 37399 | 115.35 | 596.61 | 30.04 | 26.8 | 1672.11 | 0.89 | 0.97 | 0.12 | 0.09 | 1 | 10
55 | 140 | CONCLUIDO | 8.8959 | 11.24 | 7.97 | 68.35 | 0.87 | 7 | 301.86 | 60.56 | 14.75 | 5 | 86.56 | 37464.21 | 115.22 | 596.65 | 31.15 | 26.8 | 2227.4 | 0.86 | 0.96 | 0.12 | 0.12 | 1 | 10
56 | 140 | CONCLUIDO | 8.8889 | 11.25 | 7.98 | 68.43 | 0.88 | 7 | 302.39 | 60.56 | 15 | 5 | 86.84 | 37529.55 | 115.06 | 596.64 | 31.44 | 26.8 | 2373 | 0.85 | 0.96 | 0.12 | 0.13 | 1 | 10
57 | 140 | CONCLUIDO | 8.8909 | 11.25 | 7.98 | 68.41 | 0.9 | 7 | 302.92 | 60.56 | 15.25 | 5 | 87.12 | 37595 | 114.31 | 596.61 | 31.26 | 26.8 | 2284.23 | 0.86 | 0.96 | 0.12 | 0.13 | 1 | 10
58 | 140 | CONCLUIDO | 8.892 | 11.25 | 7.98 | 68.4 | 0.91 | 7 | 303.46 | 60.56 | 15.5 | 5 | 87.4 | 37660.57 | 113.32 | 596.67 | 31.28 | 26.8 | 2290.97 | 0.86 | 0.96 | 0.12 | 0.13 | 1 | 10
59 | 140 | CONCLUIDO | 8.8891 | 11.25 | 7.98 | 68.43 | 0.92 | 7 | 303.99 | 60.56 | 15.75 | 5 | 87.68 | 37726.27 | 112.74 | 596.63 | 31.35 | 26.8 | 2329.53 | 0.85 | 0.96 | 0.12 | 0.13 | 1 | 10
60 | 140 | CONCLUIDO | 8.9592 | 11.16 | 7.95 | 79.47 | 0.94 | 6 | 304.52 | 60.56 | 16 | 4 | 87.97 | 37792.08 | 111.18 | 596.61 | 30.19 | 26.8 | 1753.96 | 0.89 | 0.97 | 0.12 | 0.09 | 1 | 10
61 | 140 | CONCLUIDO | 8.9659 | 11.15 | 7.94 | 79.39 | 0.95 | 6 | 305.06 | 60.56 | 16.25 | 4 | 88.25 | 37858.02 | 111.33 | 596.61 | 29.78 | 26.8 | 1547.07 | 0.9 | 0.97 | 0.12 | 0.09 | 1 | 10
62 | 140 | CONCLUIDO | 8.9659 | 11.15 | 7.94 | 79.39 | 0.96 | 6 | 305.59 | 60.56 | 16.5 | 4 | 88.54 | 37924.08 | 111.28 | 596.61 | 29.95 | 26.8 | 1632.19 | 0.89 | 0.97 | 0.12 | 0.09 | 1 | 10
63 | 140 | CONCLUIDO | 8.9463 | 11.18 | 7.96 | 79.63 | 0.97 | 6 | 306.13 | 60.56 | 16.75 | 4 | 88.83 | 37990.27 | 111.83 | 596.61 | 30.79 | 26.8 | 2054.84 | 0.87 | 0.96 | 0.12 | 0.11 | 1 | 10
64 | 140 | CONCLUIDO | 8.9546 | 11.17 | 7.95 | 79.53 | 0.99 | 6 | 306.67 | 60.56 | 17 | 4 | 89.11 | 38056.58 | 111.4 | 596.61 | 30.4 | 26.8 | 1857.28 | 0.88 | 0.96 | 0.12 | 0.1 | 1 | 10
65 | 140 | CONCLUIDO | 8.9517 | 11.17 | 7.96 | 79.57 | 1 | 6 | 307.21 | 60.56 | 17.25 | 4 | 89.4 | 38123.01 | 111.01 | 596.61 | 30.55 | 26.8 | 1933.45 | 0.88 | 0.96 | 0.12 | 0.1 | 1 | 10
66 | 140 | CONCLUIDO | 8.9519 | 11.17 | 7.96 | 79.56 | 1.01 | 6 | 307.75 | 60.56 | 17.5 | 3 | 89.69 | 38189.58 | 110.74 | 596.62 | 30.45 | 26.8 | 1882.09 | 0.88 | 0.96 | 0.12 | 0.1 | 1 | 10
67 | 140 | CONCLUIDO | 8.9521 | 11.17 | 7.96 | 79.56 | 1.03 | 6 | 308.29 | 60.56 | 17.75 | 3 | 89.98 | 38256.26 | 110.07 | 596.61 | 30.35 | 26.8 | 1830.58 | 0.88 | 0.96 | 0.12 | 0.1 | 1 | 10
68 | 140 | CONCLUIDO | 8.9621 | 11.16 | 7.94 | 79.44 | 1.04 | 6 | 308.83 | 60.56 | 18 | 2 | 90.27 | 38323.08 | 109.22 | 596.61 | 29.96 | 26.8 | 1639.49 | 0.89 | 0.97 | 0.12 | 0.09 | 1 | 10
69 | 140 | CONCLUIDO | 8.9577 | 11.16 | 7.95 | 79.49 | 1.05 | 6 | 309.37 | 60.56 | 18.25 | 1 | 90.57 | 38390.02 | 109.27 | 596.61 | 30.1 | 26.8 | 1707.62 | 0.89 | 0.97 | 0.12 | 0.1 | 1 | 10
70 | 140 | CONCLUIDO | 8.9561 | 11.17 | 7.95 | 79.51 | 1.06 | 6 | 309.91 | 60.56 | 18.5 | 0 | 90.86 | 38457.09 | 109.48 | 596.61 | 30.1 | 26.8 | 1709.82 | 0.89 | 0.97 | 0.12 | 0.1 | 1 | 10

## RESULTADOS_6
Unnamed: 0 | Volume de calda [L] | STATUS | Capacidade operacional [ha/h] | Tempo de missao [h] | Tempo util [h] | Tempo por voo [min] | Autonomia Projetada [h] | N° Voos | MTOW [kg] | Massa Estrutura [kg] | Combustível [kg] | Abastecimentos | Massa gerador | Potência gerador [W] | Combustível consumido [L] | Calda cons [L] | Distância percorrida [km] | Distância Pulverizando [km] | RTL ACUMULADO[m] | EOC [km/km] | EOC [h/h] | Tempo de manobra [h] | Tempo rtl_rtw [h] | V pulv [m/s] | V desloc [m/s]
0 | 40 | CONCLUIDO | 8.5084 | 11.75 | 8.85 | 10.41 | 0.2 | 51 | 89.87 | 37.55 | 1 | 49 | 11.32 | 11317.98 | 69.38 | 596.72 | 58.38 | 26.8 | 15622.88 | 0.46 | 0.87 | 0.19 | 1 | 1 | 10
1 | 40 | CONCLUIDO | 8.8836 | 11.26 | 8.58 | 13.2 | 0.24 | 39 | 90.18 | 37.55 | 1.25 | 37 | 11.37 | 11355.7 | 65.66 | 596.64 | 49.6 | 26.8 | 11294.64 | 0.54 | 0.89 | 0.17 | 0.73 | 1 | 10
2 | 40 | CONCLUIDO | 9.0489 | 11.05 | 8.51 | 15.95 | 0.29 | 32 | 90.48 | 37.55 | 1.5 | 30 | 11.43 | 11393.43 | 63.49 | 596.64 | 47.77 | 26.8 | 10412.56 | 0.56 | 0.9 | 0.16 | 0.65 | 1 | 10
3 | 40 | CONCLUIDO | 9.2609 | 10.8 | 8.37 | 19.31 | 0.34 | 26 | 90.79 | 37.55 | 1.75 | 24 | 11.49 | 11431.19 | 60.62 | 596.7 | 43.27 | 26.8 | 8192.26 | 0.62 | 0.92 | 0.15 | 0.51 | 1 | 10
4 | 40 | CONCLUIDO | 9.4078 | 10.63 | 8.27 | 22.57 | 0.39 | 22 | 91.1 | 37.55 | 2 | 20 | 11.54 | 11468.97 | 58.24 | 596.68 | 40.3 | 26.8 | 6727.04 | 0.67 | 0.93 | 0.15 | 0.42 | 1 | 10
5 | 40 | CONCLUIDO | 9.5455 | 10.48 | 8.18 | 25.82 | 0.43 | 19 | 91.4 | 37.55 | 2.25 | 16 | 11.6 | 11506.78 | 55.73 | 596.63 | 37.1 | 26.8 | 5143.11 | 0.72 | 0.94 | 0.14 | 0.32 | 1 | 10
6 | 40 | CONCLUIDO | 9.5519 | 10.47 | 8.21 | 28.97 | 0.48 | 17 | 91.71 | 37.55 | 2.5 | 10 | 11.66 | 11544.61 | 54.49 | 596.61 | 38.14 | 26.8 | 5672.27 | 0.7 | 0.93 | 0.14 | 0.36 | 1 | 10
7 | 40 | CONCLUIDO | 9.6085 | 10.41 | 8.17 | 30.62 | 0.52 | 16 | 92.02 | 37.55 | 2.75 | 1 | 11.71 | 11582.46 | 53.28 | 596.69 | 36.36 | 26.8 | 4788.15 | 0.74 | 0.94 | 0.15 | 0.31 | 1 | 10
8 | 40 | CONCLUIDO | 9.6049 | 10.41 | 8.17 | 30.63 | 0.57 | 16 | 92.32 | 37.55 | 3 | 0 | 11.77 | 11620.34 | 53.5 | 596.69 | 36.45 | 26.8 | 4830.88 | 0.74 | 0.94 | 0.15 | 0.32 | 1 | 10

## RESULTADOS_23
Unnamed: 0 | Volume de calda [L] | STATUS | Capacidade operacional [ha/h] | Tempo de missao [h] | Tempo util [h] | Tempo por voo [min] | Autonomia Projetada [h] | N° Voos | MTOW [kg] | Massa Estrutura [kg] | Combustível [kg] | Abastecimentos | Massa gerador | Potência gerador [W] | Combustível consumido [L] | Calda cons [L] | Distância percorrida [km] | Distância Pulverizando [km] | RTL ACUMULADO[m] | EOC [km/km] | EOC [h/h] | Tempo de manobra [h] | Tempo rtl_rtw [h] | V pulv [m/s] | V desloc [m/s]
0 | 125 | CONCLUIDO | 5.378 | 18.59 | 10.27 | 5.22 | 0.07 | 118 | 242.64 | 58.47 | 1 | 116 | 58.17 | 30160.1 | 162.86 | 596.78 | 102.63 | 26.8 | 37412.75 | 0.26 | 0.75 | 0.29 | 2.41 | 1 | 10
1 | 125 | CONCLUIDO | 6.0193 | 16.61 | 9.65 | 6.51 | 0.09 | 89 | 243.08 | 58.47 | 1.25 | 87 | 58.36 | 30214.33 | 152.55 | 596.78 | 83.55 | 26.8 | 28020.15 | 0.32 | 0.8 | 0.25 | 1.8 | 1 | 10
2 | 125 | CONCLUIDO | 6.4969 | 15.39 | 9.28 | 7.84 | 0.11 | 71 | 243.52 | 58.47 | 1.5 | 69 | 58.55 | 30268.64 | 146.13 | 596.73 | 71.73 | 26.8 | 22198.52 | 0.37 | 0.83 | 0.22 | 1.43 | 1 | 10
3 | 125 | CONCLUIDO | 6.8666 | 14.56 | 9.02 | 9.17 | 0.13 | 59 | 243.96 | 58.47 | 1.75 | 57 | 58.74 | 30323.01 | 141.55 | 596.75 | 63.7 | 26.8 | 18240.84 | 0.42 | 0.85 | 0.2 | 1.17 | 1 | 10
4 | 125 | CONCLUIDO | 7.1339 | 14.02 | 8.85 | 10.41 | 0.15 | 51 | 244.41 | 58.47 | 2 | 49 | 58.93 | 30377.45 | 138.41 | 596.76 | 58.56 | 26.8 | 15710.79 | 0.46 | 0.87 | 0.19 | 1 | 1 | 10
5 | 125 | CONCLUIDO | 7.3439 | 13.62 | 8.73 | 11.65 | 0.16 | 45 | 244.85 | 58.47 | 2.25 | 43 | 59.12 | 30431.96 | 136.1 | 596.68 | 54.63 | 26.8 | 13778.15 | 0.49 | 0.88 | 0.18 | 0.88 | 1 | 10
6 | 125 | CONCLUIDO | 7.5407 | 13.26 | 8.62 | 12.92 | 0.18 | 40 | 245.29 | 58.47 | 2.5 | 38 | 59.32 | 30486.54 | 133.76 | 596.75 | 50.93 | 26.8 | 11953.5 | 0.53 | 0.89 | 0.17 | 0.76 | 1 | 10
7 | 125 | CONCLUIDO | 7.7931 | 12.83 | 8.42 | 14.44 | 0.2 | 35 | 245.73 | 58.47 | 2.75 | 33 | 59.51 | 30541.19 | 130.14 | 596.75 | 44.89 | 26.8 | 8956.27 | 0.6 | 0.91 | 0.15 | 0.57 | 1 | 10
8 | 125 | CONCLUIDO | 7.7826 | 12.85 | 8.53 | 15.52 | 0.22 | 33 | 246.18 | 58.47 | 3 | 31 | 59.7 | 30595.91 | 131.65 | 596.74 | 48.62 | 26.8 | 10832.76 | 0.55 | 0.9 | 0.16 | 0.68 | 1 | 10
9 | 125 | CONCLUIDO | 7.9157 | 12.63 | 8.46 | 16.92 | 0.23 | 30 | 246.62 | 58.47 | 3.25 | 28 | 59.9 | 30650.7 | 129.93 | 596.62 | 46.14 | 26.8 | 9609.76 | 0.58 | 0.91 | 0.16 | 0.61 | 1 | 10
10 | 125 | CONCLUIDO | 8.0084 | 12.49 | 8.41 | 18.02 | 0.25 | 28 | 247.07 | 58.47 | 3.5 | 26 | 60.09 | 30705.56 | 128.75 | 596.65 | 44.58 | 26.8 | 8838.3 | 0.6 | 0.91 | 0.15 | 0.55 | 1 | 10
11 | 125 | CONCLUIDO | 8.1012 | 12.34 | 8.36 | 19.29 | 0.27 | 26 | 247.51 | 58.47 | 3.75 | 24 | 60.29 | 30760.49 | 127.59 | 596.65 | 43.14 | 26.8 | 8130.45 | 0.62 | 0.92 | 0.15 | 0.51 | 1 | 10
12 | 125 | CONCLUIDO | 8.1846 | 12.22 | 8.33 | 20.82 | 0.29 | 24 | 247.96 | 58.47 | 4 | 22 | 60.48 | 30815.5 | 126.66 | 596.63 | 42.09 | 26.8 | 7615.46 | 0.64 | 0.92 | 0.15 | 0.47 | 1 | 10
13 | 125 | CONCLUIDO | 8.235 | 12.14 | 8.3 | 21.65 | 0.3 | 23 | 248.4 | 58.47 | 4.25 | 21 | 60.68 | 30870.57 | 125.6 | 596.66 | 41.31 | 26.8 | 7228.77 | 0.65 | 0.92 | 0.14 | 0.45 | 1 | 10
14 | 125 | CONCLUIDO | 8.3312 | 12 | 8.25 | 23.58 | 0.32 | 21 | 248.85 | 58.47 | 4.5 | 19 | 60.88 | 30925.72 | 124.6 | 596.68 | 39.78 | 26.8 | 6472.25 | 0.67 | 0.93 | 0.14 | 0.4 | 1 | 10
15 | 125 | CONCLUIDO | 8.3818 | 11.93 | 8.23 | 24.69 | 0.34 | 20 | 249.3 | 58.47 | 4.75 | 18 | 61.07 | 30980.93 | 123.76 | 596.63 | 38.97 | 26.8 | 6074.55 | 0.69 | 0.93 | 0.14 | 0.38 | 1 | 10
16 | 125 | CONCLUIDO | 8.4515 | 11.83 | 8.18 | 25.83 | 0.36 | 19 | 249.75 | 58.47 | 5 | 17 | 61.27 | 31036.22 | 122.39 | 596.61 | 37.07 | 26.8 | 5127.72 | 0.72 | 0.94 | 0.14 | 0.33 | 1 | 10
17 | 125 | CONCLUIDO | 8.4698 | 11.81 | 8.2 | 27.33 | 0.37 | 18 | 250.2 | 58.47 | 5.25 | 16 | 61.47 | 31091.59 | 122.3 | 596.61 | 38.41 | 26.8 | 5802.82 | 0.7 | 0.94 | 0.13 | 0.35 | 1 | 10
18 | 125 | CONCLUIDO | 8.5098 | 11.75 | 8.19 | 28.91 | 0.39 | 17 | 250.64 | 58.47 | 5.5 | 15 | 61.67 | 31147.02 | 121.8 | 596.61 | 37.91 | 26.8 | 5555.84 | 0.71 | 0.94 | 0.14 | 0.34 | 1 | 10
19 | 125 | CONCLUIDO | 8.5076 | 11.75 | 8.19 | 28.92 | 0.41 | 17 | 251.09 | 58.47 | 5.75 | 15 | 61.87 | 31202.53 | 121.14 | 596.62 | 38.02 | 26.8 | 5615.25 | 0.7 | 0.94 | 0.13 | 0.34 | 1 | 10
20 | 125 | CONCLUIDO | 8.56 | 11.68 | 8.17 | 30.64 | 0.42 | 16 | 251.55 | 58.47 | 6 | 14 | 62.07 | 31258.11 | 120.51 | 596.61 | 37.14 | 26.8 | 5179.54 | 0.72 | 0.94 | 0.14 | 0.32 | 1 | 10
21 | 125 | CONCLUIDO | 8.6176 | 11.6 | 8.14 | 32.56 | 0.44 | 15 | 252 | 58.47 | 6.25 | 13 | 62.27 | 31313.77 | 119.6 | 596.63 | 36.12 | 26.8 | 4671.46 | 0.74 | 0.94 | 0.13 | 0.29 | 1 | 10
22 | 125 | CONCLUIDO | 8.6147 | 11.61 | 8.14 | 32.57 | 0.46 | 15 | 252.45 | 58.47 | 6.5 | 13 | 62.47 | 31369.49 | 119.07 | 596.61 | 36.31 | 26.8 | 4767.6 | 0.74 | 0.94 | 0.13 | 0.29 | 1 | 10
23 | 125 | CONCLUIDO | 8.6724 | 11.53 | 8.11 | 34.77 | 0.47 | 14 | 252.9 | 58.47 | 6.75 | 12 | 62.68 | 31425.3 | 118.01 | 596.71 | 35.31 | 26.8 | 4273.32 | 0.76 | 0.95 | 0.13 | 0.26 | 1 | 10
24 | 125 | CONCLUIDO | 8.726 | 11.46 | 8.09 | 37.33 | 0.49 | 13 | 253.35 | 58.47 | 7 | 11 | 62.88 | 31481.17 | 117.01 | 596.69 | 34.51 | 26.8 | 3875.94 | 0.78 | 0.95 | 0.13 | 0.24 | 1 | 10
25 | 125 | CONCLUIDO | 8.7391 | 11.44 | 8.07 | 37.26 | 0.51 | 13 | 253.81 | 58.47 | 7.25 | 11 | 63.08 | 31537.13 | 117.02 | 596.64 | 33.88 | 26.8 | 3562.62 | 0.79 | 0.95 | 0.13 | 0.22 | 1 | 10
26 | 125 | CONCLUIDO | 8.719 | 11.47 | 8.1 | 37.38 | 0.52 | 13 | 254.26 | 58.47 | 7.5 | 11 | 63.29 | 31593.16 | 116.51 | 596.64 | 35.14 | 26.8 | 4195.38 | 0.76 | 0.95 | 0.12 | 0.24 | 1 | 10
27 | 125 | CONCLUIDO | 8.7638 | 11.41 | 8.09 | 40.43 | 0.54 | 12 | 254.72 | 58.47 | 7.75 | 10 | 63.49 | 31649.26 | 116.09 | 596.61 | 34.65 | 26.8 | 3951.32 | 0.77 | 0.95 | 0.13 | 0.23 | 1 | 10
28 | 125 | CONCLUIDO | 8.7642 | 11.41 | 8.09 | 40.43 | 0.56 | 12 | 255.17 | 58.47 | 8 | 10 | 63.7 | 31705.44 | 115.53 | 596.61 | 34.61 | 26.8 | 3930.66 | 0.77 | 0.95 | 0.13 | 0.23 | 1 | 10
29 | 125 | CONCLUIDO | 8.8242 | 11.33 | 8.06 | 43.94 | 0.57 | 11 | 255.63 | 58.47 | 8.25 | 9 | 63.91 | 31761.69 | 114.35 | 596.62 | 33.64 | 26.8 | 3453.36 | 0.8 | 0.95 | 0.12 | 0.2 | 1 | 10
30 | 125 | CONCLUIDO | 8.8257 | 11.33 | 8.05 | 43.93 | 0.59 | 11 | 256.09 | 58.47 | 8.5 | 9 | 64.11 | 31818.02 | 113.95 | 596.61 | 33.51 | 26.8 | 3389.43 | 0.8 | 0.95 | 0.13 | 0.2 | 1 | 10
31 | 125 | CONCLUIDO | 8.8244 | 11.33 | 8.06 | 43.94 | 0.61 | 11 | 256.54 | 58.47 | 8.75 | 9 | 64.32 | 31874.43 | 113.43 | 596.62 | 33.56 | 26.8 | 3413.68 | 0.8 | 0.95 | 0.13 | 0.2 | 1 | 10
32 | 125 | CONCLUIDO | 8.8823 | 11.26 | 8.03 | 48.17 | 0.62 | 10 | 257 | 58.47 | 9 | 8 | 64.53 | 31931.04 | 112.4 | 596.63 | 32.72 | 26.8 | 2998.39 | 0.82 | 0.96 | 0.12 | 0.18 | 1 | 10
33 | 125 | CONCLUIDO | 8.8876 | 11.25 | 8.02 | 48.13 | 0.64 | 10 | 257.46 | 58.47 | 9.25 | 8 | 64.74 | 31987.61 | 111.77 | 596.61 | 32.39 | 26.8 | 2831.39 | 0.83 | 0.96 | 0.13 | 0.17 | 1 | 10
34 | 125 | CONCLUIDO | 8.8838 | 11.26 | 8.03 | 48.16 | 0.66 | 10 | 257.92 | 58.47 | 9.5 | 8 | 64.95 | 32044.25 | 111.19 | 596.64 | 32.81 | 26.8 | 3043.13 | 0.82 | 0.96 | 0.12 | 0.17 | 1 | 10
35 | 125 | CONCLUIDO | 8.8738 | 11.27 | 8.04 | 48.24 | 0.67 | 10 | 258.38 | 58.47 | 9.75 | 8 | 65.16 | 32100.97 | 110.87 | 596.61 | 33.14 | 26.8 | 3207.03 | 0.81 | 0.95 | 0.12 | 0.19 | 1 | 10
36 | 125 | CONCLUIDO | 8.9321 | 11.2 | 8.01 | 53.42 | 0.69 | 9 | 258.84 | 58.47 | 10 | 7 | 65.37 | 32157.77 | 110.14 | 596.62 | 32.26 | 26.8 | 2774.56 | 0.83 | 0.96 | 0.12 | 0.16 | 1 | 10
37 | 125 | CONCLUIDO | 8.9264 | 11.2 | 8.02 | 53.47 | 0.7 | 9 | 259.3 | 58.47 | 10.25 | 7 | 65.58 | 32214.64 | 110.26 | 596.61 | 32.53 | 26.8 | 2909.65 | 0.82 | 0.96 | 0.12 | 0.17 | 1 | 10
38 | 125 | CONCLUIDO | 8.9332 | 11.19 | 8.01 | 53.41 | 0.72 | 9 | 259.76 | 58.47 | 10.5 | 7 | 65.79 | 32271.6 | 109.38 | 596.61 | 32.2 | 26.8 | 2745.44 | 0.83 | 0.96 | 0.12 | 0.16 | 1 | 10
39 | 125 | CONCLUIDO | 8.9253 | 11.2 | 8.02 | 53.48 | 0.74 | 9 | 260.23 | 58.47 | 10.75 | 7 | 66 | 32328.64 | 108.71 | 596.62 | 32.54 | 26.8 | 2914.7 | 0.82 | 0.96 | 0.12 | 0.17 | 1 | 10
40 | 125 | CONCLUIDO | 8.9942 | 11.12 | 7.98 | 59.88 | 0.75 | 8 | 260.69 | 58.47 | 11 | 6 | 66.21 | 32385.75 | 107.01 | 596.61 | 31.33 | 26.8 | 2312.72 | 0.86 | 0.96 | 0.12 | 0.13 | 1 | 10
41 | 125 | CONCLUIDO | 9.0149 | 11.09 | 7.96 | 59.69 | 0.77 | 8 | 261.15 | 58.47 | 11.25 | 6 | 66.43 | 32442.95 | 106.64 | 596.61 | 30.45 | 26.8 | 1871.66 | 0.88 | 0.96 | 0.12 | 0.11 | 1 | 10
42 | 125 | CONCLUIDO | 8.9782 | 11.14 | 8 | 60.02 | 0.78 | 8 | 261.62 | 58.47 | 11.5 | 6 | 66.64 | 32500.22 | 107.04 | 596.61 | 32.03 | 26.8 | 2662.7 | 0.84 | 0.96 | 0.12 | 0.15 | 1 | 10
43 | 125 | CONCLUIDO | 8.9767 | 11.14 | 8.01 | 60.04 | 0.8 | 8 | 262.08 | 58.47 | 11.75 | 6 | 66.86 | 32557.58 | 106.59 | 596.67 | 32.05 | 26.8 | 2671.99 | 0.84 | 0.96 | 0.12 | 0.15 | 1 | 10
44 | 125 | CONCLUIDO | 8.9841 | 11.13 | 8 | 59.97 | 0.81 | 8 | 262.55 | 58.47 | 12 | 6 | 67.07 | 32615.02 | 105.44 | 596.61 | 31.79 | 26.8 | 2544.91 | 0.84 | 0.96 | 0.12 | 0.14 | 1 | 10
45 | 125 | CONCLUIDO | 8.9814 | 11.13 | 8 | 60 | 0.83 | 8 | 263.01 | 58.47 | 12.25 | 6 | 67.29 | 32672.53 | 104.72 | 596.61 | 31.88 | 26.8 | 2588.09 | 0.84 | 0.96 | 0.12 | 0.15 | 1 | 10
46 | 125 | CONCLUIDO | 9.0402 | 11.06 | 7.97 | 68.35 | 0.84 | 7 | 263.48 | 58.47 | 12.5 | 5 | 67.51 | 32730.13 | 103.91 | 596.61 | 31.07 | 26.8 | 2187.36 | 0.86 | 0.96 | 0.12 | 0.12 | 1 | 10
47 | 125 | CONCLUIDO | 9.0441 | 11.06 | 7.97 | 68.31 | 0.86 | 7 | 263.95 | 58.47 | 12.75 | 5 | 67.72 | 32787.82 | 103.87 | 596.61 | 30.86 | 26.8 | 2083.83 | 0.87 | 0.96 | 0.12 | 0.12 | 1 | 10
48 | 125 | CONCLUIDO | 9.0593 | 11.04 | 7.95 | 68.15 | 0.87 | 7 | 264.42 | 58.47 | 13 | 5 | 67.94 | 32845.58 | 102.65 | 596.65 | 30.3 | 26.8 | 1803.13 | 0.88 | 0.97 | 0.12 | 0.1 | 1 | 10
49 | 125 | CONCLUIDO | 9.0377 | 11.06 | 7.98 | 68.38 | 0.89 | 7 | 264.89 | 58.47 | 13.25 | 5 | 68.16 | 32903.43 | 102.35 | 596.61 | 31.19 | 26.8 | 2249.89 | 0.86 | 0.96 | 0.12 | 0.12 | 1 | 10
50 | 125 | CONCLUIDO | 9.0298 | 11.07 | 7.99 | 68.46 | 0.91 | 7 | 265.36 | 58.47 | 13.5 | 4 | 68.38 | 32961.36 | 101.92 | 596.61 | 31.42 | 26.8 | 2360.89 | 0.85 | 0.96 | 0.12 | 0.13 | 1 | 10
51 | 125 | CONCLUIDO | 9.0371 | 11.07 | 7.98 | 68.38 | 0.92 | 7 | 265.83 | 58.47 | 13.75 | 4 | 68.6 | 33019.37 | 100.87 | 596.64 | 31.12 | 26.8 | 2214.68 | 0.86 | 0.96 | 0.12 | 0.12 | 1 | 10
52 | 125 | CONCLUIDO | 9.0348 | 11.07 | 7.98 | 68.41 | 0.94 | 7 | 266.3 | 58.47 | 14 | 4 | 68.82 | 33077.47 | 99.98 | 596.61 | 31.22 | 26.8 | 2264.7 | 0.86 | 0.96 | 0.12 | 0.13 | 1 | 10
53 | 125 | CONCLUIDO | 9.1017 | 10.99 | 7.95 | 79.47 | 0.95 | 6 | 266.77 | 58.47 | 14.25 | 3 | 69.04 | 33135.65 | 98.55 | 596.63 | 30.08 | 26.8 | 1699.19 | 0.89 | 0.97 | 0.12 | 0.09 | 1 | 10
54 | 125 | CONCLUIDO | 9.1095 | 10.98 | 7.94 | 79.37 | 0.97 | 6 | 267.24 | 58.47 | 14.5 | 2 | 69.27 | 33193.92 | 98.48 | 596.61 | 29.73 | 26.8 | 1523.79 | 0.9 | 0.97 | 0.12 | 0.08 | 1 | 10
55 | 125 | CONCLUIDO | 9.1075 | 10.98 | 7.94 | 79.4 | 0.98 | 6 | 267.71 | 58.47 | 14.75 | 0 | 69.49 | 33252.27 | 98.63 | 596.61 | 29.74 | 26.8 | 1529.11 | 0.9 | 0.97 | 0.12 | 0.09 | 1 | 10

## RESULTADOS_4
Unnamed: 0 | Volume de calda [L] | STATUS | Capacidade operacional [ha/h] | Tempo de missao [h] | Tempo util [h] | Tempo por voo [min] | Autonomia Projetada [h] | N° Voos | MTOW [kg] | Massa Estrutura [kg] | Combustível [kg] | Abastecimentos | Massa gerador | Potência gerador [W] | Combustível consumido [L] | Calda cons [L] | Distância percorrida [km] | Distância Pulverizando [km] | RTL ACUMULADO[m] | EOC [km/km] | EOC [h/h] | Tempo de manobra [h] | Tempo rtl_rtw [h] | V pulv [m/s] | V desloc [m/s]
0 | 30 | CONCLUIDO | 8.998 | 11.11 | 8.63 | 12.63 | 0.24 | 41 | 71.52 | 32.27 | 1 | 39 | 8.25 | 9054.6 | 55.47 | 596.66 | 51.31 | 26.8 | 12138.18 | 0.52 | 0.89 | 0.17 | 0.78 | 1 | 10
1 | 30 | CONCLUIDO | 9.21 | 10.86 | 8.52 | 15.97 | 0.3 | 32 | 71.81 | 32.27 | 1.25 | 30 | 8.29 | 9090.98 | 52.7 | 596.63 | 48.17 | 26.8 | 10611.37 | 0.56 | 0.9 | 0.16 | 0.66 | 1 | 10
2 | 30 | CONCLUIDO | 9.4528 | 10.58 | 8.35 | 20.03 | 0.36 | 25 | 72.11 | 32.27 | 1.5 | 22 | 8.34 | 9127.38 | 49.34 | 596.61 | 42.59 | 26.8 | 7858.67 | 0.63 | 0.92 | 0.15 | 0.49 | 1 | 10
3 | 30 | CONCLUIDO | 9.5387 | 10.48 | 8.3 | 22.63 | 0.42 | 22 | 72.4 | 32.27 | 1.75 | 7 | 8.38 | 9163.8 | 47.7 | 596.61 | 40.7 | 26.8 | 6927.56 | 0.66 | 0.92 | 0.16 | 0.44 | 1 | 10
4 | 30 | CONCLUIDO | 9.5707 | 10.45 | 8.28 | 23.65 | 0.48 | 21 | 72.7 | 32.27 | 2 | 0 | 8.43 | 9200.25 | 47.53 | 596.68 | 39.71 | 26.8 | 6435.82 | 0.67 | 0.93 | 0.17 | 0.42 | 1 | 10

## RESULTADOS_1
Unnamed: 0 | Volume de calda [L] | STATUS | Capacidade operacional [ha/h] | Tempo de missao [h] | Tempo util [h] | Tempo por voo [min] | Autonomia Projetada [h] | N° Voos | MTOW [kg] | Massa Estrutura [kg] | Combustível [kg] | Abastecimentos | Massa gerador | Potência gerador [W] | Combustível consumido [L] | Calda cons [L] | Distância percorrida [km] | Distância Pulverizando [km] | RTL ACUMULADO[m] | EOC [km/km] | EOC [h/h] | Tempo de manobra [h] | Tempo rtl_rtw [h] | V pulv [m/s] | V desloc [m/s]
0 | 15 | CONCLUIDO | 9.2065 | 10.86 | 8.71 | 12.74 | 0.43 | 41 | 39.78 | 19.54 | 1 | 0 | 4.24 | 5140 | 34.12 | 596.73 | 52.14 | 26.8 | 12555.23 | 0.51 | 0.88 | 0.23 | 0.85 | 1 | 10

## RESULTADOS_12
Unnamed: 0 | Volume de calda [L] | STATUS | Capacidade operacional [ha/h] | Tempo de missao [h] | Tempo util [h] | Tempo por voo [min] | Autonomia Projetada [h] | N° Voos | MTOW [kg] | Massa Estrutura [kg] | Combustível [kg] | Abastecimentos | Massa gerador | Potência gerador [W] | Combustível consumido [L] | Calda cons [L] | Distância percorrida [km] | Distância Pulverizando [km] | RTL ACUMULADO[m] | EOC [km/km] | EOC [h/h] | Tempo de manobra [h] | Tempo rtl_rtw [h] | V pulv [m/s] | V desloc [m/s]
0 | 70 | CONCLUIDO | 7.242 | 13.81 | 9.38 | 7.41 | 0.12 | 76 | 141.81 | 47.83 | 1 | 74 | 22.98 | 17723.39 | 103.69 | 596.68 | 75.1 | 26.8 | 23859.65 | 0.36 | 0.82 | 0.23 | 1.53 | 1 | 10
1 | 70 | CONCLUIDO | 7.7439 | 12.91 | 9.01 | 9.32 | 0.16 | 58 | 142.15 | 47.83 | 1.25 | 56 | 23.07 | 17765.46 | 98.66 | 596.71 | 63.16 | 26.8 | 17977.36 | 0.42 | 0.85 | 0.2 | 1.16 | 1 | 10
2 | 70 | CONCLUIDO | 8.0875 | 12.36 | 8.78 | 11.21 | 0.19 | 47 | 142.49 | 47.83 | 1.5 | 45 | 23.16 | 17807.56 | 95.1 | 596.75 | 56.09 | 26.8 | 14500.35 | 0.48 | 0.87 | 0.18 | 0.92 | 1 | 10
3 | 70 | CONCLUIDO | 8.3781 | 11.94 | 8.58 | 13.2 | 0.22 | 39 | 142.83 | 47.83 | 1.75 | 37 | 23.25 | 17849.7 | 92 | 596.67 | 49.67 | 26.8 | 11328.27 | 0.54 | 0.89 | 0.17 | 0.73 | 1 | 10
4 | 70 | CONCLUIDO | 8.367 | 11.95 | 8.71 | 14.94 | 0.25 | 35 | 143.17 | 47.83 | 2 | 33 | 23.34 | 17891.86 | 92.76 | 596.63 | 55.57 | 26.8 | 14295.52 | 0.48 | 0.88 | 0.14 | 0.86 | 1 | 10
5 | 70 | CONCLUIDO | 8.6593 | 11.55 | 8.45 | 16.91 | 0.28 | 30 | 143.51 | 47.83 | 2.25 | 28 | 23.44 | 17934.06 | 88.93 | 596.78 | 46.14 | 26.8 | 9609.58 | 0.58 | 0.91 | 0.15 | 0.6 | 1 | 10
6 | 70 | CONCLUIDO | 8.817 | 11.34 | 8.36 | 19.3 | 0.31 | 26 | 143.86 | 47.83 | 2.5 | 24 | 23.53 | 17976.29 | 86.9 | 596.63 | 43.34 | 26.8 | 8226.78 | 0.62 | 0.92 | 0.14 | 0.51 | 1 | 10
7 | 70 | CONCLUIDO | 8.8968 | 11.24 | 8.32 | 20.8 | 0.34 | 24 | 144.2 | 47.83 | 2.75 | 22 | 23.62 | 18018.55 | 85.54 | 596.72 | 41.72 | 26.8 | 7428.86 | 0.64 | 0.92 | 0.15 | 0.46 | 1 | 10
8 | 70 | CONCLUIDO | 8.9706 | 11.15 | 8.28 | 22.59 | 0.37 | 22 | 144.54 | 47.83 | 3 | 20 | 23.71 | 18060.85 | 84.38 | 596.65 | 40.57 | 26.8 | 6865.17 | 0.66 | 0.93 | 0.15 | 0.43 | 1 | 10
9 | 70 | CONCLUIDO | 9.0589 | 11.04 | 8.23 | 24.7 | 0.4 | 20 | 144.89 | 47.83 | 3.25 | 18 | 23.81 | 18103.18 | 82.71 | 596.7 | 39.05 | 26.8 | 6113.16 | 0.69 | 0.93 | 0.14 | 0.38 | 1 | 10
10 | 70 | CONCLUIDO | 9.1172 | 10.97 | 8.22 | 27.4 | 0.43 | 18 | 145.23 | 47.83 | 3.5 | 16 | 23.9 | 18145.54 | 81.59 | 596.66 | 39.16 | 26.8 | 6178.93 | 0.68 | 0.93 | 0.13 | 0.37 | 1 | 10
11 | 70 | CONCLUIDO | 9.1617 | 10.92 | 8.2 | 28.93 | 0.46 | 17 | 145.57 | 47.83 | 3.75 | 15 | 23.99 | 18187.93 | 80.35 | 596.63 | 37.97 | 26.8 | 5585.68 | 0.71 | 0.94 | 0.14 | 0.34 | 1 | 10
12 | 70 | CONCLUIDO | 9.2145 | 10.85 | 8.16 | 30.61 | 0.49 | 16 | 145.92 | 47.83 | 4 | 14 | 24.09 | 18230.35 | 78.9 | 596.67 | 37.04 | 26.8 | 5128.29 | 0.72 | 0.94 | 0.13 | 0.31 | 1 | 10
13 | 70 | CONCLUIDO | 9.3052 | 10.75 | 8.11 | 34.77 | 0.51 | 14 | 146.26 | 47.83 | 4.25 | 12 | 24.18 | 18272.81 | 77.18 | 596.61 | 35.39 | 26.8 | 4311.86 | 0.76 | 0.95 | 0.13 | 0.26 | 1 | 10
14 | 70 | CONCLUIDO | 9.3519 | 10.69 | 8.09 | 37.33 | 0.54 | 13 | 146.61 | 47.83 | 4.5 | 11 | 24.28 | 18315.3 | 75.43 | 596.61 | 34.58 | 26.8 | 3913.95 | 0.77 | 0.95 | 0.13 | 0.24 | 1 | 10
15 | 70 | CONCLUIDO | 9.3772 | 10.66 | 8.06 | 37.2 | 0.57 | 13 | 146.95 | 47.83 | 4.75 | 11 | 24.37 | 18357.82 | 74.35 | 596.61 | 33.8 | 26.8 | 3523.18 | 0.79 | 0.95 | 0.12 | 0.21 | 1 | 10
16 | 70 | CONCLUIDO | 9.3933 | 10.65 | 8.07 | 40.35 | 0.6 | 12 | 147.3 | 47.83 | 5 | 10 | 24.47 | 18400.38 | 73.5 | 596.61 | 34.15 | 26.8 | 3701.69 | 0.78 | 0.95 | 0.13 | 0.22 | 1 | 10
17 | 70 | CONCLUIDO | 9.4298 | 10.6 | 8.06 | 43.96 | 0.63 | 11 | 147.64 | 47.83 | 5.25 | 9 | 24.56 | 18442.97 | 72.1 | 596.62 | 33.59 | 26.8 | 3429.1 | 0.8 | 0.95 | 0.13 | 0.21 | 1 | 10
18 | 70 | CONCLUIDO | 9.4221 | 10.61 | 8.07 | 44 | 0.66 | 11 | 147.99 | 47.83 | 5.5 | 8 | 24.66 | 18485.59 | 71.3 | 596.63 | 33.86 | 26.8 | 3565.1 | 0.79 | 0.95 | 0.13 | 0.21 | 1 | 10
19 | 70 | CONCLUIDO | 9.4732 | 10.56 | 8.04 | 48.23 | 0.69 | 10 | 148.33 | 47.83 | 5.75 | 4 | 24.75 | 18528.25 | 69.88 | 596.63 | 32.85 | 26.8 | 3064.62 | 0.82 | 0.95 | 0.13 | 0.19 | 1 | 10
20 | 70 | CONCLUIDO | 9.4922 | 10.54 | 8.02 | 48.11 | 0.71 | 10 | 148.68 | 47.83 | 6 | 1 | 24.85 | 18570.94 | 69.43 | 596.63 | 31.98 | 26.8 | 2629.11 | 0.84 | 0.96 | 0.13 | 0.16 | 1 | 10
21 | 70 | CONCLUIDO | 9.4879 | 10.54 | 8.02 | 48.13 | 0.74 | 10 | 149.02 | 47.83 | 6.25 | 0 | 24.95 | 18613.66 | 69.49 | 596.63 | 32.07 | 26.8 | 2674.05 | 0.84 | 0.96 | 0.14 | 0.17 | 1 | 10

## RESULTADOS_16
Unnamed: 0 | Volume de calda [L] | STATUS | Capacidade operacional [ha/h] | Tempo de missao [h] | Tempo util [h] | Tempo por voo [min] | Autonomia Projetada [h] | N° Voos | MTOW [kg] | Massa Estrutura [kg] | Combustível [kg] | Abastecimentos | Massa gerador | Potência gerador [W] | Combustível consumido [L] | Calda cons [L] | Distância percorrida [km] | Distância Pulverizando [km] | RTL ACUMULADO[m] | EOC [km/km] | EOC [h/h] | Tempo de manobra [h] | Tempo rtl_rtw [h] | V pulv [m/s] | V desloc [m/s]
0 | 90 | CONCLUIDO | 6.5136 | 15.35 | 9.7 | 6.39 | 0.1 | 91 | 176.73 | 52.44 | 1 | 89 | 33.29 | 22031.19 | 124.69 | 596.69 | 85 | 26.8 | 28732.24 | 0.32 | 0.79 | 0.25 | 1.84 | 1 | 10
1 | 90 | CONCLUIDO | 7.0823 | 14.12 | 9.25 | 8.04 | 0.13 | 69 | 177.1 | 52.44 | 1.25 | 67 | 33.41 | 22076.81 | 118.16 | 596.84 | 70.71 | 26.8 | 21697.24 | 0.38 | 0.83 | 0.22 | 1.39 | 1 | 10
2 | 90 | CONCLUIDO | 7.474 | 13.38 | 8.97 | 9.61 | 0.15 | 56 | 177.47 | 52.44 | 1.5 | 54 | 33.53 | 22122.46 | 113.83 | 596.75 | 61.91 | 26.8 | 17365.03 | 0.43 | 0.86 | 0.2 | 1.11 | 1 | 10
3 | 90 | CONCLUIDO | 7.768 | 12.87 | 8.78 | 11.21 | 0.17 | 47 | 177.84 | 52.44 | 1.75 | 45 | 33.65 | 22168.15 | 110.73 | 596.79 | 56.17 | 26.8 | 14537.6 | 0.48 | 0.87 | 0.18 | 0.93 | 1 | 10
4 | 90 | CONCLUIDO | 8.0305 | 12.45 | 8.61 | 12.91 | 0.2 | 40 | 178.21 | 52.44 | 2 | 38 | 33.77 | 22213.89 | 107.87 | 596.69 | 50.71 | 26.8 | 11842.14 | 0.53 | 0.89 | 0.17 | 0.76 | 1 | 10
5 | 90 | CONCLUIDO | 8.2348 | 12.14 | 8.48 | 14.53 | 0.22 | 35 | 178.59 | 52.44 | 2.25 | 33 | 33.89 | 22259.66 | 105.55 | 596.71 | 47.2 | 26.8 | 10114.2 | 0.57 | 0.91 | 0.14 | 0.63 | 1 | 10
6 | 90 | CONCLUIDO | 8.2833 | 12.07 | 8.51 | 15.96 | 0.25 | 32 | 178.96 | 52.44 | 2.5 | 30 | 34.02 | 22305.48 | 105.29 | 596.66 | 48.02 | 26.8 | 10537.35 | 0.56 | 0.9 | 0.16 | 0.66 | 1 | 10
7 | 90 | CONCLUIDO | 8.459 | 11.82 | 8.41 | 18.01 | 0.27 | 28 | 179.33 | 52.44 | 2.75 | 26 | 34.14 | 22351.34 | 103.42 | 596.73 | 44.5 | 26.8 | 8796.6 | 0.6 | 0.91 | 0.15 | 0.55 | 1 | 10
8 | 90 | CONCLUIDO | 8.5415 | 11.71 | 8.36 | 19.3 | 0.3 | 26 | 179.7 | 52.44 | 3 | 24 | 34.26 | 22397.24 | 102.09 | 596.66 | 43.19 | 26.8 | 8151.45 | 0.62 | 0.92 | 0.15 | 0.51 | 1 | 10
9 | 90 | CONCLUIDO | 8.6209 | 11.6 | 8.33 | 20.81 | 0.32 | 24 | 180.07 | 52.44 | 3.25 | 22 | 34.38 | 22443.18 | 100.85 | 596.65 | 41.97 | 26.8 | 7555.43 | 0.64 | 0.92 | 0.15 | 0.47 | 1 | 10
10 | 90 | CONCLUIDO | 8.7161 | 11.47 | 8.27 | 22.56 | 0.34 | 22 | 180.45 | 52.44 | 3.5 | 20 | 34.51 | 22489.16 | 99.64 | 596.62 | 40.32 | 26.8 | 6736.07 | 0.66 | 0.93 | 0.14 | 0.42 | 1 | 10
11 | 90 | CONCLUIDO | 8.8013 | 11.36 | 8.23 | 24.69 | 0.37 | 20 | 180.82 | 52.44 | 3.75 | 18 | 34.63 | 22535.19 | 98.29 | 596.66 | 38.96 | 26.8 | 6069.37 | 0.69 | 0.93 | 0.14 | 0.38 | 1 | 10
12 | 90 | CONCLUIDO | 8.8854 | 11.25 | 8.16 | 25.76 | 0.39 | 19 | 181.19 | 52.44 | 4 | 17 | 34.75 | 22581.25 | 96.42 | 596.62 | 36.52 | 26.8 | 4854.17 | 0.73 | 0.94 | 0.14 | 0.31 | 1 | 10
13 | 90 | CONCLUIDO | 8.8622 | 11.28 | 8.22 | 27.41 | 0.42 | 18 | 181.57 | 52.44 | 4.25 | 16 | 34.88 | 22627.36 | 96.7 | 596.66 | 38.87 | 26.8 | 6032.81 | 0.69 | 0.93 | 0.14 | 0.37 | 1 | 10
14 | 90 | CONCLUIDO | 8.918 | 11.21 | 8.19 | 28.9 | 0.44 | 17 | 181.94 | 52.44 | 4.5 | 15 | 35 | 22673.63 | 95.33 | 596.66 | 37.79 | 26.8 | 5498.7 | 0.71 | 0.94 | 0.14 | 0.34 | 1 | 10
15 | 90 | CONCLUIDO | 8.9668 | 11.15 | 8.16 | 30.61 | 0.46 | 16 | 182.32 | 52.44 | 4.75 | 14 | 35.12 | 22719.83 | 94.42 | 596.61 | 36.98 | 26.8 | 5097.73 | 0.72 | 0.94 | 0.13 | 0.31 | 1 | 10
16 | 90 | CONCLUIDO | 9.0205 | 11.09 | 8.13 | 32.53 | 0.49 | 15 | 182.69 | 52.44 | 5 | 13 | 35.25 | 22766.06 | 93.52 | 596.64 | 35.9 | 26.8 | 4562.48 | 0.75 | 0.94 | 0.13 | 0.28 | 1 | 10
17 | 90 | CONCLUIDO | 9.0676 | 11.03 | 8.11 | 34.76 | 0.51 | 14 | 183.07 | 52.44 | 5.25 | 12 | 35.37 | 22812.34 | 91.98 | 596.61 | 35.22 | 26.8 | 4225.98 | 0.76 | 0.95 | 0.13 | 0.26 | 1 | 10
18 | 90 | CONCLUIDO | 9.1174 | 10.97 | 8.09 | 37.32 | 0.53 | 13 | 183.44 | 52.44 | 5.5 | 11 | 35.5 | 22858.66 | 91.04 | 596.61 | 34.42 | 26.8 | 3832.54 | 0.78 | 0.95 | 0.13 | 0.23 | 1 | 10
19 | 90 | CONCLUIDO | 9.1391 | 10.94 | 8.06 | 37.2 | 0.55 | 13 | 183.82 | 52.44 | 5.75 | 11 | 35.63 | 22905.03 | 89.92 | 596.64 | 33.78 | 26.8 | 3515.11 | 0.79 | 0.95 | 0.12 | 0.21 | 1 | 10
20 | 90 | CONCLUIDO | 9.1378 | 10.94 | 8.1 | 40.48 | 0.58 | 12 | 184.19 | 52.44 | 6 | 10 | 35.75 | 22951.43 | 89.82 | 596.61 | 34.89 | 26.8 | 4075.26 | 0.77 | 0.95 | 0.13 | 0.24 | 1 | 10
21 | 90 | CONCLUIDO | 9.1463 | 10.93 | 8.09 | 40.43 | 0.6 | 12 | 184.57 | 52.44 | 6.25 | 10 | 35.88 | 22997.88 | 88.62 | 596.67 | 34.57 | 26.8 | 3913.08 | 0.78 | 0.95 | 0.13 | 0.23 | 1 | 10
22 | 90 | CONCLUIDO | 9.2022 | 10.87 | 8.06 | 43.94 | 0.62 | 11 | 184.95 | 52.44 | 6.5 | 9 | 36.01 | 23044.38 | 87.49 | 596.62 | 33.54 | 26.8 | 3404.42 | 0.8 | 0.95 | 0.13 | 0.2 | 1 | 10
23 | 90 | CONCLUIDO | 9.1989 | 10.87 | 8.06 | 43.96 | 0.65 | 11 | 185.33 | 52.44 | 6.75 | 9 | 36.13 | 23090.91 | 86.42 | 596.62 | 33.73 | 26.8 | 3496.29 | 0.79 | 0.95 | 0.12 | 0.21 | 1 | 10
24 | 90 | CONCLUIDO | 9.2578 | 10.8 | 8.03 | 48.15 | 0.67 | 10 | 185.7 | 52.44 | 7 | 8 | 36.26 | 23137.49 | 85.19 | 596.61 | 32.49 | 26.8 | 2884.8 | 0.82 | 0.96 | 0.13 | 0.17 | 1 | 10
25 | 90 | CONCLUIDO | 9.2312 | 10.83 | 8.06 | 48.34 | 0.69 | 10 | 186.08 | 52.44 | 7.25 | 8 | 36.39 | 23184.11 | 84.37 | 596.61 | 33.78 | 26.8 | 3528.32 | 0.79 | 0.95 | 0.12 | 0.2 | 1 | 10
26 | 90 | CONCLUIDO | 9.2963 | 10.76 | 8.02 | 53.44 | 0.71 | 9 | 186.46 | 52.44 | 7.5 | 7 | 36.52 | 23230.78 | 83.23 | 596.61 | 32.33 | 26.8 | 2805.99 | 0.83 | 0.96 | 0.12 | 0.16 | 1 | 10
27 | 90 | CONCLUIDO | 9.2932 | 10.76 | 8.02 | 53.47 | 0.74 | 9 | 186.84 | 52.44 | 7.75 | 7 | 36.65 | 23277.49 | 82.68 | 596.61 | 32.51 | 26.8 | 2897.63 | 0.82 | 0.96 | 0.12 | 0.17 | 1 | 10
28 | 90 | CONCLUIDO | 9.2946 | 10.76 | 8.02 | 53.46 | 0.76 | 9 | 187.22 | 52.44 | 8 | 6 | 36.78 | 23324.24 | 81.71 | 596.61 | 32.43 | 26.8 | 2859.66 | 0.83 | 0.96 | 0.12 | 0.17 | 1 | 10
29 | 90 | CONCLUIDO | 9.3601 | 10.68 | 7.98 | 59.84 | 0.78 | 8 | 187.6 | 52.44 | 8.25 | 3 | 36.9 | 23371.04 | 79.68 | 596.61 | 31.02 | 26.8 | 2156.28 | 0.86 | 0.96 | 0.12 | 0.13 | 1 | 10
30 | 90 | CONCLUIDO | 9.3623 | 10.68 | 7.98 | 59.82 | 0.8 | 8 | 187.98 | 52.44 | 8.5 | 2 | 37.03 | 23417.88 | 79.59 | 596.61 | 30.73 | 26.8 | 2012.04 | 0.87 | 0.96 | 0.13 | 0.12 | 1 | 10
31 | 90 | CONCLUIDO | 9.3648 | 10.68 | 7.97 | 59.8 | 0.82 | 8 | 188.36 | 52.44 | 8.75 | 1 | 37.16 | 23464.76 | 79.84 | 596.61 | 30.68 | 26.8 | 1987.03 | 0.87 | 0.96 | 0.13 | 0.12 | 1 | 10
32 | 90 | CONCLUIDO | 9.3601 | 10.68 | 7.98 | 59.84 | 0.85 | 8 | 188.74 | 52.44 | 9 | 0 | 37.3 | 23511.69 | 80 | 596.61 | 30.92 | 26.8 | 2109.31 | 0.87 | 0.96 | 0.13 | 0.13 | 1 | 10

## RESULTADOS_20
Unnamed: 0 | Volume de calda [L] | STATUS | Capacidade operacional [ha/h] | Tempo de missao [h] | Tempo util [h] | Tempo por voo [min] | Autonomia Projetada [h] | N° Voos | MTOW [kg] | Massa Estrutura [kg] | Combustível [kg] | Abastecimentos | Massa gerador | Potência gerador [W] | Combustível consumido [L] | Calda cons [L] | Distância percorrida [km] | Distância Pulverizando [km] | RTL ACUMULADO[m] | EOC [km/km] | EOC [h/h] | Tempo de manobra [h] | Tempo rtl_rtw [h] | V pulv [m/s] | V desloc [m/s]
0 | 110 | CONCLUIDO | 5.848 | 17.1 | 10.01 | 5.67 | 0.08 | 106 | 213.37 | 56.13 | 1 | 104 | 46.25 | 26550.29 | 145.99 | 596.88 | 94.63 | 26.8 | 33473.65 | 0.28 | 0.77 | 0.28 | 2.15 | 1 | 10
1 | 110 | CONCLUIDO | 6.471 | 15.45 | 9.46 | 7.1 | 0.1 | 80 | 213.78 | 56.13 | 1.25 | 78 | 46.4 | 26600.32 | 137.34 | 596.74 | 77.58 | 26.8 | 25076.95 | 0.35 | 0.81 | 0.23 | 1.61 | 1 | 10
2 | 110 | CONCLUIDO | 6.8794 | 14.54 | 9.18 | 8.47 | 0.12 | 65 | 214.19 | 56.13 | 1.5 | 63 | 46.56 | 26650.41 | 132.64 | 596.72 | 68.71 | 26.8 | 20718.93 | 0.39 | 0.84 | 0.21 | 1.32 | 1 | 10
3 | 110 | CONCLUIDO | 7.2446 | 13.8 | 8.91 | 9.9 | 0.14 | 54 | 214.59 | 56.13 | 1.75 | 52 | 46.72 | 26700.55 | 128.21 | 596.74 | 60.31 | 26.8 | 16574.98 | 0.44 | 0.86 | 0.19 | 1.06 | 1 | 10
4 | 110 | CONCLUIDO | 7.5191 | 13.3 | 8.74 | 11.41 | 0.17 | 46 | 215 | 56.13 | 2 | 44 | 46.87 | 26750.75 | 125.19 | 596.64 | 54.94 | 26.8 | 13928.18 | 0.49 | 0.88 | 0.18 | 0.89 | 1 | 10
5 | 110 | CONCLUIDO | 7.7 | 12.99 | 8.64 | 12.65 | 0.19 | 41 | 215.41 | 56.13 | 2.25 | 39 | 47.03 | 26801 | 123.23 | 596.68 | 51.69 | 26.8 | 12326.47 | 0.52 | 0.89 | 0.18 | 0.79 | 1 | 10
6 | 110 | CONCLUIDO | 7.9493 | 12.58 | 8.45 | 14.08 | 0.21 | 36 | 215.82 | 56.13 | 2.5 | 34 | 47.19 | 26851.31 | 119.68 | 596.65 | 45.64 | 26.8 | 9328.32 | 0.59 | 0.91 | 0.15 | 0.59 | 1 | 10
7 | 110 | CONCLUIDO | 7.9768 | 12.54 | 8.53 | 15.51 | 0.23 | 33 | 216.22 | 56.13 | 2.75 | 31 | 47.35 | 26901.66 | 120.56 | 596.75 | 48.57 | 26.8 | 10806.55 | 0.55 | 0.9 | 0.16 | 0.68 | 1 | 10
8 | 110 | CONCLUIDO | 8.1119 | 12.33 | 8.45 | 16.9 | 0.25 | 30 | 216.63 | 56.13 | 3 | 28 | 47.51 | 26952.08 | 118.81 | 596.65 | 45.96 | 26.8 | 9516.42 | 0.58 | 0.91 | 0.15 | 0.59 | 1 | 10
9 | 110 | CONCLUIDO | 8.2384 | 12.14 | 8.39 | 18.63 | 0.27 | 27 | 217.04 | 56.13 | 3.25 | 25 | 47.66 | 27002.55 | 117.39 | 596.66 | 43.81 | 26.8 | 8457.72 | 0.61 | 0.92 | 0.15 | 0.53 | 1 | 10
10 | 110 | CONCLUIDO | 8.3264 | 12.01 | 8.34 | 20.02 | 0.29 | 25 | 217.45 | 56.13 | 3.5 | 23 | 47.82 | 27053.07 | 116.16 | 596.65 | 42.58 | 26.8 | 7854.24 | 0.63 | 0.92 | 0.15 | 0.49 | 1 | 10
11 | 110 | CONCLUIDO | 8.4161 | 11.88 | 8.3 | 21.65 | 0.31 | 23 | 217.86 | 56.13 | 3.75 | 21 | 47.98 | 27103.65 | 114.98 | 596.61 | 41.14 | 26.8 | 7142.55 | 0.65 | 0.92 | 0.14 | 0.45 | 1 | 10
12 | 110 | CONCLUIDO | 8.4648 | 11.81 | 8.27 | 22.56 | 0.33 | 22 | 218.27 | 56.13 | 4 | 20 | 48.15 | 27154.29 | 114.18 | 596.63 | 40.27 | 26.8 | 6713.76 | 0.67 | 0.93 | 0.14 | 0.42 | 1 | 10
13 | 110 | CONCLUIDO | 8.5598 | 11.68 | 8.23 | 24.68 | 0.35 | 20 | 218.68 | 56.13 | 4.25 | 18 | 48.31 | 27204.98 | 112.87 | 596.61 | 38.77 | 26.8 | 5971.94 | 0.69 | 0.93 | 0.14 | 0.37 | 1 | 10
14 | 110 | CONCLUIDO | 8.6159 | 11.61 | 8.19 | 25.87 | 0.36 | 19 | 219.09 | 56.13 | 4.5 | 17 | 48.47 | 27255.72 | 111.93 | 596.68 | 37.68 | 26.8 | 5432.4 | 0.71 | 0.94 | 0.14 | 0.34 | 1 | 10
15 | 110 | CONCLUIDO | 8.662 | 11.54 | 8.17 | 27.24 | 0.38 | 18 | 219.51 | 56.13 | 4.75 | 16 | 48.63 | 27306.53 | 110.94 | 596.68 | 37.42 | 26.8 | 5310.11 | 0.72 | 0.94 | 0.13 | 0.32 | 1 | 10
16 | 110 | CONCLUIDO | 8.6774 | 11.52 | 8.19 | 28.92 | 0.4 | 17 | 219.92 | 56.13 | 5 | 15 | 48.79 | 27357.39 | 110.83 | 596.63 | 37.95 | 26.8 | 5577.32 | 0.71 | 0.94 | 0.14 | 0.34 | 1 | 10
17 | 110 | CONCLUIDO | 8.7334 | 11.45 | 8.16 | 30.61 | 0.42 | 16 | 220.33 | 56.13 | 5.25 | 14 | 48.95 | 27408.3 | 109.63 | 596.64 | 36.96 | 26.8 | 5088.82 | 0.73 | 0.94 | 0.13 | 0.31 | 1 | 10
18 | 110 | CONCLUIDO | 8.7311 | 11.45 | 8.16 | 30.62 | 0.44 | 16 | 220.74 | 56.13 | 5.5 | 14 | 49.12 | 27459.27 | 109.19 | 596.66 | 36.96 | 26.8 | 5085.65 | 0.73 | 0.94 | 0.13 | 0.31 | 1 | 10
19 | 110 | CONCLUIDO | 8.7768 | 11.39 | 8.15 | 32.59 | 0.46 | 15 | 221.16 | 56.13 | 5.75 | 13 | 49.28 | 27510.3 | 108.64 | 596.62 | 36.47 | 26.8 | 4847.68 | 0.73 | 0.94 | 0.13 | 0.29 | 1 | 10
20 | 110 | CONCLUIDO | 8.8344 | 11.32 | 8.12 | 34.78 | 0.48 | 14 | 221.57 | 56.13 | 6 | 12 | 49.45 | 27561.39 | 107.51 | 596.61 | 35.4 | 26.8 | 4315.98 | 0.76 | 0.95 | 0.13 | 0.26 | 1 | 10
21 | 110 | CONCLUIDO | 8.8337 | 11.32 | 8.12 | 34.78 | 0.5 | 14 | 221.99 | 56.13 | 6.25 | 12 | 49.61 | 27612.53 | 106.58 | 596.66 | 35.5 | 26.8 | 4365.66 | 0.75 | 0.95 | 0.13 | 0.26 | 1 | 10
22 | 110 | CONCLUIDO | 8.9023 | 11.23 | 8.07 | 37.25 | 0.52 | 13 | 222.4 | 56.13 | 6.5 | 11 | 49.78 | 27663.85 | 105.83 | 596.69 | 33.96 | 26.8 | 3602.52 | 0.79 | 0.95 | 0.13 | 0.22 | 1 | 10
23 | 110 | CONCLUIDO | 8.8944 | 11.24 | 8.08 | 37.3 | 0.54 | 13 | 222.82 | 56.13 | 6.75 | 11 | 49.94 | 27715.11 | 105.14 | 596.65 | 34.51 | 26.8 | 3876.28 | 0.78 | 0.95 | 0.12 | 0.23 | 1 | 10
24 | 110 | CONCLUIDO | 8.9219 | 11.21 | 8.09 | 40.44 | 0.56 | 12 | 223.23 | 56.13 | 7 | 10 | 50.11 | 27766.43 | 104.86 | 596.63 | 34.72 | 26.8 | 3989.59 | 0.77 | 0.95 | 0.13 | 0.24 | 1 | 10
25 | 110 | CONCLUIDO | 8.9253 | 11.2 | 8.08 | 40.42 | 0.58 | 12 | 223.65 | 56.13 | 7.25 | 10 | 50.27 | 27817.81 | 104.14 | 596.61 | 34.56 | 26.8 | 3910.46 | 0.78 | 0.95 | 0.13 | 0.23 | 1 | 10
26 | 110 | CONCLUIDO | 8.9787 | 11.14 | 8.06 | 43.97 | 0.59 | 11 | 224.07 | 56.13 | 7.5 | 9 | 50.44 | 27869.24 | 103 | 596.65 | 33.71 | 26.8 | 3488.7 | 0.79 | 0.95 | 0.13 | 0.21 | 1 | 10
27 | 110 | CONCLUIDO | 8.982 | 11.13 | 8.06 | 43.94 | 0.61 | 11 | 224.49 | 56.13 | 7.75 | 9 | 50.61 | 27920.73 | 102.58 | 596.64 | 33.58 | 26.8 | 3425.4 | 0.8 | 0.95 | 0.13 | 0.2 | 1 | 10
28 | 110 | CONCLUIDO | 8.9771 | 11.14 | 8.06 | 43.98 | 0.63 | 11 | 224.9 | 56.13 | 8 | 9 | 50.78 | 27972.28 | 101.52 | 596.61 | 33.79 | 26.8 | 3528.02 | 0.79 | 0.95 | 0.13 | 0.21 | 1 | 10
29 | 110 | CONCLUIDO | 9.0436 | 11.06 | 8.02 | 48.13 | 0.65 | 10 | 225.32 | 56.13 | 8.25 | 8 | 50.95 | 28023.89 | 100.49 | 596.65 | 32.48 | 26.8 | 2880.19 | 0.82 | 0.96 | 0.12 | 0.17 | 1 | 10
30 | 110 | CONCLUIDO | 9.0432 | 11.06 | 8.02 | 48.14 | 0.67 | 10 | 225.74 | 56.13 | 8.5 | 8 | 51.11 | 28075.56 | 99.67 | 596.61 | 32.7 | 26.8 | 2987.88 | 0.82 | 0.96 | 0.12 | 0.17 | 1 | 10
31 | 110 | CONCLUIDO | 9.0309 | 11.07 | 8.04 | 48.23 | 0.69 | 10 | 226.16 | 56.13 | 8.75 | 8 | 51.28 | 28127.29 | 99.13 | 596.62 | 33.16 | 26.8 | 3215.89 | 0.81 | 0.95 | 0.12 | 0.18 | 1 | 10
32 | 110 | CONCLUIDO | 9.0863 | 11.01 | 8.01 | 53.42 | 0.71 | 9 | 226.58 | 56.13 | 9 | 7 | 51.45 | 28179.08 | 98.58 | 596.65 | 32.24 | 26.8 | 2763.47 | 0.83 | 0.96 | 0.12 | 0.16 | 1 | 10
33 | 110 | CONCLUIDO | 9.0776 | 11.02 | 8.02 | 53.49 | 0.72 | 9 | 227 | 56.13 | 9.25 | 7 | 51.62 | 28230.92 | 98.04 | 596.61 | 32.63 | 26.8 | 2956.13 | 0.82 | 0.96 | 0.12 | 0.17 | 1 | 10
34 | 110 | CONCLUIDO | 9.0806 | 11.01 | 8.02 | 53.46 | 0.74 | 9 | 227.42 | 56.13 | 9.5 | 7 | 51.8 | 28282.83 | 97.34 | 596.61 | 32.49 | 26.8 | 2886.53 | 0.82 | 0.96 | 0.12 | 0.17 | 1 | 10
35 | 110 | CONCLUIDO | 9.1477 | 10.93 | 7.98 | 59.86 | 0.76 | 8 | 227.84 | 56.13 | 9.75 | 6 | 51.97 | 28334.8 | 95.17 | 596.62 | 31.23 | 26.8 | 2264.38 | 0.86 | 0.96 | 0.12 | 0.13 | 1 | 10
36 | 110 | CONCLUIDO | 9.1673 | 10.91 | 7.96 | 59.68 | 0.78 | 8 | 228.27 | 56.13 | 10 | 6 | 52.14 | 28386.82 | 94.84 | 596.61 | 30.48 | 26.8 | 1886.7 | 0.88 | 0.96 | 0.12 | 0.1 | 1 | 10
37 | 110 | CONCLUIDO | 9.1303 | 10.95 | 8 | 60.01 | 0.8 | 8 | 228.69 | 56.13 | 10.25 | 6 | 52.31 | 28438.91 | 94.93 | 596.63 | 32 | 26.8 | 2646.38 | 0.84 | 0.96 | 0.12 | 0.15 | 1 | 10
38 | 110 | CONCLUIDO | 9.1313 | 10.95 | 8 | 60.01 | 0.81 | 8 | 229.11 | 56.13 | 10.5 | 6 | 52.48 | 28491.06 | 94.43 | 596.64 | 31.85 | 26.8 | 2571.95 | 0.84 | 0.96 | 0.12 | 0.15 | 1 | 10
39 | 110 | CONCLUIDO | 9.1283 | 10.96 | 8 | 60.03 | 0.83 | 8 | 229.53 | 56.13 | 10.75 | 6 | 52.66 | 28543.27 | 93.37 | 596.66 | 32.01 | 26.8 | 2650.74 | 0.84 | 0.96 | 0.12 | 0.15 | 1 | 10
40 | 110 | CONCLUIDO | 9.1884 | 10.88 | 7.97 | 68.36 | 0.85 | 7 | 229.96 | 56.13 | 11 | 4 | 52.83 | 28595.54 | 91.85 | 596.61 | 30.99 | 26.8 | 2149.42 | 0.86 | 0.96 | 0.12 | 0.12 | 1 | 10
41 | 110 | CONCLUIDO | 9.1975 | 10.87 | 7.96 | 68.26 | 0.87 | 7 | 230.38 | 56.13 | 11.25 | 4 | 53 | 28647.87 | 91.71 | 596.61 | 30.62 | 26.8 | 1964.56 | 0.88 | 0.96 | 0.12 | 0.11 | 1 | 10
42 | 110 | CONCLUIDO | 9.2017 | 10.87 | 7.96 | 68.22 | 0.89 | 7 | 230.81 | 56.13 | 11.5 | 4 | 53.18 | 28700.26 | 91.12 | 596.64 | 30.46 | 26.8 | 1883.52 | 0.88 | 0.96 | 0.12 | 0.11 | 1 | 10
43 | 110 | CONCLUIDO | 9.1923 | 10.88 | 7.97 | 68.32 | 0.9 | 7 | 231.23 | 56.13 | 11.75 | 1 | 53.36 | 28752.71 | 91.01 | 596.61 | 30.84 | 26.8 | 2072.31 | 0.87 | 0.96 | 0.12 | 0.12 | 1 | 10
44 | 110 | CONCLUIDO | 9.1762 | 10.9 | 7.99 | 68.48 | 0.92 | 7 | 231.66 | 56.13 | 12 | 1 | 53.53 | 28805.23 | 91.15 | 596.61 | 31.5 | 26.8 | 2403.26 | 0.85 | 0.96 | 0.12 | 0.14 | 1 | 10
45 | 110 | CONCLUIDO | 9.1792 | 10.89 | 7.99 | 68.45 | 0.94 | 7 | 232.08 | 56.13 | 12.25 | 1 | 53.71 | 28857.81 | 90.84 | 596.61 | 31.26 | 26.8 | 2281.71 | 0.86 | 0.96 | 0.13 | 0.13 | 1 | 10
46 | 110 | CONCLUIDO | 9.1837 | 10.89 | 7.98 | 68.4 | 0.96 | 7 | 232.51 | 56.13 | 12.5 | 0 | 53.88 | 28910.45 | 90.82 | 596.65 | 31.03 | 26.8 | 2166.44 | 0.86 | 0.96 | 0.13 | 0.13 | 1 | 10

## RESULTADOS_28
Unnamed: 0 | Volume de calda [L] | STATUS | Capacidade operacional [ha/h] | Tempo de missao [h] | Tempo util [h] | Tempo por voo [min] | Autonomia Projetada [h] | N° Voos | MTOW [kg] | Massa Estrutura [kg] | Combustível [kg] | Abastecimentos | Massa gerador | Potência gerador [W] | Combustível consumido [L] | Calda cons [L] | Distância percorrida [km] | Distância Pulverizando [km] | RTL ACUMULADO[m] | EOC [km/km] | EOC [h/h] | Tempo de manobra [h] | Tempo rtl_rtw [h] | V pulv [m/s] | V desloc [m/s]
0 | 150 | CONCLUIDO | 4.6298 | 21.6 | 10.77 | 4.58 | 0.06 | 141 | 296.65 | 61.82 | 1 | 139 | 83.83 | 36821.52 | 194.4 | 597.14 | 118.37 | 26.8 | 45166.99 | 0.23 | 0.71 | 0.33 | 2.91 | 1 | 10
1 | 150 | CONCLUIDO | 5.3065 | 18.84 | 10.01 | 5.72 | 0.07 | 105 | 297.17 | 61.82 | 1.25 | 103 | 84.1 | 36885.7 | 180.3 | 596.75 | 94.77 | 26.8 | 33548.1 | 0.28 | 0.77 | 0.28 | 2.16 | 1 | 10
2 | 150 | CONCLUIDO | 5.8366 | 17.13 | 9.53 | 6.89 | 0.09 | 83 | 297.7 | 61.82 | 1.5 | 81 | 84.37 | 36949.99 | 171.1 | 596.73 | 79.45 | 26.8 | 26000.1 | 0.34 | 0.81 | 0.24 | 1.67 | 1 | 10
3 | 150 | CONCLUIDO | 6.2234 | 16.07 | 9.24 | 8.03 | 0.1 | 69 | 298.22 | 61.82 | 1.75 | 67 | 84.65 | 37014.39 | 165.56 | 596.68 | 70.36 | 26.8 | 21522.38 | 0.38 | 0.83 | 0.22 | 1.38 | 1 | 10
4 | 150 | CONCLUIDO | 6.5359 | 15.3 | 9.03 | 9.18 | 0.12 | 59 | 298.74 | 61.82 | 2 | 57 | 84.92 | 37078.91 | 161.38 | 596.74 | 63.86 | 26.8 | 18323.66 | 0.42 | 0.85 | 0.2 | 1.17 | 1 | 10
5 | 150 | CONCLUIDO | 6.7719 | 14.77 | 8.88 | 10.25 | 0.13 | 52 | 299.26 | 61.82 | 2.25 | 50 | 85.19 | 37143.54 | 158.41 | 596.75 | 59.39 | 26.8 | 16120.5 | 0.45 | 0.86 | 0.19 | 1.03 | 1 | 10
6 | 150 | CONCLUIDO | 6.9904 | 14.31 | 8.75 | 11.42 | 0.15 | 46 | 299.79 | 61.82 | 2.5 | 44 | 85.47 | 37208.42 | 155.77 | 596.65 | 55.31 | 26.8 | 14114.31 | 0.48 | 0.88 | 0.18 | 0.9 | 1 | 10
7 | 150 | CONCLUIDO | 7.1874 | 13.91 | 8.64 | 12.64 | 0.16 | 41 | 300.32 | 61.82 | 2.75 | 39 | 85.74 | 37273.29 | 153.4 | 596.73 | 51.5 | 26.8 | 12233.33 | 0.52 | 0.89 | 0.18 | 0.78 | 1 | 10
8 | 150 | CONCLUIDO | 7.3884 | 13.53 | 8.48 | 13.75 | 0.18 | 37 | 300.84 | 61.82 | 3 | 35 | 86.02 | 37338.27 | 150.23 | 596.71 | 46.27 | 26.8 | 9636.11 | 0.58 | 0.9 | 0.17 | 0.63 | 1 | 10
9 | 150 | CONCLUIDO | 7.4015 | 13.51 | 8.57 | 14.69 | 0.19 | 35 | 301.37 | 61.82 | 3.25 | 33 | 86.3 | 37403.38 | 151.52 | 596.66 | 50.49 | 26.8 | 11759.22 | 0.53 | 0.9 | 0.14 | 0.72 | 1 | 10
10 | 150 | CONCLUIDO | 7.5175 | 13.3 | 8.53 | 15.99 | 0.21 | 32 | 301.9 | 61.82 | 3.5 | 30 | 86.58 | 37468.6 | 150.48 | 596.66 | 48.51 | 26.8 | 10784.94 | 0.55 | 0.9 | 0.16 | 0.67 | 1 | 10
11 | 150 | CONCLUIDO | 7.627 | 13.11 | 8.45 | 16.89 | 0.22 | 30 | 302.43 | 61.82 | 3.75 | 28 | 86.86 | 37533.94 | 148.71 | 596.7 | 45.96 | 26.8 | 9515.67 | 0.58 | 0.91 | 0.15 | 0.59 | 1 | 10
12 | 150 | CONCLUIDO | 7.716 | 12.96 | 8.41 | 18.02 | 0.24 | 28 | 302.96 | 61.82 | 4 | 26 | 87.14 | 37599.4 | 147.69 | 596.61 | 44.55 | 26.8 | 8824.52 | 0.6 | 0.91 | 0.15 | 0.55 | 1 | 10
13 | 150 | CONCLUIDO | 7.8094 | 12.8 | 8.36 | 19.3 | 0.25 | 26 | 303.49 | 61.82 | 4.25 | 24 | 87.42 | 37664.98 | 146.51 | 596.66 | 43.16 | 26.8 | 8139.77 | 0.62 | 0.92 | 0.15 | 0.51 | 1 | 10
14 | 150 | CONCLUIDO | 7.8537 | 12.73 | 8.35 | 20.03 | 0.26 | 25 | 304.03 | 61.82 | 4.5 | 23 | 87.7 | 37730.68 | 146.01 | 596.62 | 42.65 | 26.8 | 7888.07 | 0.63 | 0.92 | 0.15 | 0.49 | 1 | 10
15 | 150 | CONCLUIDO | 7.9553 | 12.57 | 8.3 | 21.64 | 0.28 | 23 | 304.56 | 61.82 | 4.75 | 21 | 87.99 | 37796.51 | 144.71 | 596.67 | 41.01 | 26.8 | 7077.08 | 0.65 | 0.93 | 0.14 | 0.44 | 1 | 10
16 | 150 | CONCLUIDO | 8.0043 | 12.49 | 8.27 | 22.57 | 0.29 | 22 | 305.09 | 61.82 | 5 | 20 | 88.27 | 37862.45 | 143.97 | 596.61 | 40.42 | 26.8 | 6785.66 | 0.66 | 0.93 | 0.14 | 0.42 | 1 | 10
17 | 150 | CONCLUIDO | 8.0504 | 12.42 | 8.26 | 23.59 | 0.31 | 21 | 305.63 | 61.82 | 5.25 | 19 | 88.56 | 37928.52 | 143.4 | 596.65 | 39.76 | 26.8 | 6462.43 | 0.67 | 0.93 | 0.14 | 0.4 | 1 | 10
18 | 150 | CONCLUIDO | 8.1037 | 12.34 | 8.23 | 24.7 | 0.32 | 20 | 306.17 | 61.82 | 5.5 | 18 | 88.84 | 37994.72 | 142.63 | 596.63 | 38.97 | 26.8 | 6071.79 | 0.69 | 0.93 | 0.14 | 0.38 | 1 | 10
19 | 150 | CONCLUIDO | 8.1696 | 12.24 | 8.19 | 25.86 | 0.33 | 19 | 306.7 | 61.82 | 5.75 | 17 | 89.13 | 38061.04 | 141.55 | 596.69 | 37.46 | 26.8 | 5321.78 | 0.72 | 0.94 | 0.14 | 0.33 | 1 | 10
20 | 150 | CONCLUIDO | 8.2333 | 12.15 | 8.15 | 27.16 | 0.35 | 18 | 307.24 | 61.82 | 6 | 16 | 89.42 | 38127.48 | 140.36 | 596.67 | 36.64 | 26.8 | 4916.15 | 0.73 | 0.94 | 0.13 | 0.3 | 1 | 10
21 | 150 | CONCLUIDO | 8.1932 | 12.21 | 8.21 | 27.36 | 0.36 | 18 | 307.78 | 61.82 | 6.25 | 16 | 89.71 | 38194.05 | 141.24 | 596.62 | 38.47 | 26.8 | 5834.52 | 0.7 | 0.94 | 0.13 | 0.35 | 1 | 10
22 | 150 | CONCLUIDO | 8.2393 | 12.14 | 8.2 | 28.92 | 0.38 | 17 | 308.32 | 61.82 | 6.5 | 15 | 90 | 38260.74 | 140.72 | 596.67 | 38.05 | 26.8 | 5627.16 | 0.7 | 0.94 | 0.13 | 0.34 | 1 | 10
23 | 150 | CONCLUIDO | 8.297 | 12.05 | 8.17 | 30.62 | 0.39 | 16 | 308.86 | 61.82 | 6.75 | 14 | 90.29 | 38327.57 | 139.9 | 596.68 | 36.99 | 26.8 | 5102.7 | 0.72 | 0.94 | 0.14 | 0.31 | 1 | 10
24 | 150 | CONCLUIDO | 8.3018 | 12.05 | 8.16 | 30.6 | 0.4 | 16 | 309.41 | 61.82 | 7 | 14 | 90.59 | 38394.52 | 139.36 | 596.62 | 36.89 | 26.8 | 5052.33 | 0.73 | 0.94 | 0.13 | 0.31 | 1 | 10
25 | 150 | CONCLUIDO | 8.3548 | 11.97 | 8.14 | 32.55 | 0.42 | 15 | 309.95 | 61.82 | 7.25 | 13 | 90.88 | 38461.6 | 138.75 | 596.62 | 36.14 | 26.8 | 4680.83 | 0.74 | 0.94 | 0.13 | 0.29 | 1 | 10
26 | 150 | CONCLUIDO | 8.354 | 11.97 | 8.14 | 32.56 | 0.43 | 15 | 310.5 | 61.82 | 7.5 | 13 | 91.18 | 38528.81 | 138.48 | 596.61 | 36.28 | 26.8 | 4755.23 | 0.74 | 0.94 | 0.13 | 0.29 | 1 | 10
27 | 150 | CONCLUIDO | 8.4142 | 11.88 | 8.11 | 34.76 | 0.44 | 14 | 311.04 | 61.82 | 7.75 | 12 | 91.47 | 38596.15 | 137.67 | 596.68 | 35.22 | 26.8 | 4227.4 | 0.76 | 0.95 | 0.13 | 0.26 | 1 | 10
28 | 150 | CONCLUIDO | 8.4116 | 11.89 | 8.11 | 34.77 | 0.46 | 14 | 311.59 | 61.82 | 8 | 12 | 91.77 | 38663.62 | 137.09 | 596.61 | 35.36 | 26.8 | 4295.87 | 0.76 | 0.95 | 0.13 | 0.26 | 1 | 10
29 | 150 | CONCLUIDO | 8.4684 | 11.81 | 8.09 | 37.33 | 0.47 | 13 | 312.14 | 61.82 | 8.25 | 11 | 92.07 | 38731.35 | 136.4 | 596.61 | 34.57 | 26.8 | 3905.85 | 0.78 | 0.95 | 0.13 | 0.24 | 1 | 10
30 | 150 | CONCLUIDO | 8.4898 | 11.78 | 8.06 | 37.2 | 0.48 | 13 | 312.69 | 61.82 | 8.5 | 11 | 92.37 | 38799.09 | 135.79 | 596.61 | 33.48 | 26.8 | 3364.64 | 0.8 | 0.95 | 0.13 | 0.21 | 1 | 10
31 | 150 | CONCLUIDO | 8.4646 | 11.81 | 8.09 | 37.36 | 0.5 | 13 | 313.24 | 61.82 | 8.75 | 11 | 92.67 | 38866.96 | 135.95 | 596.67 | 34.99 | 26.8 | 4119.04 | 0.77 | 0.95 | 0.12 | 0.24 | 1 | 10
32 | 150 | CONCLUIDO | 8.5163 | 11.74 | 8.08 | 40.39 | 0.51 | 12 | 313.79 | 61.82 | 9 | 10 | 92.97 | 38934.97 | 135.48 | 596.67 | 34.34 | 26.8 | 3798.04 | 0.78 | 0.95 | 0.13 | 0.23 | 1 | 10
33 | 150 | CONCLUIDO | 8.5165 | 11.74 | 8.08 | 40.39 | 0.52 | 12 | 314.34 | 61.82 | 9.25 | 10 | 93.27 | 39003.11 | 135.05 | 596.61 | 34.3 | 26.8 | 3777.67 | 0.78 | 0.95 | 0.13 | 0.23 | 1 | 10
34 | 150 | CONCLUIDO | 8.5139 | 11.75 | 8.08 | 40.41 | 0.54 | 12 | 314.9 | 61.82 | 9.5 | 10 | 93.57 | 39071.38 | 134.75 | 596.63 | 34.39 | 26.8 | 3823.49 | 0.78 | 0.95 | 0.13 | 0.23 | 1 | 10
35 | 150 | CONCLUIDO | 8.5714 | 11.67 | 8.06 | 43.95 | 0.55 | 11 | 315.45 | 61.82 | 9.75 | 9 | 93.88 | 39139.8 | 133.93 | 596.61 | 33.66 | 26.8 | 3465.36 | 0.8 | 0.95 | 0.13 | 0.21 | 1 | 10
36 | 150 | CONCLUIDO | 8.5757 | 11.66 | 8.05 | 43.92 | 0.56 | 11 | 316.01 | 61.82 | 10 | 9 | 94.18 | 39208.35 | 133.68 | 596.62 | 33.46 | 26.8 | 3365.13 | 0.8 | 0.95 | 0.13 | 0.2 | 1 | 10
37 | 150 | CONCLUIDO | 8.5708 | 11.67 | 8.06 | 43.96 | 0.58 | 11 | 316.56 | 61.82 | 10.25 | 9 | 94.49 | 39277.04 | 133.42 | 596.61 | 33.68 | 26.8 | 3471.34 | 0.8 | 0.95 | 0.13 | 0.21 | 1 | 10
38 | 150 | CONCLUIDO | 8.5661 | 11.67 | 8.07 | 43.99 | 0.59 | 11 | 317.12 | 61.82 | 10.5 | 9 | 94.8 | 39345.87 | 132.85 | 596.67 | 33.88 | 26.8 | 3572.75 | 0.79 | 0.95 | 0.13 | 0.21 | 1 | 10
39 | 150 | CONCLUIDO | 8.6397 | 11.57 | 8.02 | 48.13 | 0.6 | 10 | 317.68 | 61.82 | 10.75 | 8 | 95.11 | 39414.84 | 131.87 | 596.62 | 32.43 | 26.8 | 2851.88 | 0.83 | 0.96 | 0.12 | 0.17 | 1 | 10
40 | 150 | CONCLUIDO | 8.6588 | 11.55 | 8 | 47.98 | 0.62 | 10 | 318.24 | 61.82 | 11 | 8 | 95.42 | 39483.95 | 131.04 | 596.61 | 31.49 | 26.8 | 2384.09 | 0.85 | 0.96 | 0.13 | 0.14 | 1 | 10
41 | 150 | CONCLUIDO | 8.6321 | 11.58 | 8.03 | 48.19 | 0.63 | 10 | 318.8 | 61.82 | 11.25 | 8 | 95.73 | 39553.2 | 131.32 | 596.62 | 33 | 26.8 | 3138.96 | 0.81 | 0.96 | 0.12 | 0.18 | 1 | 10
42 | 150 | CONCLUIDO | 8.6221 | 11.6 | 8.05 | 48.27 | 0.64 | 10 | 319.36 | 61.82 | 11.5 | 8 | 96.04 | 39622.59 | 131.14 | 596.64 | 33.32 | 26.8 | 3299.48 | 0.8 | 0.95 | 0.12 | 0.19 | 1 | 10
43 | 150 | CONCLUIDO | 8.682 | 11.52 | 8.02 | 53.47 | 0.65 | 9 | 319.93 | 61.82 | 11.75 | 7 | 96.36 | 39692.13 | 130.43 | 596.61 | 32.48 | 26.8 | 2881.78 | 0.83 | 0.96 | 0.12 | 0.17 | 1 | 10
44 | 150 | CONCLUIDO | 8.686 | 11.51 | 8.02 | 53.44 | 0.67 | 9 | 320.49 | 61.82 | 12 | 7 | 96.67 | 39761.81 | 130.38 | 596.67 | 32.38 | 26.8 | 2835.32 | 0.83 | 0.96 | 0.12 | 0.16 | 1 | 10
45 | 150 | CONCLUIDO | 8.6843 | 11.52 | 8.02 | 53.45 | 0.68 | 9 | 321.06 | 61.82 | 12.25 | 7 | 96.99 | 39831.64 | 130.28 | 596.62 | 32.4 | 26.8 | 2843.76 | 0.83 | 0.96 | 0.12 | 0.16 | 1 | 10
46 | 150 | CONCLUIDO | 8.6868 | 11.51 | 8.01 | 53.43 | 0.69 | 9 | 321.63 | 61.82 | 12.5 | 7 | 97.31 | 39901.61 | 129.84 | 596.61 | 32.24 | 26.8 | 2762.6 | 0.83 | 0.96 | 0.12 | 0.16 | 1 | 10
47 | 150 | CONCLUIDO | 8.6822 | 11.52 | 8.02 | 53.47 | 0.71 | 9 | 322.2 | 61.82 | 12.75 | 7 | 97.62 | 39971.73 | 129.38 | 596.61 | 32.55 | 26.8 | 2916.72 | 0.82 | 0.96 | 0.12 | 0.17 | 1 | 10
48 | 150 | CONCLUIDO | 8.6862 | 11.51 | 8.02 | 53.44 | 0.72 | 9 | 322.77 | 61.82 | 13 | 7 | 97.94 | 40042 | 128.18 | 596.65 | 32.33 | 26.8 | 2808.95 | 0.83 | 0.96 | 0.12 | 0.16 | 1 | 10
49 | 150 | CONCLUIDO | 8.7449 | 11.44 | 7.99 | 59.95 | 0.73 | 8 | 323.34 | 61.82 | 13.25 | 6 | 98.27 | 40112.54 | 127.62 | 596.61 | 31.52 | 26.8 | 2405.67 | 0.85 | 0.96 | 0.12 | 0.14 | 1 | 10
50 | 150 | CONCLUIDO | 8.7696 | 11.4 | 7.96 | 59.71 | 0.74 | 8 | 323.91 | 61.82 | 13.5 | 6 | 98.59 | 40183.11 | 127.22 | 596.65 | 30.6 | 26.8 | 1946.15 | 0.88 | 0.96 | 0.12 | 0.11 | 1 | 10
51 | 150 | CONCLUIDO | 8.737 | 11.45 | 8 | 60.03 | 0.76 | 8 | 324.48 | 61.82 | 13.75 | 6 | 98.91 | 40253.84 | 127.91 | 596.61 | 32.11 | 26.8 | 2703.28 | 0.83 | 0.96 | 0.12 | 0.15 | 1 | 10
52 | 150 | CONCLUIDO | 8.7385 | 11.44 | 8 | 60.01 | 0.77 | 8 | 325.06 | 61.82 | 14 | 6 | 99.24 | 40324.71 | 127.48 | 596.62 | 31.99 | 26.8 | 2645.24 | 0.84 | 0.96 | 0.12 | 0.15 | 1 | 10
53 | 150 | CONCLUIDO | 8.7406 | 11.44 | 8 | 59.99 | 0.78 | 8 | 325.63 | 61.82 | 14.25 | 6 | 99.56 | 40395.74 | 127.21 | 596.61 | 31.77 | 26.8 | 2533.34 | 0.84 | 0.96 | 0.12 | 0.15 | 1 | 10
54 | 150 | CONCLUIDO | 8.737 | 11.45 | 8 | 60.03 | 0.79 | 8 | 326.21 | 61.82 | 14.5 | 6 | 99.89 | 40466.92 | 126.6 | 596.61 | 32.01 | 26.8 | 2653.15 | 0.84 | 0.96 | 0.12 | 0.15 | 1 | 10
55 | 150 | CONCLUIDO | 8.7402 | 11.44 | 8 | 60 | 0.8 | 8 | 326.79 | 61.82 | 14.75 | 6 | 100.22 | 40538.25 | 125.83 | 596.61 | 31.85 | 26.8 | 2575.21 | 0.84 | 0.96 | 0.12 | 0.15 | 1 | 10
56 | 150 | CONCLUIDO | 8.8028 | 11.36 | 7.97 | 68.35 | 0.82 | 7 | 327.37 | 61.82 | 15 | 5 | 100.55 | 40609.74 | 125 | 596.62 | 30.97 | 26.8 | 2138.13 | 0.87 | 0.96 | 0.12 | 0.12 | 1 | 10
57 | 150 | CONCLUIDO | 8.8101 | 11.35 | 7.96 | 68.27 | 0.83 | 7 | 327.95 | 61.82 | 15.25 | 5 | 100.88 | 40681.39 | 125.07 | 596.61 | 30.7 | 26.8 | 2001.03 | 0.87 | 0.96 | 0.12 | 0.11 | 1 | 10
58 | 150 | CONCLUIDO | 8.8069 | 11.35 | 7.97 | 68.3 | 0.84 | 7 | 328.53 | 61.82 | 15.5 | 5 | 101.21 | 40753.2 | 124.84 | 596.61 | 30.77 | 26.8 | 2036.22 | 0.87 | 0.96 | 0.12 | 0.12 | 1 | 10
59 | 150 | CONCLUIDO | 8.8209 | 11.34 | 7.95 | 68.15 | 0.85 | 7 | 329.12 | 61.82 | 15.75 | 5 | 101.54 | 40825.16 | 123.97 | 596.61 | 30.29 | 26.8 | 1797.11 | 0.88 | 0.97 | 0.12 | 0.1 | 1 | 10
60 | 150 | CONCLUIDO | 8.7974 | 11.37 | 7.98 | 68.41 | 0.86 | 7 | 329.7 | 61.82 | 16 | 5 | 101.88 | 40897.29 | 124.04 | 596.61 | 31.3 | 26.8 | 2304.16 | 0.86 | 0.96 | 0.12 | 0.13 | 1 | 10
61 | 150 | CONCLUIDO | 8.7974 | 11.37 | 7.98 | 68.41 | 0.88 | 7 | 330.29 | 61.82 | 16.25 | 5 | 102.21 | 40969.57 | 123.94 | 596.66 | 31.27 | 26.8 | 2288.11 | 0.86 | 0.96 | 0.12 | 0.13 | 1 | 10
62 | 150 | CONCLUIDO | 8.7964 | 11.37 | 7.98 | 68.42 | 0.89 | 7 | 330.87 | 61.82 | 16.5 | 5 | 102.55 | 41042.02 | 123.24 | 596.61 | 31.26 | 26.8 | 2285.23 | 0.86 | 0.96 | 0.12 | 0.13 | 1 | 10
63 | 150 | CONCLUIDO | 8.797 | 11.37 | 7.98 | 68.41 | 0.9 | 7 | 331.46 | 61.82 | 16.75 | 5 | 102.89 | 41114.63 | 122.36 | 596.61 | 31.31 | 26.8 | 2306 | 0.86 | 0.96 | 0.12 | 0.13 | 1 | 10
64 | 150 | CONCLUIDO | 8.7934 | 11.37 | 7.99 | 68.45 | 0.91 | 7 | 332.05 | 61.82 | 17 | 5 | 103.23 | 41187.41 | 121.93 | 596.63 | 31.41 | 26.8 | 2358.61 | 0.85 | 0.96 | 0.12 | 0.13 | 1 | 10
65 | 150 | CONCLUIDO | 8.8666 | 11.28 | 7.95 | 79.48 | 0.92 | 6 | 332.64 | 61.82 | 17.25 | 4 | 103.57 | 41260.35 | 120.15 | 596.61 | 30.22 | 26.8 | 1770.29 | 0.89 | 0.97 | 0.12 | 0.1 | 1 | 10
66 | 150 | CONCLUIDO | 8.8609 | 11.29 | 7.96 | 79.55 | 0.94 | 6 | 333.24 | 61.82 | 17.5 | 4 | 103.92 | 41333.46 | 120.65 | 596.61 | 30.4 | 26.8 | 1856.47 | 0.88 | 0.96 | 0.12 | 0.1 | 1 | 10
67 | 150 | CONCLUIDO | 8.8825 | 11.26 | 7.93 | 79.28 | 0.95 | 6 | 333.83 | 61.82 | 17.75 | 4 | 104.26 | 41406.86 | 120.19 | 596.61 | 29.56 | 26.8 | 1436.83 | 0.91 | 0.97 | 0.12 | 0.07 | 1 | 10
68 | 150 | CONCLUIDO | 8.8642 | 11.28 | 7.95 | 79.51 | 0.96 | 6 | 334.43 | 61.82 | 18 | 4 | 104.61 | 41480.31 | 120.72 | 596.61 | 30.39 | 26.8 | 1853.87 | 0.88 | 0.97 | 0.12 | 0.1 | 1 | 10
69 | 150 | CONCLUIDO | 8.8548 | 11.29 | 7.96 | 79.63 | 0.97 | 6 | 335.02 | 61.82 | 18.25 | 4 | 104.95 | 41553.93 | 121.02 | 596.63 | 30.72 | 26.8 | 2018.32 | 0.87 | 0.96 | 0.12 | 0.11 | 1 | 10
70 | 150 | CONCLUIDO | 8.8611 | 11.29 | 7.95 | 79.55 | 0.98 | 6 | 335.62 | 61.82 | 18.5 | 4 | 105.3 | 41627.72 | 120.61 | 596.64 | 30.49 | 26.8 | 1901.99 | 0.88 | 0.96 | 0.12 | 0.1 | 1 | 10
71 | 150 | CONCLUIDO | 8.8587 | 11.29 | 7.96 | 79.58 | 0.99 | 6 | 336.22 | 61.82 | 18.75 | 4 | 105.65 | 41701.68 | 120.33 | 596.61 | 30.57 | 26.8 | 1944.13 | 0.88 | 0.96 | 0.12 | 0.1 | 1 | 10
72 | 150 | CONCLUIDO | 8.8607 | 11.29 | 7.96 | 79.55 | 1.01 | 6 | 336.82 | 61.82 | 19 | 4 | 106 | 41775.82 | 119.99 | 596.61 | 30.45 | 26.8 | 1883.7 | 0.88 | 0.96 | 0.12 | 0.1 | 1 | 10
73 | 150 | CONCLUIDO | 8.8591 | 11.29 | 7.96 | 79.57 | 1.02 | 6 | 337.43 | 61.82 | 19.25 | 4 | 106.35 | 41850.13 | 119.09 | 596.61 | 30.5 | 26.8 | 1906.27 | 0.88 | 0.96 | 0.12 | 0.1 | 1 | 10
74 | 150 | CONCLUIDO | 8.8663 | 11.28 | 7.95 | 79.48 | 1.03 | 6 | 338.03 | 61.82 | 19.5 | 4 | 106.71 | 41924.62 | 117.89 | 596.66 | 30.11 | 26.8 | 1714.81 | 0.89 | 0.97 | 0.12 | 0.1 | 1 | 10
75 | 150 | CONCLUIDO | 8.8733 | 11.27 | 7.94 | 79.39 | 1.04 | 6 | 338.63 | 61.82 | 19.75 | 3 | 107.06 | 41999.28 | 116.55 | 596.61 | 29.95 | 26.8 | 1631.84 | 0.89 | 0.97 | 0.12 | 0.09 | 1 | 10
76 | 150 | CONCLUIDO | 8.8522 | 11.3 | 7.97 | 79.66 | 1.05 | 6 | 339.24 | 61.82 | 20 | 3 | 107.42 | 42074.12 | 116.5 | 596.62 | 30.84 | 26.8 | 2076.26 | 0.87 | 0.96 | 0.12 | 0.11 | 1 | 10
77 | 150 | CONCLUIDO | 8.853 | 11.3 | 7.96 | 79.65 | 1.06 | 6 | 339.85 | 61.82 | 20.25 | 3 | 107.78 | 42149.15 | 115.65 | 596.61 | 30.71 | 26.8 | 2013.46 | 0.87 | 0.96 | 0.12 | 0.11 | 1 | 10
78 | 150 | CONCLUIDO | 8.8572 | 11.29 | 7.96 | 79.6 | 1.07 | 6 | 340.46 | 61.82 | 20.5 | 3 | 108.14 | 42224.35 | 115.63 | 596.62 | 30.58 | 26.8 | 1949.61 | 0.88 | 0.96 | 0.12 | 0.11 | 1 | 10
79 | 150 | CONCLUIDO | 8.855 | 11.29 | 7.96 | 79.62 | 1.08 | 6 | 341.07 | 61.82 | 20.75 | 2 | 108.5 | 42299.74 | 115.44 | 596.61 | 30.6 | 26.8 | 1959.48 | 0.88 | 0.96 | 0.12 | 0.11 | 1 | 10
80 | 150 | CONCLUIDO | 8.9235 | 11.21 | 7.93 | 95.18 | 1.1 | 5 | 341.68 | 61.82 | 21 | 0 | 108.86 | 42375.31 | 114.77 | 596.61 | 29.61 | 26.8 | 1467.05 | 0.91 | 0.97 | 0.12 | 0.08 | 1 | 10

## RESULTADOS_0
Unnamed: 0 | Volume de calda [L] | STATUS | Capacidade operacional [ha/h] | Tempo de missao [h] | Tempo util [h] | Tempo por voo [min] | Autonomia Projetada [h] | N° Voos | MTOW [kg] | Massa Estrutura [kg] | Combustível [kg] | Abastecimentos | Massa gerador | Potência gerador [W] | Combustível consumido [L] | Calda cons [L] | Distância percorrida [km] | Distância Pulverizando [km] | RTL ACUMULADO[m] | EOC [km/km] | EOC [h/h] | Tempo de manobra [h] | Tempo rtl_rtw [h] | V pulv [m/s] | V desloc [m/s]
0 | 10 | CONCLUIDO | 8.7275 | 11.46 | 9.13 | 8.98 | 0.64 | 61 | 26.11 | 12.1 | 1 | 0 | 3.01 | 3454.41 | 26.6 | 596.85 | 64.54 | 26.8 | 18651.94 | 0.42 | 0.84 | 0.29 | 1.28 | 1 | 10

## RESULTADOS_7
Unnamed: 0 | Volume de calda [L] | STATUS | Capacidade operacional [ha/h] | Tempo de missao [h] | Tempo util [h] | Tempo por voo [min] | Autonomia Projetada [h] | N° Voos | MTOW [kg] | Massa Estrutura [kg] | Combustível [kg] | Abastecimentos | Massa gerador | Potência gerador [W] | Combustível consumido [L] | Calda cons [L] | Distância percorrida [km] | Distância Pulverizando [km] | RTL ACUMULADO[m] | EOC [km/km] | EOC [h/h] | Tempo de manobra [h] | Tempo rtl_rtw [h] | V pulv [m/s] | V desloc [m/s]
0 | 45 | CONCLUIDO | 8.2618 | 12.1 | 8.96 | 9.61 | 0.18 | 56 | 98.71 | 39.72 | 1 | 54 | 12.99 | 12407.75 | 75.75 | 596.66 | 62 | 26.8 | 17406.63 | 0.43 | 0.86 | 0.2 | 1.11 | 1 | 10
1 | 45 | CONCLUIDO | 8.6528 | 11.56 | 8.69 | 12.12 | 0.22 | 43 | 99.02 | 39.72 | 1.25 | 41 | 13.05 | 12446.14 | 72.02 | 596.68 | 53.1 | 26.8 | 13023.38 | 0.5 | 0.88 | 0.18 | 0.83 | 1 | 10
2 | 45 | CONCLUIDO | 8.8426 | 11.31 | 8.6 | 14.75 | 0.27 | 35 | 99.33 | 39.72 | 1.5 | 33 | 13.11 | 12484.55 | 69.93 | 596.65 | 51.68 | 26.8 | 12354.3 | 0.52 | 0.89 | 0.14 | 0.75 | 1 | 10
3 | 45 | CONCLUIDO | 9.0703 | 11.02 | 8.44 | 17.46 | 0.31 | 29 | 99.64 | 39.72 | 1.75 | 27 | 13.18 | 12522.99 | 67.2 | 596.73 | 45.54 | 26.8 | 9313.64 | 0.59 | 0.91 | 0.16 | 0.59 | 1 | 10
4 | 45 | CONCLUIDO | 9.2175 | 10.85 | 8.35 | 20.03 | 0.35 | 25 | 99.95 | 39.72 | 2 | 23 | 13.24 | 12561.45 | 65.01 | 596.64 | 42.71 | 26.8 | 7917.88 | 0.63 | 0.92 | 0.15 | 0.49 | 1 | 10
5 | 45 | CONCLUIDO | 9.374 | 10.67 | 8.25 | 23.57 | 0.39 | 21 | 100.27 | 39.72 | 2.25 | 19 | 13.3 | 12599.94 | 62.68 | 596.64 | 39.53 | 26.8 | 6346.83 | 0.68 | 0.93 | 0.14 | 0.39 | 1 | 10
6 | 45 | CONCLUIDO | 9.5511 | 10.47 | 8.11 | 27.04 | 0.44 | 18 | 100.58 | 39.72 | 2.5 | 16 | 13.36 | 12638.45 | 59.14 | 596.64 | 35.15 | 26.8 | 4173.73 | 0.76 | 0.95 | 0.13 | 0.26 | 1 | 10
7 | 45 | CONCLUIDO | 9.4937 | 10.53 | 8.2 | 28.93 | 0.48 | 17 | 100.89 | 39.72 | 2.75 | 14 | 13.42 | 12676.98 | 58.74 | 596.61 | 37.9 | 26.8 | 5553.3 | 0.71 | 0.94 | 0.14 | 0.34 | 1 | 10
8 | 45 | CONCLUIDO | 9.577 | 10.44 | 8.15 | 32.58 | 0.52 | 15 | 101.2 | 39.72 | 3 | 9 | 13.49 | 12715.54 | 57.2 | 596.66 | 36.24 | 26.8 | 4731.56 | 0.74 | 0.94 | 0.14 | 0.29 | 1 | 10
9 | 45 | CONCLUIDO | 9.5635 | 10.46 | 8.16 | 32.64 | 0.56 | 15 | 101.52 | 39.72 | 3.25 | 1 | 13.55 | 12754.13 | 56.93 | 596.68 | 36.32 | 26.8 | 4774.8 | 0.74 | 0.94 | 0.15 | 0.31 | 1 | 10
10 | 45 | CONCLUIDO | 9.5635 | 10.46 | 8.16 | 32.64 | 0.6 | 15 | 101.83 | 39.72 | 3.5 | 0 | 13.61 | 12792.74 | 57.03 | 596.68 | 36.27 | 26.8 | 4748.44 | 0.74 | 0.94 | 0.15 | 0.31 | 1 | 10

## RESULTADOS_19
Unnamed: 0 | Volume de calda [L] | STATUS | Capacidade operacional [ha/h] | Tempo de missao [h] | Tempo util [h] | Tempo por voo [min] | Autonomia Projetada [h] | N° Voos | MTOW [kg] | Massa Estrutura [kg] | Combustível [kg] | Abastecimentos | Massa gerador | Potência gerador [W] | Combustível consumido [L] | Calda cons [L] | Distância percorrida [km] | Distância Pulverizando [km] | RTL ACUMULADO[m] | EOC [km/km] | EOC [h/h] | Tempo de manobra [h] | Tempo rtl_rtw [h] | V pulv [m/s] | V desloc [m/s]
0 | 105 | CONCLUIDO | 6.0098 | 16.64 | 9.94 | 5.85 | 0.09 | 102 | 204 | 55.27 | 1 | 100 | 42.72 | 25393.6 | 140.68 | 596.86 | 92.42 | 26.8 | 32388.23 | 0.29 | 0.77 | 0.27 | 2.08 | 1 | 10
1 | 105 | CONCLUIDO | 6.6295 | 15.08 | 9.4 | 7.32 | 0.11 | 77 | 204.39 | 55.27 | 1.25 | 75 | 42.87 | 25442.42 | 132.37 | 596.8 | 75.39 | 26.8 | 23997.85 | 0.36 | 0.82 | 0.23 | 1.54 | 1 | 10
2 | 105 | CONCLUIDO | 7.0548 | 14.17 | 9.1 | 8.8 | 0.13 | 62 | 204.79 | 55.27 | 1.5 | 60 | 43.02 | 25491.3 | 127.47 | 596.81 | 65.91 | 26.8 | 19333.64 | 0.41 | 0.84 | 0.21 | 1.24 | 1 | 10
3 | 105 | CONCLUIDO | 7.3819 | 13.55 | 8.87 | 10.24 | 0.15 | 52 | 205.18 | 55.27 | 1.75 | 50 | 43.16 | 25540.22 | 123.77 | 596.7 | 59.03 | 26.8 | 15940.92 | 0.45 | 0.87 | 0.19 | 1.02 | 1 | 10
4 | 105 | CONCLUIDO | 7.6218 | 13.12 | 8.73 | 11.64 | 0.17 | 45 | 205.58 | 55.27 | 2 | 43 | 43.31 | 25589.2 | 121.15 | 596.72 | 54.53 | 26.8 | 13726.86 | 0.49 | 0.88 | 0.18 | 0.88 | 1 | 10
5 | 105 | CONCLUIDO | 7.8565 | 12.73 | 8.58 | 13.2 | 0.19 | 39 | 205.98 | 55.27 | 2.25 | 37 | 43.46 | 25638.22 | 118.48 | 596.74 | 49.64 | 26.8 | 11314.31 | 0.54 | 0.89 | 0.17 | 0.73 | 1 | 10
6 | 105 | CONCLUIDO | 8.0011 | 12.5 | 8.51 | 14.6 | 0.22 | 35 | 206.38 | 55.27 | 2.5 | 33 | 43.6 | 25687.3 | 116.97 | 596.68 | 48.47 | 26.8 | 10749.46 | 0.55 | 0.9 | 0.14 | 0.66 | 1 | 10
7 | 105 | CONCLUIDO | 8.0881 | 12.36 | 8.5 | 15.94 | 0.24 | 32 | 206.78 | 55.27 | 2.75 | 30 | 43.75 | 25736.42 | 116.19 | 596.67 | 47.67 | 26.8 | 10365.01 | 0.56 | 0.9 | 0.16 | 0.65 | 1 | 10
8 | 105 | CONCLUIDO | 8.2137 | 12.17 | 8.43 | 17.45 | 0.26 | 29 | 207.17 | 55.27 | 3 | 27 | 43.9 | 25785.6 | 114.76 | 596.7 | 45.41 | 26.8 | 9247.05 | 0.59 | 0.91 | 0.15 | 0.58 | 1 | 10
9 | 105 | CONCLUIDO | 8.3482 | 11.98 | 8.36 | 19.29 | 0.28 | 26 | 207.57 | 55.27 | 3.25 | 24 | 44.05 | 25834.83 | 113.05 | 596.69 | 43.13 | 26.8 | 8122.27 | 0.62 | 0.92 | 0.15 | 0.51 | 1 | 10
10 | 105 | CONCLUIDO | 8.4349 | 11.86 | 8.32 | 20.79 | 0.3 | 24 | 207.97 | 55.27 | 3.5 | 22 | 44.2 | 25884.1 | 112.11 | 596.61 | 41.75 | 26.8 | 7443.8 | 0.64 | 0.92 | 0.15 | 0.46 | 1 | 10
11 | 105 | CONCLUIDO | 8.4794 | 11.79 | 8.3 | 21.64 | 0.32 | 23 | 208.37 | 55.27 | 3.75 | 21 | 44.35 | 25933.43 | 111 | 596.63 | 41.21 | 26.8 | 7180.24 | 0.65 | 0.93 | 0.14 | 0.44 | 1 | 10
12 | 105 | CONCLUIDO | 8.5663 | 11.67 | 8.26 | 23.59 | 0.34 | 21 | 208.77 | 55.27 | 4 | 19 | 44.5 | 25982.82 | 110.02 | 596.65 | 39.88 | 26.8 | 6520.96 | 0.67 | 0.93 | 0.14 | 0.4 | 1 | 10
13 | 105 | CONCLUIDO | 8.619 | 11.6 | 8.23 | 24.68 | 0.36 | 20 | 209.17 | 55.27 | 4.25 | 18 | 44.65 | 26032.25 | 108.94 | 596.63 | 38.94 | 26.8 | 6060.31 | 0.69 | 0.93 | 0.14 | 0.37 | 1 | 10
14 | 105 | CONCLUIDO | 8.7679 | 11.41 | 8.11 | 27.04 | 0.38 | 18 | 209.58 | 55.27 | 4.5 | 16 | 44.8 | 26081.73 | 106.42 | 596.69 | 34.98 | 26.8 | 4086.71 | 0.77 | 0.95 | 0.13 | 0.26 | 1 | 10
15 | 105 | CONCLUIDO | 8.6925 | 11.5 | 8.21 | 27.36 | 0.4 | 18 | 209.98 | 55.27 | 4.75 | 16 | 44.95 | 26131.27 | 107.58 | 596.62 | 38.56 | 26.8 | 5875.51 | 0.7 | 0.93 | 0.13 | 0.36 | 1 | 10
16 | 105 | CONCLUIDO | 8.7387 | 11.44 | 8.19 | 28.9 | 0.42 | 17 | 210.38 | 55.27 | 5 | 15 | 45.11 | 26180.86 | 106.67 | 596.71 | 37.74 | 26.8 | 5472.47 | 0.71 | 0.94 | 0.14 | 0.34 | 1 | 10
17 | 105 | CONCLUIDO | 8.7863 | 11.38 | 8.17 | 30.63 | 0.44 | 16 | 210.78 | 55.27 | 5.25 | 14 | 45.26 | 26230.5 | 105.83 | 596.68 | 37.17 | 26.8 | 5190.68 | 0.72 | 0.94 | 0.13 | 0.31 | 1 | 10
18 | 105 | CONCLUIDO | 8.8413 | 11.31 | 8.14 | 32.55 | 0.46 | 15 | 211.18 | 55.27 | 5.5 | 13 | 45.41 | 26280.2 | 104.85 | 596.62 | 36.08 | 26.8 | 4652.49 | 0.74 | 0.94 | 0.13 | 0.28 | 1 | 10
19 | 105 | CONCLUIDO | 8.892 | 11.25 | 8.11 | 34.77 | 0.48 | 14 | 211.59 | 55.27 | 5.75 | 12 | 45.57 | 26329.94 | 103.82 | 596.62 | 35.27 | 26.8 | 4254.21 | 0.76 | 0.95 | 0.13 | 0.26 | 1 | 10
20 | 105 | CONCLUIDO | 8.8922 | 11.25 | 8.11 | 34.77 | 0.5 | 14 | 211.99 | 55.27 | 6 | 12 | 45.72 | 26379.74 | 102.97 | 596.61 | 35.33 | 26.8 | 4284.84 | 0.76 | 0.95 | 0.13 | 0.26 | 1 | 10
21 | 105 | CONCLUIDO | 8.9568 | 11.16 | 8.07 | 37.26 | 0.52 | 13 | 212.4 | 55.27 | 6.25 | 11 | 45.87 | 26429.59 | 102.09 | 596.61 | 33.98 | 26.8 | 3611.71 | 0.79 | 0.95 | 0.13 | 0.22 | 1 | 10
22 | 105 | CONCLUIDO | 8.9557 | 11.17 | 8.07 | 37.27 | 0.54 | 13 | 212.8 | 55.27 | 6.5 | 11 | 46.03 | 26479.5 | 101.33 | 596.61 | 34.32 | 26.8 | 3783.86 | 0.78 | 0.95 | 0.12 | 0.22 | 1 | 10
23 | 105 | CONCLUIDO | 8.976 | 11.14 | 8.09 | 40.45 | 0.56 | 12 | 213.21 | 55.27 | 6.75 | 10 | 46.18 | 26529.46 | 101.14 | 596.69 | 34.74 | 26.8 | 3996.22 | 0.77 | 0.95 | 0.13 | 0.24 | 1 | 10
24 | 105 | CONCLUIDO | 8.9762 | 11.14 | 8.09 | 40.45 | 0.58 | 12 | 213.61 | 55.27 | 7 | 10 | 46.34 | 26579.47 | 100.33 | 596.62 | 34.62 | 26.8 | 3939.14 | 0.77 | 0.95 | 0.13 | 0.24 | 1 | 10
25 | 105 | CONCLUIDO | 9.0359 | 11.07 | 8.06 | 43.94 | 0.6 | 11 | 214.02 | 55.27 | 7.25 | 9 | 46.49 | 26629.54 | 99.18 | 596.61 | 33.58 | 26.8 | 3424.88 | 0.8 | 0.95 | 0.13 | 0.2 | 1 | 10
26 | 105 | CONCLUIDO | 9.0357 | 11.07 | 8.06 | 43.94 | 0.62 | 11 | 214.42 | 55.27 | 7.5 | 9 | 46.65 | 26679.66 | 98.63 | 596.66 | 33.57 | 26.8 | 3418.73 | 0.8 | 0.95 | 0.13 | 0.2 | 1 | 10
27 | 105 | CONCLUIDO | 9.0916 | 11 | 8.03 | 48.17 | 0.64 | 10 | 214.83 | 55.27 | 7.75 | 8 | 46.81 | 26729.83 | 97.08 | 596.61 | 32.7 | 26.8 | 2986.26 | 0.82 | 0.96 | 0.12 | 0.18 | 1 | 10
28 | 105 | CONCLUIDO | 9.1077 | 10.98 | 8.01 | 48.06 | 0.66 | 10 | 215.24 | 55.27 | 8 | 8 | 46.97 | 26780.06 | 96.18 | 596.63 | 31.94 | 26.8 | 2607.82 | 0.84 | 0.96 | 0.13 | 0.16 | 1 | 10
29 | 105 | CONCLUIDO | 9.0682 | 11.03 | 8.06 | 48.34 | 0.68 | 10 | 215.65 | 55.27 | 8.25 | 8 | 47.12 | 26830.34 | 96.06 | 596.61 | 33.85 | 26.8 | 3560.98 | 0.79 | 0.95 | 0.12 | 0.2 | 1 | 10
30 | 105 | CONCLUIDO | 9.1324 | 10.95 | 8.02 | 53.47 | 0.7 | 9 | 216.05 | 55.27 | 8.5 | 7 | 47.28 | 26880.68 | 94.67 | 596.61 | 32.5 | 26.8 | 2893.82 | 0.82 | 0.96 | 0.12 | 0.17 | 1 | 10
31 | 105 | CONCLUIDO | 9.1306 | 10.95 | 8.02 | 53.48 | 0.72 | 9 | 216.46 | 55.27 | 8.75 | 7 | 47.44 | 26931.07 | 94.77 | 596.62 | 32.57 | 26.8 | 2926.92 | 0.82 | 0.96 | 0.12 | 0.17 | 1 | 10
32 | 105 | CONCLUIDO | 9.1394 | 10.94 | 8.01 | 53.41 | 0.74 | 9 | 216.87 | 55.27 | 9 | 7 | 47.6 | 26981.51 | 93.84 | 596.61 | 32.21 | 26.8 | 2746.14 | 0.83 | 0.96 | 0.12 | 0.16 | 1 | 10
33 | 105 | CONCLUIDO | 9.1345 | 10.95 | 8.02 | 53.45 | 0.76 | 9 | 217.28 | 55.27 | 9.25 | 7 | 47.76 | 27032.02 | 92.6 | 596.61 | 32.4 | 26.8 | 2843.29 | 0.83 | 0.96 | 0.12 | 0.17 | 1 | 10
34 | 105 | CONCLUIDO | 9.2017 | 10.87 | 7.98 | 59.84 | 0.78 | 8 | 217.69 | 55.27 | 9.5 | 6 | 47.92 | 27082.57 | 91.15 | 596.61 | 31.04 | 26.8 | 2166.17 | 0.86 | 0.96 | 0.12 | 0.13 | 1 | 10
35 | 105 | CONCLUIDO | 9.1865 | 10.89 | 8 | 59.97 | 0.79 | 8 | 218.1 | 55.27 | 9.75 | 6 | 48.08 | 27133.18 | 91.23 | 596.61 | 31.85 | 26.8 | 2570.55 | 0.84 | 0.96 | 0.12 | 0.14 | 1 | 10
36 | 105 | CONCLUIDO | 9.1783 | 10.9 | 8.01 | 60.05 | 0.81 | 8 | 218.51 | 55.27 | 10 | 6 | 48.24 | 27183.85 | 90.76 | 596.62 | 32.08 | 26.8 | 2687.55 | 0.84 | 0.96 | 0.12 | 0.15 | 1 | 10
37 | 105 | CONCLUIDO | 9.1797 | 10.89 | 8 | 60.03 | 0.83 | 8 | 218.92 | 55.27 | 10.25 | 5 | 48.4 | 27234.57 | 89.52 | 596.61 | 32 | 26.8 | 2646.41 | 0.84 | 0.96 | 0.12 | 0.15 | 1 | 10
38 | 105 | CONCLUIDO | 9.1783 | 10.9 | 8.01 | 60.05 | 0.85 | 8 | 219.33 | 55.27 | 10.5 | 5 | 48.56 | 27285.35 | 88.31 | 596.61 | 32.11 | 26.8 | 2702.86 | 0.83 | 0.96 | 0.12 | 0.15 | 1 | 10
39 | 105 | CONCLUIDO | 9.2398 | 10.82 | 7.97 | 68.35 | 0.87 | 7 | 219.75 | 55.27 | 10.75 | 2 | 48.72 | 27336.19 | 88.06 | 596.61 | 30.84 | 26.8 | 2072.18 | 0.87 | 0.96 | 0.13 | 0.12 | 1 | 10
40 | 105 | CONCLUIDO | 9.2402 | 10.82 | 7.97 | 68.35 | 0.89 | 7 | 220.16 | 55.27 | 11 | 1 | 48.89 | 27387.08 | 88.19 | 596.61 | 30.76 | 26.8 | 2032.1 | 0.87 | 0.96 | 0.13 | 0.12 | 1 | 10
41 | 105 | CONCLUIDO | 9.2481 | 10.81 | 7.96 | 68.27 | 0.91 | 7 | 220.57 | 55.27 | 11.25 | 1 | 49.05 | 27438.03 | 88.15 | 596.61 | 30.43 | 26.8 | 1867.84 | 0.88 | 0.96 | 0.13 | 0.11 | 1 | 10
42 | 105 | CONCLUIDO | 9.2483 | 10.81 | 7.96 | 68.26 | 0.92 | 7 | 220.99 | 55.27 | 11.5 | 1 | 49.21 | 27489.03 | 88.11 | 596.68 | 30.47 | 26.8 | 1885.62 | 0.88 | 0.96 | 0.13 | 0.11 | 1 | 10
43 | 105 | CONCLUIDO | 9.2464 | 10.82 | 7.97 | 68.28 | 0.94 | 7 | 221.4 | 55.27 | 11.75 | 0 | 49.38 | 27540.09 | 88.32 | 596.61 | 30.49 | 26.8 | 1895.66 | 0.88 | 0.96 | 0.13 | 0.11 | 1 | 10

## RESULTADOS_10
Unnamed: 0 | Volume de calda [L] | STATUS | Capacidade operacional [ha/h] | Tempo de missao [h] | Tempo util [h] | Tempo por voo [min] | Autonomia Projetada [h] | N° Voos | MTOW [kg] | Massa Estrutura [kg] | Combustível [kg] | Abastecimentos | Massa gerador | Potência gerador [W] | Combustível consumido [L] | Calda cons [L] | Distância percorrida [km] | Distância Pulverizando [km] | RTL ACUMULADO[m] | EOC [km/km] | EOC [h/h] | Tempo de manobra [h] | Tempo rtl_rtw [h] | V pulv [m/s] | V desloc [m/s]
0 | 60 | CONCLUIDO | 7.648 | 13.08 | 9.21 | 8.12 | 0.14 | 68 | 124.63 | 45 | 1 | 66 | 18.64 | 15605.44 | 92.72 | 596.72 | 69.27 | 26.8 | 20980.95 | 0.39 | 0.83 | 0.22 | 1.35 | 1 | 10
1 | 60 | CONCLUIDO | 8.107 | 12.34 | 8.87 | 10.24 | 0.18 | 52 | 124.96 | 45 | 1.25 | 50 | 18.71 | 15645.96 | 88.35 | 596.74 | 59.03 | 26.8 | 15942.18 | 0.45 | 0.86 | 0.19 | 1.02 | 1 | 10
2 | 60 | CONCLUIDO | 8.4291 | 11.86 | 8.66 | 12.37 | 0.21 | 42 | 125.29 | 45 | 1.5 | 40 | 18.79 | 15686.51 | 85.19 | 596.66 | 52.22 | 26.8 | 12587.9 | 0.51 | 0.89 | 0.17 | 0.8 | 1 | 10
3 | 60 | CONCLUIDO | 8.6957 | 11.5 | 8.47 | 14.53 | 0.25 | 35 | 125.62 | 45 | 1.75 | 33 | 18.87 | 15727.09 | 82.17 | 596.64 | 47.05 | 26.8 | 10037.29 | 0.57 | 0.91 | 0.14 | 0.62 | 1 | 10
4 | 60 | CONCLUIDO | 8.8039 | 11.36 | 8.46 | 16.92 | 0.28 | 30 | 125.95 | 45 | 2 | 28 | 18.95 | 15767.7 | 80.88 | 596.62 | 46.3 | 26.8 | 9685.91 | 0.58 | 0.91 | 0.16 | 0.61 | 1 | 10
5 | 60 | CONCLUIDO | 8.9204 | 11.21 | 8.39 | 18.64 | 0.31 | 27 | 126.28 | 45 | 2.25 | 25 | 19.03 | 15808.34 | 79.11 | 596.61 | 43.92 | 26.8 | 8514.2 | 0.61 | 0.91 | 0.15 | 0.54 | 1 | 10
6 | 60 | CONCLUIDO | 9.0293 | 11.08 | 8.33 | 20.82 | 0.35 | 24 | 126.61 | 45 | 2.5 | 22 | 19.11 | 15849 | 77.53 | 596.69 | 42.24 | 26.8 | 7687.07 | 0.63 | 0.92 | 0.14 | 0.48 | 1 | 10
7 | 60 | CONCLUIDO | 9.1515 | 10.93 | 8.26 | 23.6 | 0.38 | 21 | 126.94 | 45 | 2.75 | 19 | 19.19 | 15889.69 | 75.74 | 596.65 | 39.89 | 26.8 | 6528.92 | 0.67 | 0.93 | 0.14 | 0.41 | 1 | 10
8 | 60 | CONCLUIDO | 9.2635 | 10.8 | 8.18 | 25.82 | 0.42 | 19 | 127.27 | 45 | 3 | 17 | 19.27 | 15930.42 | 73.65 | 596.61 | 37.06 | 26.8 | 5123.52 | 0.72 | 0.94 | 0.14 | 0.32 | 1 | 10
9 | 60 | CONCLUIDO | 9.2851 | 10.77 | 8.2 | 28.95 | 0.45 | 17 | 127.6 | 45 | 3.25 | 15 | 19.35 | 15971.17 | 72.67 | 596.63 | 38.29 | 26.8 | 5749.68 | 0.7 | 0.94 | 0.14 | 0.35 | 1 | 10
10 | 60 | CONCLUIDO | 9.3417 | 10.7 | 8.16 | 30.61 | 0.48 | 16 | 127.93 | 45 | 3.5 | 14 | 19.43 | 16011.95 | 71.43 | 596.63 | 36.95 | 26.8 | 5081.79 | 0.73 | 0.94 | 0.13 | 0.31 | 1 | 10
11 | 60 | CONCLUIDO | 9.3889 | 10.65 | 8.14 | 32.54 | 0.52 | 15 | 128.26 | 45 | 3.75 | 13 | 19.51 | 16052.76 | 69.82 | 596.63 | 36.12 | 26.8 | 4675.1 | 0.74 | 0.94 | 0.13 | 0.28 | 1 | 10
12 | 60 | CONCLUIDO | 9.4206 | 10.62 | 8.12 | 34.82 | 0.55 | 14 | 128.59 | 45 | 4 | 12 | 19.59 | 16093.6 | 67.62 | 596.61 | 35.81 | 26.8 | 4522.34 | 0.75 | 0.94 | 0.13 | 0.27 | 1 | 10
13 | 60 | CONCLUIDO | 9.4787 | 10.55 | 8.09 | 37.32 | 0.58 | 13 | 128.92 | 45 | 4.25 | 10 | 19.68 | 16134.46 | 66.33 | 596.62 | 34.67 | 26.8 | 3956.25 | 0.77 | 0.95 | 0.12 | 0.23 | 1 | 10
14 | 60 | CONCLUIDO | 9.4974 | 10.53 | 8.09 | 40.45 | 0.62 | 12 | 129.25 | 45 | 4.5 | 6 | 19.76 | 16175.36 | 65.5 | 596.62 | 34.55 | 26.8 | 3902.21 | 0.78 | 0.95 | 0.13 | 0.24 | 1 | 10
15 | 60 | CONCLUIDO | 9.5022 | 10.52 | 8.09 | 40.42 | 0.65 | 12 | 129.59 | 45 | 4.75 | 3 | 19.84 | 16216.29 | 64.75 | 596.64 | 34.23 | 26.8 | 3745.07 | 0.78 | 0.95 | 0.14 | 0.23 | 1 | 10
16 | 60 | CONCLUIDO | 9.5476 | 10.47 | 8.06 | 43.97 | 0.68 | 11 | 129.92 | 45 | 5 | 0 | 19.92 | 16257.24 | 64.31 | 596.64 | 33.31 | 26.8 | 3289.85 | 0.8 | 0.95 | 0.14 | 0.21 | 1 | 10

## RESULTADOS_25
Unnamed: 0 | Volume de calda [L] | STATUS | Capacidade operacional [ha/h] | Tempo de missao [h] | Tempo util [h] | Tempo por voo [min] | Autonomia Projetada [h] | N° Voos | MTOW [kg] | Massa Estrutura [kg] | Combustível [kg] | Abastecimentos | Massa gerador | Potência gerador [W] | Combustível consumido [L] | Calda cons [L] | Distância percorrida [km] | Distância Pulverizando [km] | RTL ACUMULADO[m] | EOC [km/km] | EOC [h/h] | Tempo de manobra [h] | Tempo rtl_rtw [h] | V pulv [m/s] | V desloc [m/s]
0 | 135 | CONCLUIDO | 5.0656 | 19.74 | 10.47 | 4.95 | 0.07 | 127 | 263.32 | 59.89 | 1 | 125 | 67.43 | 32710.1 | 175.06 | 596.85 | 109.18 | 26.8 | 40644.75 | 0.25 | 0.73 | 0.31 | 2.61 | 1 | 10
1 | 135 | CONCLUIDO | 5.7341 | 17.44 | 9.78 | 6.18 | 0.08 | 95 | 263.79 | 59.89 | 1.25 | 93 | 67.65 | 32767.75 | 163.1 | 596.77 | 87.91 | 26.8 | 30166.21 | 0.3 | 0.78 | 0.25 | 1.93 | 1 | 10
2 | 135 | CONCLUIDO | 6.2197 | 16.08 | 9.38 | 7.41 | 0.1 | 76 | 264.25 | 59.89 | 1.5 | 74 | 67.87 | 32825.49 | 155.94 | 596.7 | 74.96 | 26.8 | 23789.83 | 0.36 | 0.82 | 0.23 | 1.53 | 1 | 10
3 | 135 | CONCLUIDO | 6.5995 | 15.15 | 9.11 | 8.68 | 0.12 | 63 | 264.72 | 59.89 | 1.75 | 61 | 68.09 | 32883.31 | 151.03 | 596.87 | 66.58 | 26.8 | 19664.34 | 0.4 | 0.84 | 0.21 | 1.26 | 1 | 10
4 | 135 | CONCLUIDO | 6.8988 | 14.5 | 8.91 | 9.9 | 0.13 | 54 | 265.19 | 59.89 | 2 | 52 | 68.31 | 32941.21 | 147.28 | 596.7 | 60.25 | 26.8 | 16541.94 | 0.44 | 0.86 | 0.19 | 1.06 | 1 | 10
5 | 135 | CONCLUIDO | 7.1444 | 14 | 8.77 | 11.19 | 0.15 | 47 | 265.66 | 59.89 | 2.25 | 45 | 68.53 | 32999.19 | 144.43 | 596.67 | 55.66 | 26.8 | 14283.62 | 0.48 | 0.88 | 0.18 | 0.91 | 1 | 10
6 | 135 | CONCLUIDO | 7.3339 | 13.64 | 8.66 | 12.37 | 0.17 | 42 | 266.13 | 59.89 | 2.5 | 40 | 68.75 | 33057.26 | 142.24 | 596.73 | 52.2 | 26.8 | 12578.93 | 0.51 | 0.89 | 0.18 | 0.8 | 1 | 10
7 | 135 | CONCLUIDO | 7.5158 | 13.31 | 8.53 | 13.47 | 0.18 | 38 | 266.6 | 59.89 | 2.75 | 36 | 68.97 | 33115.41 | 139.62 | 596.63 | 47.99 | 26.8 | 10493.11 | 0.56 | 0.9 | 0.17 | 0.68 | 1 | 10
8 | 135 | CONCLUIDO | 7.5815 | 13.19 | 8.57 | 14.69 | 0.2 | 35 | 267.08 | 59.89 | 3 | 33 | 69.19 | 33173.65 | 139.91 | 596.67 | 50.41 | 26.8 | 11718.89 | 0.53 | 0.9 | 0.14 | 0.71 | 1 | 10
9 | 135 | CONCLUIDO | 7.7007 | 12.99 | 8.52 | 15.97 | 0.22 | 32 | 267.55 | 59.89 | 3.25 | 30 | 69.41 | 33231.97 | 138.65 | 596.69 | 47.94 | 26.8 | 10499.72 | 0.56 | 0.9 | 0.16 | 0.66 | 1 | 10
10 | 135 | CONCLUIDO | 7.8474 | 12.74 | 8.42 | 17.43 | 0.23 | 29 | 268.02 | 59.89 | 3.5 | 27 | 69.64 | 33290.38 | 136.79 | 596.64 | 45.19 | 26.8 | 9140.45 | 0.59 | 0.91 | 0.15 | 0.57 | 1 | 10
11 | 135 | CONCLUIDO | 7.9351 | 12.6 | 8.38 | 18.63 | 0.25 | 27 | 268.5 | 59.89 | 3.75 | 25 | 69.86 | 33348.87 | 135.75 | 596.74 | 43.71 | 26.8 | 8406.32 | 0.61 | 0.92 | 0.15 | 0.53 | 1 | 10
12 | 135 | CONCLUIDO | 7.9761 | 12.54 | 8.37 | 19.32 | 0.26 | 26 | 268.97 | 59.89 | 4 | 24 | 70.09 | 33407.45 | 135.01 | 596.63 | 43.41 | 26.8 | 8262.83 | 0.62 | 0.92 | 0.15 | 0.52 | 1 | 10
13 | 135 | CONCLUIDO | 8.066 | 12.4 | 8.33 | 20.83 | 0.28 | 24 | 269.45 | 59.89 | 4.25 | 22 | 70.31 | 33466.11 | 134.04 | 596.75 | 42.16 | 26.8 | 7650.43 | 0.64 | 0.92 | 0.15 | 0.48 | 1 | 10
14 | 135 | CONCLUIDO | 8.12 | 12.32 | 8.3 | 21.65 | 0.3 | 23 | 269.92 | 59.89 | 4.5 | 21 | 70.54 | 33524.86 | 133 | 596.66 | 41.31 | 26.8 | 7227.46 | 0.65 | 0.92 | 0.14 | 0.45 | 1 | 10
15 | 135 | CONCLUIDO | 8.2207 | 12.16 | 8.25 | 23.57 | 0.31 | 21 | 270.4 | 59.89 | 4.75 | 19 | 70.76 | 33583.7 | 132 | 596.62 | 39.65 | 26.8 | 6407.66 | 0.68 | 0.93 | 0.14 | 0.4 | 1 | 10
16 | 135 | CONCLUIDO | 8.2683 | 12.09 | 8.23 | 24.69 | 0.33 | 20 | 270.88 | 59.89 | 5 | 18 | 70.99 | 33642.62 | 131.15 | 596.62 | 39.02 | 26.8 | 6099.44 | 0.69 | 0.93 | 0.14 | 0.38 | 1 | 10
17 | 135 | CONCLUIDO | 8.3281 | 12.01 | 8.19 | 25.88 | 0.34 | 19 | 271.36 | 59.89 | 5.25 | 17 | 71.22 | 33701.64 | 130.23 | 596.61 | 37.72 | 26.8 | 5451.82 | 0.71 | 0.94 | 0.14 | 0.34 | 1 | 10
18 | 135 | CONCLUIDO | 8.3977 | 11.91 | 8.14 | 27.15 | 0.36 | 18 | 271.84 | 59.89 | 5.5 | 16 | 71.45 | 33760.74 | 128.82 | 596.61 | 36.44 | 26.8 | 4820.38 | 0.74 | 0.94 | 0.13 | 0.29 | 1 | 10
19 | 135 | CONCLUIDO | 8.3532 | 11.97 | 8.21 | 27.36 | 0.38 | 18 | 272.32 | 59.89 | 5.75 | 16 | 71.68 | 33820.05 | 129.68 | 596.61 | 38.53 | 26.8 | 5864.72 | 0.7 | 0.93 | 0.13 | 0.36 | 1 | 10
20 | 135 | CONCLUIDO | 8.3979 | 11.91 | 8.2 | 28.92 | 0.39 | 17 | 272.8 | 59.89 | 6 | 15 | 71.91 | 33879.33 | 129.03 | 596.69 | 37.95 | 26.8 | 5579.95 | 0.71 | 0.94 | 0.14 | 0.34 | 1 | 10
21 | 135 | CONCLUIDO | 8.4604 | 11.82 | 8.16 | 30.59 | 0.41 | 16 | 273.28 | 59.89 | 6.25 | 14 | 72.14 | 33938.7 | 128.14 | 596.64 | 36.76 | 26.8 | 4988.73 | 0.73 | 0.94 | 0.13 | 0.3 | 1 | 10
22 | 135 | CONCLUIDO | 8.5161 | 11.74 | 8.13 | 32.52 | 0.42 | 15 | 273.76 | 59.89 | 6.5 | 13 | 72.37 | 33998.16 | 127.12 | 596.61 | 36.06 | 26.8 | 4642.17 | 0.74 | 0.94 | 0.13 | 0.28 | 1 | 10
23 | 135 | CONCLUIDO | 8.5078 | 11.75 | 8.14 | 32.57 | 0.44 | 15 | 274.24 | 59.89 | 6.75 | 13 | 72.61 | 34057.71 | 127.16 | 596.61 | 36.36 | 26.8 | 4793.01 | 0.74 | 0.94 | 0.13 | 0.29 | 1 | 10
24 | 135 | CONCLUIDO | 8.5678 | 11.67 | 8.11 | 34.76 | 0.45 | 14 | 274.73 | 59.89 | 7 | 12 | 72.84 | 34117.35 | 126.07 | 596.69 | 35.25 | 26.8 | 4241.2 | 0.76 | 0.95 | 0.13 | 0.26 | 1 | 10
25 | 135 | CONCLUIDO | 8.5647 | 11.68 | 8.12 | 34.78 | 0.47 | 14 | 275.21 | 59.89 | 7.25 | 12 | 73.08 | 34177.09 | 125.49 | 596.63 | 35.44 | 26.8 | 4335.91 | 0.76 | 0.95 | 0.13 | 0.26 | 1 | 10
26 | 135 | CONCLUIDO | 8.6219 | 11.6 | 8.09 | 37.33 | 0.48 | 13 | 275.7 | 59.89 | 7.5 | 11 | 73.31 | 34236.91 | 124.58 | 596.64 | 34.52 | 26.8 | 3882.47 | 0.78 | 0.95 | 0.13 | 0.23 | 1 | 10
27 | 135 | CONCLUIDO | 8.6377 | 11.58 | 8.07 | 37.23 | 0.5 | 13 | 276.18 | 59.89 | 7.75 | 11 | 73.55 | 34296.82 | 124.22 | 596.62 | 33.69 | 26.8 | 3465.99 | 0.8 | 0.95 | 0.13 | 0.21 | 1 | 10
28 | 135 | CONCLUIDO | 8.611 | 11.61 | 8.1 | 37.4 | 0.51 | 13 | 276.67 | 59.89 | 8 | 11 | 73.78 | 34356.83 | 124.11 | 596.63 | 35.35 | 26.8 | 4297.69 | 0.76 | 0.95 | 0.12 | 0.25 | 1 | 10
29 | 135 | CONCLUIDO | 8.6622 | 11.54 | 8.08 | 40.42 | 0.53 | 12 | 277.16 | 59.89 | 8.25 | 10 | 74.02 | 34416.93 | 123.66 | 596.61 | 34.59 | 26.8 | 3924.21 | 0.77 | 0.95 | 0.13 | 0.23 | 1 | 10
30 | 135 | CONCLUIDO | 8.6597 | 11.55 | 8.09 | 40.44 | 0.55 | 12 | 277.65 | 59.89 | 8.5 | 10 | 74.26 | 34477.13 | 123.27 | 596.62 | 34.62 | 26.8 | 3936.9 | 0.77 | 0.95 | 0.13 | 0.23 | 1 | 10
31 | 135 | CONCLUIDO | 8.7237 | 11.46 | 8.05 | 43.93 | 0.56 | 11 | 278.13 | 59.89 | 8.75 | 9 | 74.5 | 34537.41 | 121.87 | 596.64 | 33.57 | 26.8 | 3417.31 | 0.8 | 0.95 | 0.13 | 0.2 | 1 | 10
32 | 135 | CONCLUIDO | 8.7171 | 11.47 | 8.06 | 43.98 | 0.58 | 11 | 278.62 | 59.89 | 9 | 9 | 74.74 | 34597.8 | 121.94 | 596.61 | 33.76 | 26.8 | 3511.77 | 0.79 | 0.95 | 0.13 | 0.21 | 1 | 10
33 | 135 | CONCLUIDO | 8.7218 | 11.47 | 8.06 | 43.94 | 0.59 | 11 | 279.11 | 59.89 | 9.25 | 9 | 74.98 | 34658.27 | 121.55 | 596.63 | 33.6 | 26.8 | 3434.6 | 0.8 | 0.95 | 0.13 | 0.2 | 1 | 10
34 | 135 | CONCLUIDO | 8.7167 | 11.47 | 8.06 | 43.98 | 0.6 | 11 | 279.61 | 59.89 | 9.5 | 9 | 75.22 | 34718.84 | 120.75 | 596.61 | 33.8 | 26.8 | 3534.64 | 0.79 | 0.95 | 0.13 | 0.21 | 1 | 10
35 | 135 | CONCLUIDO | 8.7873 | 11.38 | 8.02 | 48.13 | 0.62 | 10 | 280.1 | 59.89 | 9.75 | 8 | 75.46 | 34779.51 | 119.76 | 596.61 | 32.41 | 26.8 | 2843.67 | 0.83 | 0.96 | 0.13 | 0.17 | 1 | 10
36 | 135 | CONCLUIDO | 8.8106 | 11.35 | 7.99 | 47.95 | 0.63 | 10 | 280.59 | 59.89 | 10 | 8 | 75.7 | 34840.27 | 118.69 | 596.62 | 31.41 | 26.8 | 2340.73 | 0.85 | 0.96 | 0.12 | 0.14 | 1 | 10
37 | 135 | CONCLUIDO | 8.7627 | 11.41 | 8.05 | 48.32 | 0.65 | 10 | 281.08 | 59.89 | 10.25 | 8 | 75.95 | 34901.13 | 119.36 | 596.61 | 33.71 | 26.8 | 3492.8 | 0.79 | 0.95 | 0.12 | 0.2 | 1 | 10
38 | 135 | CONCLUIDO | 8.7724 | 11.4 | 8.04 | 48.24 | 0.66 | 10 | 281.58 | 59.89 | 10.5 | 8 | 76.19 | 34962.08 | 118.71 | 596.61 | 33.21 | 26.8 | 3244.72 | 0.81 | 0.95 | 0.12 | 0.19 | 1 | 10
39 | 135 | CONCLUIDO | 8.8322 | 11.32 | 8.01 | 53.43 | 0.68 | 9 | 282.07 | 59.89 | 10.75 | 7 | 76.44 | 35023.13 | 118.04 | 596.63 | 32.29 | 26.8 | 2789.74 | 0.83 | 0.96 | 0.12 | 0.16 | 1 | 10
40 | 135 | CONCLUIDO | 8.8268 | 11.33 | 8.02 | 53.47 | 0.69 | 9 | 282.57 | 59.89 | 11 | 7 | 76.68 | 35084.28 | 118.12 | 596.67 | 32.53 | 26.8 | 2907.22 | 0.82 | 0.96 | 0.12 | 0.17 | 1 | 10
41 | 135 | CONCLUIDO | 8.8328 | 11.32 | 8.01 | 53.42 | 0.71 | 9 | 283.06 | 59.89 | 11.25 | 7 | 76.93 | 35145.53 | 117.33 | 596.61 | 32.24 | 26.8 | 2764.21 | 0.83 | 0.96 | 0.12 | 0.16 | 1 | 10
42 | 135 | CONCLUIDO | 8.8246 | 11.33 | 8.02 | 53.49 | 0.72 | 9 | 283.56 | 59.89 | 11.5 | 7 | 77.18 | 35206.88 | 117 | 596.61 | 32.61 | 26.8 | 2946.73 | 0.82 | 0.96 | 0.12 | 0.17 | 1 | 10
43 | 135 | CONCLUIDO | 8.8981 | 11.24 | 7.98 | 59.86 | 0.74 | 8 | 284.06 | 59.89 | 11.75 | 6 | 77.42 | 35268.32 | 114.92 | 596.61 | 31.22 | 26.8 | 2260.25 | 0.86 | 0.96 | 0.12 | 0.13 | 1 | 10
44 | 135 | CONCLUIDO | 8.9038 | 11.23 | 7.97 | 59.8 | 0.75 | 8 | 284.56 | 59.89 | 12 | 6 | 77.67 | 35329.87 | 114.82 | 596.61 | 30.85 | 26.8 | 2071.58 | 0.87 | 0.96 | 0.12 | 0.12 | 1 | 10
45 | 135 | CONCLUIDO | 8.8999 | 11.24 | 7.98 | 59.84 | 0.77 | 8 | 285.06 | 59.89 | 12.25 | 6 | 77.92 | 35391.51 | 114.91 | 596.61 | 31.23 | 26.8 | 2261.56 | 0.86 | 0.96 | 0.12 | 0.13 | 1 | 10
46 | 135 | CONCLUIDO | 8.8779 | 11.26 | 8.01 | 60.05 | 0.78 | 8 | 285.56 | 59.89 | 12.5 | 6 | 78.17 | 35453.26 | 114.85 | 596.65 | 32.11 | 26.8 | 2703.3 | 0.83 | 0.96 | 0.12 | 0.15 | 1 | 10
47 | 135 | CONCLUIDO | 8.8812 | 11.26 | 8 | 60.02 | 0.79 | 8 | 286.06 | 59.89 | 12.75 | 6 | 78.42 | 35515.1 | 114.61 | 596.61 | 31.97 | 26.8 | 2634.61 | 0.84 | 0.96 | 0.12 | 0.15 | 1 | 10
48 | 135 | CONCLUIDO | 8.8819 | 11.26 | 8 | 60.01 | 0.81 | 8 | 286.56 | 59.89 | 13 | 6 | 78.68 | 35577.18 | 113.77 | 596.61 | 31.96 | 26.8 | 2625.73 | 0.84 | 0.96 | 0.12 | 0.15 | 1 | 10
49 | 135 | CONCLUIDO | 8.8834 | 11.26 | 8 | 60 | 0.82 | 8 | 287.07 | 59.89 | 13.25 | 6 | 78.93 | 35639.23 | 112.81 | 596.65 | 31.86 | 26.8 | 2577.29 | 0.84 | 0.96 | 0.12 | 0.15 | 1 | 10
50 | 135 | CONCLUIDO | 8.9439 | 11.18 | 7.97 | 68.35 | 0.84 | 7 | 287.57 | 59.89 | 13.5 | 5 | 79.18 | 35701.38 | 112.13 | 596.61 | 31.07 | 26.8 | 2188.99 | 0.86 | 0.96 | 0.12 | 0.12 | 1 | 10
51 | 135 | CONCLUIDO | 8.949 | 11.17 | 7.97 | 68.29 | 0.85 | 7 | 288.08 | 59.89 | 13.75 | 5 | 79.44 | 35763.64 | 112.02 | 596.61 | 30.81 | 26.8 | 2057.66 | 0.87 | 0.96 | 0.12 | 0.11 | 1 | 10
52 | 135 | CONCLUIDO | 8.9666 | 11.15 | 7.95 | 68.1 | 0.86 | 7 | 288.58 | 59.89 | 14 | 5 | 79.69 | 35826 | 110.95 | 596.61 | 30.06 | 26.8 | 1683.99 | 0.89 | 0.97 | 0.12 | 0.09 | 1 | 10
53 | 135 | CONCLUIDO | 8.9397 | 11.19 | 7.98 | 68.39 | 0.88 | 7 | 289.09 | 59.89 | 14.25 | 5 | 79.95 | 35888.47 | 110.97 | 596.61 | 31.28 | 26.8 | 2294.53 | 0.86 | 0.96 | 0.12 | 0.13 | 1 | 10
54 | 135 | CONCLUIDO | 8.9392 | 11.19 | 7.98 | 68.4 | 0.89 | 7 | 289.6 | 59.89 | 14.5 | 5 | 80.21 | 35951.04 | 110.64 | 596.61 | 31.29 | 26.8 | 2297 | 0.86 | 0.96 | 0.12 | 0.13 | 1 | 10
55 | 135 | CONCLUIDO | 8.9441 | 11.18 | 7.97 | 68.35 | 0.91 | 7 | 290.1 | 59.89 | 14.75 | 5 | 80.47 | 36013.72 | 109.51 | 596.61 | 31.04 | 26.8 | 2172.27 | 0.86 | 0.96 | 0.12 | 0.12 | 1 | 10
56 | 135 | CONCLUIDO | 8.9354 | 11.19 | 7.98 | 68.44 | 0.92 | 7 | 290.61 | 59.89 | 15 | 5 | 80.73 | 36076.5 | 108.63 | 596.61 | 31.47 | 26.8 | 2387.64 | 0.85 | 0.96 | 0.12 | 0.13 | 1 | 10
57 | 135 | CONCLUIDO | 8.937 | 11.19 | 7.98 | 68.42 | 0.93 | 7 | 291.12 | 59.89 | 15.25 | 5 | 80.99 | 36139.39 | 107.37 | 596.65 | 31.3 | 26.8 | 2304.02 | 0.86 | 0.96 | 0.12 | 0.13 | 1 | 10
58 | 135 | CONCLUIDO | 9.0014 | 11.11 | 7.95 | 79.53 | 0.95 | 6 | 291.63 | 59.89 | 15.5 | 4 | 81.25 | 36202.38 | 107.15 | 596.66 | 30.35 | 26.8 | 1833.32 | 0.88 | 0.97 | 0.12 | 0.1 | 1 | 10
59 | 135 | CONCLUIDO | 9.0207 | 11.09 | 7.93 | 79.29 | 0.96 | 6 | 292.15 | 59.89 | 15.75 | 4 | 81.51 | 36265.48 | 106.7 | 596.61 | 29.63 | 26.8 | 1473.78 | 0.9 | 0.97 | 0.12 | 0.08 | 1 | 10
60 | 135 | CONCLUIDO | 8.9969 | 11.12 | 7.96 | 79.59 | 0.97 | 6 | 292.66 | 59.89 | 16 | 4 | 81.77 | 36328.69 | 107.2 | 596.61 | 30.64 | 26.8 | 1976.97 | 0.87 | 0.96 | 0.12 | 0.11 | 1 | 10
61 | 135 | CONCLUIDO | 9.0002 | 11.11 | 7.95 | 79.54 | 0.99 | 6 | 293.17 | 59.89 | 16.25 | 4 | 82.03 | 36392.01 | 107.14 | 596.61 | 30.43 | 26.8 | 1871.54 | 0.88 | 0.96 | 0.12 | 0.1 | 1 | 10
62 | 135 | CONCLUIDO | 8.9951 | 11.12 | 7.96 | 79.61 | 1 | 6 | 293.69 | 59.89 | 16.5 | 3 | 82.3 | 36455.44 | 106.84 | 596.61 | 30.61 | 26.8 | 1961.9 | 0.88 | 0.96 | 0.12 | 0.11 | 1 | 10
63 | 135 | CONCLUIDO | 8.9962 | 11.12 | 7.96 | 79.59 | 1.01 | 6 | 294.2 | 59.89 | 16.75 | 1 | 82.56 | 36518.97 | 106.73 | 596.61 | 30.47 | 26.8 | 1894.16 | 0.88 | 0.96 | 0.12 | 0.11 | 1 | 10
64 | 135 | CONCLUIDO | 8.9903 | 11.12 | 7.97 | 79.67 | 1.03 | 6 | 294.72 | 59.89 | 17 | 1 | 82.83 | 36582.62 | 106.77 | 596.61 | 30.72 | 26.8 | 2015.76 | 0.87 | 0.96 | 0.12 | 0.11 | 1 | 10
65 | 135 | CONCLUIDO | 8.9879 | 11.13 | 7.97 | 79.7 | 1.04 | 6 | 295.23 | 59.89 | 17.25 | 0 | 83.1 | 36646.38 | 106.9 | 596.61 | 30.8 | 26.8 | 2059.79 | 0.87 | 0.96 | 0.12 | 0.12 | 1 | 10

## RESULTADOS_14
Unnamed: 0 | Volume de calda [L] | STATUS | Capacidade operacional [ha/h] | Tempo de missao [h] | Tempo util [h] | Tempo por voo [min] | Autonomia Projetada [h] | N° Voos | MTOW [kg] | Massa Estrutura [kg] | Combustível [kg] | Abastecimentos | Massa gerador | Potência gerador [W] | Combustível consumido [L] | Calda cons [L] | Distância percorrida [km] | Distância Pulverizando [km] | RTL ACUMULADO[m] | EOC [km/km] | EOC [h/h] | Tempo de manobra [h] | Tempo rtl_rtw [h] | V pulv [m/s] | V desloc [m/s]
0 | 80 | CONCLUIDO | 6.8867 | 14.52 | 9.52 | 6.88 | 0.11 | 83 | 159.12 | 50.28 | 1 | 81 | 27.84 | 19859.16 | 113.98 | 596.66 | 79.55 | 26.8 | 26047.99 | 0.34 | 0.81 | 0.24 | 1.67 | 1 | 10
1 | 80 | CONCLUIDO | 7.4253 | 13.47 | 9.11 | 8.68 | 0.14 | 63 | 159.48 | 50.28 | 1.25 | 61 | 27.95 | 19902.91 | 108.23 | 596.67 | 66.71 | 26.8 | 19726.19 | 0.4 | 0.84 | 0.21 | 1.26 | 1 | 10
2 | 80 | CONCLUIDO | 7.8 | 12.82 | 8.85 | 10.42 | 0.17 | 51 | 159.83 | 50.28 | 1.5 | 49 | 28.05 | 19946.71 | 104.36 | 596.68 | 58.33 | 26.8 | 15596.55 | 0.46 | 0.87 | 0.19 | 1 | 1 | 10
3 | 80 | CONCLUIDO | 8.0692 | 12.39 | 8.68 | 12.12 | 0.19 | 43 | 160.19 | 50.28 | 1.75 | 41 | 28.16 | 19990.53 | 101.47 | 596.71 | 53.07 | 26.8 | 13008.98 | 0.5 | 0.88 | 0.18 | 0.83 | 1 | 10
4 | 80 | CONCLUIDO | 8.3936 | 11.91 | 8.43 | 14.05 | 0.22 | 36 | 160.54 | 50.28 | 2 | 34 | 28.26 | 20034.4 | 97.57 | 596.73 | 44.72 | 26.8 | 8867.23 | 0.6 | 0.91 | 0.16 | 0.58 | 1 | 10
5 | 80 | CONCLUIDO | 8.3906 | 11.92 | 8.53 | 15.51 | 0.25 | 33 | 160.9 | 50.28 | 2.25 | 31 | 28.37 | 20078.3 | 98.26 | 596.63 | 48.66 | 26.8 | 10852.82 | 0.55 | 0.9 | 0.16 | 0.68 | 1 | 10
6 | 80 | CONCLUIDO | 8.5509 | 11.69 | 8.44 | 17.45 | 0.27 | 29 | 161.26 | 50.28 | 2.5 | 27 | 28.48 | 20122.23 | 96.26 | 596.63 | 45.51 | 26.8 | 9297.19 | 0.59 | 0.91 | 0.15 | 0.58 | 1 | 10
7 | 80 | CONCLUIDO | 8.6753 | 11.53 | 8.36 | 19.3 | 0.3 | 26 | 161.61 | 50.28 | 2.75 | 24 | 28.58 | 20166.2 | 94.67 | 596.7 | 43.27 | 26.8 | 8192.78 | 0.62 | 0.92 | 0.15 | 0.51 | 1 | 10
8 | 80 | CONCLUIDO | 8.7593 | 11.42 | 8.32 | 20.8 | 0.33 | 24 | 161.97 | 50.28 | 3 | 22 | 28.69 | 20210.21 | 93.28 | 596.66 | 41.71 | 26.8 | 7425.35 | 0.64 | 0.92 | 0.15 | 0.47 | 1 | 10
9 | 80 | CONCLUIDO | 8.8417 | 11.31 | 8.28 | 22.57 | 0.35 | 22 | 162.33 | 50.28 | 3.25 | 20 | 28.8 | 20254.26 | 92.2 | 596.64 | 40.53 | 26.8 | 6842.54 | 0.66 | 0.93 | 0.14 | 0.42 | 1 | 10
10 | 80 | CONCLUIDO | 8.9326 | 11.2 | 8.23 | 24.68 | 0.38 | 20 | 162.68 | 50.28 | 3.5 | 18 | 28.9 | 20298.34 | 90.6 | 596.62 | 38.82 | 26.8 | 5998.89 | 0.69 | 0.93 | 0.14 | 0.37 | 1 | 10
11 | 80 | CONCLUIDO | 9.0676 | 11.03 | 8.12 | 27.08 | 0.41 | 18 | 163.04 | 50.28 | 3.75 | 16 | 29.01 | 20342.46 | 88.24 | 596.61 | 35.68 | 26.8 | 4438.53 | 0.75 | 0.94 | 0.13 | 0.27 | 1 | 10
12 | 80 | CONCLUIDO | 9.0409 | 11.06 | 8.19 | 28.9 | 0.43 | 17 | 163.4 | 50.28 | 4 | 15 | 29.12 | 20386.62 | 88.58 | 596.64 | 37.8 | 26.8 | 5502.58 | 0.71 | 0.94 | 0.14 | 0.34 | 1 | 10
13 | 80 | CONCLUIDO | 9.0927 | 11 | 8.16 | 30.59 | 0.46 | 16 | 163.76 | 50.28 | 4.25 | 14 | 29.23 | 20430.81 | 87.42 | 596.68 | 36.81 | 26.8 | 5012.15 | 0.73 | 0.94 | 0.13 | 0.3 | 1 | 10
14 | 80 | CONCLUIDO | 9.1357 | 10.95 | 8.14 | 32.55 | 0.49 | 15 | 164.12 | 50.28 | 4.5 | 13 | 29.34 | 20475.04 | 86.18 | 596.64 | 36.1 | 26.8 | 4664.54 | 0.74 | 0.94 | 0.13 | 0.29 | 1 | 10
15 | 80 | CONCLUIDO | 9.1813 | 10.89 | 8.12 | 34.78 | 0.51 | 14 | 164.48 | 50.28 | 4.75 | 12 | 29.45 | 20519.3 | 85.11 | 596.68 | 35.39 | 26.8 | 4312.24 | 0.76 | 0.95 | 0.13 | 0.26 | 1 | 10
16 | 80 | CONCLUIDO | 9.232 | 10.83 | 8.09 | 37.33 | 0.54 | 13 | 164.83 | 50.28 | 5 | 11 | 29.55 | 20563.61 | 83.35 | 596.61 | 34.51 | 26.8 | 3879.16 | 0.78 | 0.95 | 0.13 | 0.24 | 1 | 10
17 | 80 | CONCLUIDO | 9.2633 | 10.8 | 8.05 | 37.16 | 0.56 | 13 | 165.19 | 50.28 | 5.25 | 11 | 29.66 | 20607.95 | 82.33 | 596.66 | 33.49 | 26.8 | 3366.98 | 0.8 | 0.95 | 0.12 | 0.2 | 1 | 10
18 | 80 | CONCLUIDO | 9.2626 | 10.8 | 8.09 | 40.42 | 0.59 | 12 | 165.55 | 50.28 | 5.5 | 10 | 29.77 | 20652.33 | 81.79 | 596.61 | 34.57 | 26.8 | 3910.69 | 0.78 | 0.95 | 0.13 | 0.23 | 1 | 10
19 | 80 | CONCLUIDO | 9.3158 | 10.73 | 8.06 | 43.94 | 0.61 | 11 | 165.91 | 50.28 | 5.75 | 9 | 29.88 | 20696.74 | 80.05 | 596.61 | 33.62 | 26.8 | 3441.15 | 0.8 | 0.95 | 0.12 | 0.2 | 1 | 10
20 | 80 | CONCLUIDO | 9.3165 | 10.73 | 8.05 | 43.93 | 0.64 | 11 | 166.27 | 50.28 | 6 | 9 | 29.99 | 20741.2 | 79.65 | 596.63 | 33.55 | 26.8 | 3408.17 | 0.8 | 0.95 | 0.13 | 0.2 | 1 | 10
21 | 80 | CONCLUIDO | 9.3684 | 10.67 | 8.03 | 48.16 | 0.66 | 10 | 166.64 | 50.28 | 6.25 | 8 | 30.11 | 20785.69 | 77.88 | 596.64 | 32.58 | 26.8 | 2928.88 | 0.82 | 0.96 | 0.13 | 0.17 | 1 | 10
22 | 80 | CONCLUIDO | 9.3677 | 10.68 | 8.03 | 48.17 | 0.69 | 10 | 167 | 50.28 | 6.5 | 8 | 30.22 | 20830.22 | 76.46 | 596.62 | 32.85 | 26.8 | 3061.78 | 0.82 | 0.96 | 0.12 | 0.18 | 1 | 10
23 | 80 | CONCLUIDO | 9.3995 | 10.64 | 8.02 | 53.5 | 0.71 | 9 | 167.36 | 50.28 | 6.75 | 5 | 30.33 | 20874.78 | 75.27 | 596.7 | 32.5 | 26.8 | 2893.24 | 0.82 | 0.96 | 0.13 | 0.17 | 1 | 10
24 | 80 | CONCLUIDO | 9.3956 | 10.64 | 8.03 | 53.53 | 0.74 | 9 | 167.72 | 50.28 | 7 | 5 | 30.44 | 20919.39 | 75.24 | 596.61 | 32.67 | 26.8 | 2980.34 | 0.82 | 0.96 | 0.13 | 0.18 | 1 | 10
25 | 80 | CONCLUIDO | 9.3997 | 10.64 | 8.02 | 53.49 | 0.76 | 9 | 168.08 | 50.28 | 7.25 | 2 | 30.55 | 20964.03 | 75.03 | 596.61 | 32.43 | 26.8 | 2856.25 | 0.83 | 0.96 | 0.13 | 0.17 | 1 | 10
26 | 80 | CONCLUIDO | 9.3929 | 10.65 | 8.03 | 53.55 | 0.79 | 9 | 168.44 | 50.28 | 7.5 | 0 | 30.66 | 21008.71 | 75.07 | 596.61 | 32.58 | 26.8 | 2932.02 | 0.82 | 0.96 | 0.13 | 0.18 | 1 | 10

## RESULTADOS_21
Unnamed: 0 | Volume de calda [L] | STATUS | Capacidade operacional [ha/h] | Tempo de missao [h] | Tempo util [h] | Tempo por voo [min] | Autonomia Projetada [h] | N° Voos | MTOW [kg] | Massa Estrutura [kg] | Combustível [kg] | Abastecimentos | Massa gerador | Potência gerador [W] | Combustível consumido [L] | Calda cons [L] | Distância percorrida [km] | Distância Pulverizando [km] | RTL ACUMULADO[m] | EOC [km/km] | EOC [h/h] | Tempo de manobra [h] | Tempo rtl_rtw [h] | V pulv [m/s] | V desloc [m/s]
0 | 115 | CONCLUIDO | 5.6904 | 17.57 | 10.08 | 5.5 | 0.08 | 110 | 222.93 | 56.94 | 1 | 108 | 49.99 | 27728.69 | 151.33 | 596.76 | 97.22 | 26.8 | 34746.5 | 0.28 | 0.76 | 0.28 | 2.23 | 1 | 10
1 | 115 | CONCLUIDO | 6.3153 | 15.83 | 9.53 | 6.89 | 0.1 | 83 | 223.35 | 56.94 | 1.25 | 81 | 50.15 | 27780.03 | 142.42 | 596.75 | 79.57 | 26.8 | 26060.42 | 0.34 | 0.81 | 0.24 | 1.68 | 1 | 10
2 | 115 | CONCLUIDO | 6.7556 | 14.8 | 9.2 | 8.24 | 0.12 | 67 | 223.76 | 56.94 | 1.5 | 65 | 50.32 | 27831.42 | 136.93 | 596.75 | 69.36 | 26.8 | 21031.09 | 0.39 | 0.83 | 0.21 | 1.35 | 1 | 10
3 | 115 | CONCLUIDO | 7.0991 | 14.09 | 8.97 | 9.61 | 0.14 | 56 | 224.18 | 56.94 | 1.75 | 54 | 50.49 | 27882.87 | 132.87 | 596.75 | 61.92 | 26.8 | 17366.93 | 0.43 | 0.86 | 0.2 | 1.11 | 1 | 10
4 | 115 | CONCLUIDO | 7.3689 | 13.57 | 8.8 | 11 | 0.16 | 48 | 224.6 | 56.94 | 2 | 46 | 50.65 | 27934.37 | 129.95 | 596.63 | 56.82 | 26.8 | 14858.54 | 0.47 | 0.87 | 0.18 | 0.95 | 1 | 10
5 | 115 | CONCLUIDO | 7.5951 | 13.17 | 8.66 | 12.37 | 0.18 | 42 | 225.01 | 56.94 | 2.25 | 40 | 50.82 | 27985.94 | 127.34 | 596.64 | 52.36 | 26.8 | 12657.5 | 0.51 | 0.89 | 0.18 | 0.81 | 1 | 10
6 | 115 | CONCLUIDO | 7.8384 | 12.76 | 8.47 | 13.74 | 0.2 | 37 | 225.43 | 56.94 | 2.5 | 35 | 50.99 | 28037.57 | 123.88 | 596.68 | 46.17 | 26.8 | 9586.54 | 0.58 | 0.91 | 0.17 | 0.62 | 1 | 10
7 | 115 | CONCLUIDO | 7.7341 | 12.93 | 8.73 | 14.97 | 0.22 | 35 | 225.85 | 56.94 | 2.75 | 33 | 51.16 | 28089.25 | 127.46 | 596.61 | 55.65 | 26.8 | 14337.65 | 0.48 | 0.88 | 0.16 | 0.88 | 1 | 10
8 | 115 | CONCLUIDO | 7.9998 | 12.5 | 8.48 | 16.41 | 0.24 | 31 | 226.27 | 56.94 | 3 | 29 | 51.33 | 28140.99 | 123.18 | 596.67 | 46.92 | 26.8 | 9994.36 | 0.57 | 0.91 | 0.16 | 0.63 | 1 | 10
9 | 115 | CONCLUIDO | 8.1286 | 12.3 | 8.41 | 18.03 | 0.25 | 28 | 226.69 | 56.94 | 3.25 | 26 | 51.5 | 28192.8 | 121.69 | 596.66 | 44.79 | 26.8 | 8945.32 | 0.6 | 0.91 | 0.15 | 0.56 | 1 | 10
10 | 115 | CONCLUIDO | 8.2197 | 12.17 | 8.36 | 19.3 | 0.27 | 26 | 227.11 | 56.94 | 3.5 | 24 | 51.67 | 28244.66 | 120.4 | 596.63 | 43.24 | 26.8 | 8180.1 | 0.62 | 0.92 | 0.15 | 0.51 | 1 | 10
11 | 115 | CONCLUIDO | 8.3064 | 12.04 | 8.32 | 20.81 | 0.29 | 24 | 227.53 | 56.94 | 3.75 | 22 | 51.84 | 28296.58 | 119.39 | 596.67 | 42.02 | 26.8 | 7576.09 | 0.64 | 0.92 | 0.15 | 0.47 | 1 | 10
12 | 115 | CONCLUIDO | 8.3556 | 11.97 | 8.3 | 21.65 | 0.31 | 23 | 227.95 | 56.94 | 4 | 21 | 52.01 | 28348.56 | 118.29 | 596.67 | 41.27 | 26.8 | 7207.13 | 0.65 | 0.92 | 0.14 | 0.44 | 1 | 10
13 | 115 | CONCLUIDO | 8.4477 | 11.84 | 8.26 | 23.59 | 0.33 | 21 | 228.38 | 56.94 | 4.25 | 19 | 52.18 | 28400.61 | 117.27 | 596.61 | 39.76 | 26.8 | 6462.61 | 0.67 | 0.93 | 0.14 | 0.4 | 1 | 10
14 | 115 | CONCLUIDO | 8.499 | 11.77 | 8.23 | 24.68 | 0.35 | 20 | 228.8 | 56.94 | 4.5 | 18 | 52.36 | 28452.71 | 116.35 | 596.69 | 38.83 | 26.8 | 6004.03 | 0.69 | 0.93 | 0.14 | 0.37 | 1 | 10
15 | 115 | CONCLUIDO | 8.5792 | 11.66 | 8.16 | 25.77 | 0.37 | 19 | 229.22 | 56.94 | 4.75 | 17 | 52.53 | 28504.87 | 114.63 | 596.65 | 36.66 | 26.8 | 4921.42 | 0.73 | 0.94 | 0.14 | 0.31 | 1 | 10
16 | 115 | CONCLUIDO | 8.5365 | 11.71 | 8.26 | 27.55 | 0.39 | 18 | 229.65 | 56.94 | 5 | 16 | 52.7 | 28557.1 | 115.9 | 596.73 | 40.61 | 26.8 | 6903.17 | 0.66 | 0.93 | 0.13 | 0.41 | 1 | 10
17 | 115 | CONCLUIDO | 8.6265 | 11.59 | 8.19 | 28.89 | 0.41 | 17 | 230.07 | 56.94 | 5.25 | 15 | 52.88 | 28609.38 | 114.26 | 596.62 | 37.75 | 26.8 | 5479.22 | 0.71 | 0.94 | 0.13 | 0.33 | 1 | 10
18 | 115 | CONCLUIDO | 8.6776 | 11.52 | 8.16 | 30.6 | 0.42 | 16 | 230.49 | 56.94 | 5.5 | 14 | 53.05 | 28661.73 | 113.35 | 596.7 | 36.82 | 26.8 | 5018.85 | 0.73 | 0.94 | 0.14 | 0.31 | 1 | 10
19 | 115 | CONCLUIDO | 8.7294 | 11.46 | 8.14 | 32.55 | 0.44 | 15 | 230.92 | 56.94 | 5.75 | 13 | 53.23 | 28714.14 | 112.34 | 596.65 | 36.08 | 26.8 | 4653.64 | 0.74 | 0.94 | 0.13 | 0.28 | 1 | 10
20 | 115 | CONCLUIDO | 8.7317 | 11.45 | 8.13 | 32.53 | 0.46 | 15 | 231.34 | 56.94 | 6 | 13 | 53.4 | 28766.61 | 111.97 | 596.63 | 35.94 | 26.8 | 4583.31 | 0.75 | 0.94 | 0.13 | 0.28 | 1 | 10
21 | 115 | CONCLUIDO | 8.7852 | 11.38 | 8.11 | 34.75 | 0.48 | 14 | 231.77 | 56.94 | 6.25 | 12 | 53.58 | 28819.14 | 110.95 | 596.61 | 35.19 | 26.8 | 4212.93 | 0.76 | 0.95 | 0.13 | 0.25 | 1 | 10
22 | 115 | CONCLUIDO | 8.7754 | 11.4 | 8.12 | 34.8 | 0.5 | 14 | 232.2 | 56.94 | 6.5 | 12 | 53.75 | 28871.74 | 110.16 | 596.65 | 35.58 | 26.8 | 4407.08 | 0.75 | 0.95 | 0.13 | 0.27 | 1 | 10
23 | 115 | CONCLUIDO | 8.8454 | 11.31 | 8.07 | 37.26 | 0.52 | 13 | 232.62 | 56.94 | 6.75 | 11 | 53.93 | 28924.39 | 109.58 | 596.65 | 33.95 | 26.8 | 3597.31 | 0.79 | 0.95 | 0.13 | 0.22 | 1 | 10
24 | 115 | CONCLUIDO | 8.8357 | 11.32 | 8.09 | 37.32 | 0.53 | 13 | 233.05 | 56.94 | 7 | 11 | 54.11 | 28977.11 | 108.94 | 596.61 | 34.74 | 26.8 | 3993.89 | 0.77 | 0.95 | 0.12 | 0.23 | 1 | 10
25 | 115 | CONCLUIDO | 8.8677 | 11.28 | 8.09 | 40.45 | 0.55 | 12 | 233.48 | 56.94 | 7.25 | 10 | 54.29 | 29029.89 | 108.6 | 596.69 | 34.71 | 26.8 | 3983.24 | 0.77 | 0.95 | 0.13 | 0.24 | 1 | 10
26 | 115 | CONCLUIDO | 8.8703 | 11.27 | 8.09 | 40.43 | 0.57 | 12 | 233.91 | 56.94 | 7.5 | 10 | 54.46 | 29082.74 | 107.89 | 596.61 | 34.56 | 26.8 | 3908.8 | 0.78 | 0.95 | 0.13 | 0.23 | 1 | 10
27 | 115 | CONCLUIDO | 8.9253 | 11.2 | 8.06 | 43.97 | 0.59 | 11 | 234.34 | 56.94 | 7.75 | 9 | 54.64 | 29135.65 | 106.81 | 596.65 | 33.72 | 26.8 | 3492.63 | 0.79 | 0.95 | 0.13 | 0.21 | 1 | 10
28 | 115 | CONCLUIDO | 8.9283 | 11.2 | 8.06 | 43.95 | 0.61 | 11 | 234.77 | 56.94 | 8 | 9 | 54.82 | 29188.62 | 106.5 | 596.61 | 33.62 | 26.8 | 3444.26 | 0.8 | 0.95 | 0.13 | 0.2 | 1 | 10
29 | 115 | CONCLUIDO | 8.9253 | 11.2 | 8.06 | 43.97 | 0.62 | 11 | 235.2 | 56.94 | 8.25 | 9 | 55 | 29241.66 | 105.51 | 596.61 | 33.77 | 26.8 | 3519.2 | 0.79 | 0.95 | 0.13 | 0.21 | 1 | 10
30 | 115 | CONCLUIDO | 8.9937 | 11.12 | 8.02 | 48.12 | 0.64 | 10 | 235.63 | 56.94 | 8.5 | 8 | 55.18 | 29294.76 | 104.22 | 596.64 | 32.35 | 26.8 | 2813 | 0.83 | 0.96 | 0.12 | 0.17 | 1 | 10
31 | 115 | CONCLUIDO | 9.0108 | 11.1 | 8 | 47.99 | 0.66 | 10 | 236.06 | 56.94 | 8.75 | 8 | 55.36 | 29347.92 | 103.26 | 596.64 | 31.76 | 26.8 | 2518.7 | 0.84 | 0.96 | 0.12 | 0.14 | 1 | 10
32 | 115 | CONCLUIDO | 8.9655 | 11.15 | 8.05 | 48.33 | 0.68 | 10 | 236.49 | 56.94 | 9 | 8 | 55.55 | 29401.15 | 103.53 | 596.63 | 33.64 | 26.8 | 3457.33 | 0.8 | 0.95 | 0.12 | 0.2 | 1 | 10
33 | 115 | CONCLUIDO | 9.0312 | 11.07 | 8.02 | 53.45 | 0.69 | 9 | 236.92 | 56.94 | 9.25 | 7 | 55.73 | 29454.44 | 102.5 | 596.61 | 32.36 | 26.8 | 2824.97 | 0.83 | 0.96 | 0.12 | 0.16 | 1 | 10
34 | 115 | CONCLUIDO | 9.0275 | 11.08 | 8.02 | 53.48 | 0.71 | 9 | 237.35 | 56.94 | 9.5 | 7 | 55.91 | 29507.8 | 102.46 | 596.66 | 32.54 | 26.8 | 2911.41 | 0.82 | 0.96 | 0.12 | 0.17 | 1 | 10
35 | 115 | CONCLUIDO | 9.0339 | 11.07 | 8.01 | 53.42 | 0.73 | 9 | 237.79 | 56.94 | 9.75 | 7 | 56.09 | 29561.22 | 101.63 | 596.61 | 32.21 | 26.8 | 2748.46 | 0.83 | 0.96 | 0.12 | 0.16 | 1 | 10
36 | 115 | CONCLUIDO | 9.0303 | 11.07 | 8.02 | 53.45 | 0.75 | 9 | 238.22 | 56.94 | 10 | 7 | 56.28 | 29614.71 | 100.52 | 596.64 | 32.4 | 26.8 | 2841.16 | 0.83 | 0.96 | 0.12 | 0.17 | 1 | 10
37 | 115 | CONCLUIDO | 9.0875 | 11 | 7.99 | 59.94 | 0.76 | 8 | 238.66 | 56.94 | 10.25 | 6 | 56.46 | 29668.27 | 99.13 | 596.64 | 31.6 | 26.8 | 2447.88 | 0.85 | 0.96 | 0.12 | 0.14 | 1 | 10
38 | 115 | CONCLUIDO | 9.1029 | 10.99 | 7.97 | 59.8 | 0.78 | 8 | 239.09 | 56.94 | 10.5 | 6 | 56.65 | 29721.89 | 98.79 | 596.62 | 31.03 | 26.8 | 2161.11 | 0.86 | 0.96 | 0.12 | 0.12 | 1 | 10
39 | 115 | CONCLUIDO | 9.0769 | 11.02 | 8.01 | 60.04 | 0.8 | 8 | 239.53 | 56.94 | 10.75 | 6 | 56.83 | 29775.57 | 98.86 | 596.61 | 32.14 | 26.8 | 2717 | 0.83 | 0.96 | 0.12 | 0.15 | 1 | 10
40 | 115 | CONCLUIDO | 9.0865 | 11.01 | 7.99 | 59.95 | 0.82 | 8 | 239.96 | 56.94 | 11 | 6 | 57.02 | 29829.32 | 97.82 | 596.61 | 31.66 | 26.8 | 2478.82 | 0.85 | 0.96 | 0.12 | 0.14 | 1 | 10
41 | 115 | CONCLUIDO | 9.0751 | 11.02 | 8.01 | 60.05 | 0.83 | 8 | 240.4 | 56.94 | 11.25 | 6 | 57.21 | 29883.27 | 97.08 | 596.69 | 32.11 | 26.8 | 2703.96 | 0.83 | 0.96 | 0.12 | 0.15 | 1 | 10
42 | 115 | CONCLUIDO | 9.1391 | 10.94 | 7.97 | 68.35 | 0.85 | 7 | 240.84 | 56.94 | 11.5 | 5 | 57.39 | 29937.16 | 95.9 | 596.63 | 31.02 | 26.8 | 2160.99 | 0.86 | 0.96 | 0.12 | 0.12 | 1 | 10
43 | 115 | CONCLUIDO | 9.1419 | 10.94 | 7.97 | 68.32 | 0.87 | 7 | 241.27 | 56.94 | 11.75 | 5 | 57.58 | 29991.11 | 95.75 | 596.61 | 30.9 | 26.8 | 2103.18 | 0.87 | 0.96 | 0.12 | 0.12 | 1 | 10
44 | 115 | CONCLUIDO | 9.1561 | 10.92 | 7.95 | 68.17 | 0.88 | 7 | 241.71 | 56.94 | 12 | 4 | 57.77 | 30045.13 | 94.56 | 596.61 | 30.34 | 26.8 | 1822.68 | 0.88 | 0.96 | 0.12 | 0.1 | 1 | 10
45 | 115 | CONCLUIDO | 9.1241 | 10.96 | 7.99 | 68.5 | 0.9 | 7 | 242.15 | 56.94 | 12.25 | 4 | 57.96 | 30099.23 | 94.44 | 596.61 | 31.63 | 26.8 | 2468.24 | 0.85 | 0.96 | 0.12 | 0.14 | 1 | 10
46 | 115 | CONCLUIDO | 9.1419 | 10.94 | 7.97 | 68.32 | 0.92 | 7 | 242.59 | 56.94 | 12.5 | 4 | 58.15 | 30153.38 | 94.03 | 596.61 | 30.89 | 26.8 | 2098.8 | 0.87 | 0.96 | 0.12 | 0.12 | 1 | 10
47 | 115 | CONCLUIDO | 9.1343 | 10.95 | 7.98 | 68.4 | 0.93 | 7 | 243.03 | 56.94 | 12.75 | 2 | 58.34 | 30207.61 | 93.76 | 596.63 | 31.14 | 26.8 | 2220.92 | 0.86 | 0.96 | 0.12 | 0.13 | 1 | 10
48 | 115 | CONCLUIDO | 9.1271 | 10.96 | 7.99 | 68.47 | 0.95 | 7 | 243.47 | 56.94 | 13 | 1 | 58.53 | 30261.91 | 93.57 | 596.63 | 31.39 | 26.8 | 2347.46 | 0.85 | 0.96 | 0.12 | 0.14 | 1 | 10
49 | 115 | CONCLUIDO | 9.1239 | 10.96 | 7.99 | 68.5 | 0.97 | 7 | 243.91 | 56.94 | 13.25 | 1 | 58.72 | 30316.27 | 93.35 | 596.63 | 31.48 | 26.8 | 2390.83 | 0.85 | 0.96 | 0.13 | 0.14 | 1 | 10
50 | 115 | CONCLUIDO | 9.1257 | 10.96 | 7.99 | 68.49 | 0.98 | 7 | 244.35 | 56.94 | 13.5 | 0 | 58.91 | 30370.7 | 93.39 | 596.63 | 31.37 | 26.8 | 2337.52 | 0.85 | 0.96 | 0.13 | 0.14 | 1 | 10

## RESULTADOS_5
Unnamed: 0 | Volume de calda [L] | STATUS | Capacidade operacional [ha/h] | Tempo de missao [h] | Tempo util [h] | Tempo por voo [min] | Autonomia Projetada [h] | N° Voos | MTOW [kg] | Massa Estrutura [kg] | Combustível [kg] | Abastecimentos | Massa gerador | Potência gerador [W] | Combustível consumido [L] | Calda cons [L] | Distância percorrida [km] | Distância Pulverizando [km] | RTL ACUMULADO[m] | EOC [km/km] | EOC [h/h] | Tempo de manobra [h] | Tempo rtl_rtw [h] | V pulv [m/s] | V desloc [m/s]
0 | 35 | CONCLUIDO | 8.7483 | 11.43 | 8.75 | 11.41 | 0.22 | 46 | 80.84 | 35.1 | 1 | 44 | 9.74 | 10204.21 | 62.76 | 596.77 | 54.91 | 26.8 | 13914.31 | 0.49 | 0.88 | 0.18 | 0.89 | 1 | 10
1 | 35 | CONCLUIDO | 9.1276 | 10.96 | 8.46 | 14.5 | 0.27 | 35 | 81.14 | 35.1 | 1.25 | 33 | 9.79 | 10241.25 | 58.89 | 596.69 | 46.45 | 26.8 | 9738.09 | 0.58 | 0.91 | 0.15 | 0.61 | 1 | 10
2 | 35 | CONCLUIDO | 9.2376 | 10.83 | 8.43 | 17.45 | 0.32 | 29 | 81.44 | 35.1 | 1.5 | 27 | 9.84 | 10278.32 | 56.96 | 596.71 | 45.45 | 26.8 | 9268.11 | 0.59 | 0.91 | 0.15 | 0.58 | 1 | 10
3 | 35 | CONCLUIDO | 9.3963 | 10.64 | 8.34 | 20.84 | 0.38 | 24 | 81.74 | 35.1 | 1.75 | 21 | 9.89 | 10315.41 | 54.24 | 596.66 | 42.31 | 26.8 | 7724.08 | 0.63 | 0.92 | 0.15 | 0.48 | 1 | 10
4 | 35 | CONCLUIDO | 9.5468 | 10.47 | 8.24 | 24.71 | 0.43 | 20 | 82.04 | 35.1 | 2 | 16 | 9.94 | 10352.53 | 51.78 | 596.61 | 39.17 | 26.8 | 6172.55 | 0.68 | 0.93 | 0.14 | 0.39 | 1 | 10
5 | 35 | CONCLUIDO | 9.5939 | 10.42 | 8.2 | 25.91 | 0.48 | 19 | 82.34 | 35.1 | 2.25 | 3 | 9.99 | 10389.66 | 50.41 | 596.75 | 37.39 | 26.8 | 5289.49 | 0.72 | 0.94 | 0.16 | 0.35 | 1 | 10
6 | 35 | CONCLUIDO | 9.5895 | 10.43 | 8.21 | 25.92 | 0.53 | 19 | 82.65 | 35.1 | 2.5 | 0 | 10.04 | 10426.82 | 50.53 | 596.65 | 37.44 | 26.8 | 5314.1 | 0.72 | 0.93 | 0.16 | 0.36 | 1 | 10

## RESULTADOS_8
Unnamed: 0 | Volume de calda [L] | STATUS | Capacidade operacional [ha/h] | Tempo de missao [h] | Tempo util [h] | Tempo por voo [min] | Autonomia Projetada [h] | N° Voos | MTOW [kg] | Massa Estrutura [kg] | Combustível [kg] | Abastecimentos | Massa gerador | Potência gerador [W] | Combustível consumido [L] | Calda cons [L] | Distância percorrida [km] | Distância Pulverizando [km] | RTL ACUMULADO[m] | EOC [km/km] | EOC [h/h] | Tempo de manobra [h] | Tempo rtl_rtw [h] | V pulv [m/s] | V desloc [m/s]
0 | 50 | CONCLUIDO | 8.0541 | 12.42 | 9.05 | 9.05 | 0.16 | 60 | 107.41 | 41.65 | 1 | 58 | 14.77 | 13481.73 | 81.58 | 596.75 | 64.47 | 26.8 | 18625.35 | 0.42 | 0.85 | 0.2 | 1.19 | 1 | 10
1 | 50 | CONCLUIDO | 8.4622 | 11.82 | 8.76 | 11.42 | 0.2 | 46 | 107.73 | 41.65 | 1.25 | 44 | 14.83 | 13520.81 | 77.69 | 596.62 | 55.28 | 26.8 | 14100.1 | 0.48 | 0.88 | 0.19 | 0.91 | 1 | 10
2 | 50 | CONCLUIDO | 8.8729 | 11.27 | 8.43 | 14.06 | 0.24 | 36 | 108.05 | 41.65 | 1.5 | 34 | 14.9 | 13559.91 | 73.37 | 596.67 | 44.86 | 26.8 | 8936.95 | 0.6 | 0.91 | 0.16 | 0.58 | 1 | 10
3 | 50 | CONCLUIDO | 8.9169 | 11.21 | 8.49 | 16.43 | 0.28 | 31 | 108.37 | 41.65 | 1.75 | 29 | 14.97 | 13599.17 | 72.84 | 596.62 | 47.32 | 26.8 | 10190.55 | 0.57 | 0.9 | 0.16 | 0.64 | 1 | 10
4 | 50 | CONCLUIDO | 9.0698 | 11.03 | 8.39 | 18.64 | 0.32 | 27 | 108.68 | 41.65 | 2 | 25 | 15.03 | 13638.32 | 70.46 | 596.72 | 43.95 | 26.8 | 8528.68 | 0.61 | 0.91 | 0.15 | 0.54 | 1 | 10
5 | 50 | CONCLUIDO | 9.2194 | 10.85 | 8.3 | 21.65 | 0.36 | 23 | 109 | 41.65 | 2.25 | 21 | 15.1 | 13677.51 | 68.53 | 596.61 | 41.17 | 26.8 | 7155.72 | 0.65 | 0.92 | 0.14 | 0.45 | 1 | 10
6 | 50 | CONCLUIDO | 9.34 | 10.71 | 8.23 | 24.68 | 0.4 | 20 | 109.32 | 41.65 | 2.5 | 18 | 15.17 | 13716.72 | 66.38 | 596.66 | 38.79 | 26.8 | 5983.89 | 0.69 | 0.93 | 0.14 | 0.37 | 1 | 10
7 | 50 | CONCLUIDO | 9.4169 | 10.62 | 8.18 | 27.28 | 0.44 | 18 | 109.64 | 41.65 | 2.75 | 16 | 15.24 | 13755.95 | 64.41 | 596.63 | 37.82 | 26.8 | 5509.12 | 0.71 | 0.94 | 0.13 | 0.33 | 1 | 10
8 | 50 | CONCLUIDO | 9.4714 | 10.56 | 8.17 | 30.62 | 0.48 | 16 | 109.96 | 41.65 | 3 | 14 | 15.31 | 13795.21 | 62.7 | 596.64 | 37.03 | 26.8 | 5123.01 | 0.72 | 0.94 | 0.13 | 0.31 | 1 | 10
9 | 50 | CONCLUIDO | 9.515 | 10.51 | 8.14 | 32.56 | 0.52 | 15 | 110.27 | 41.65 | 3.25 | 12 | 15.37 | 13834.5 | 61.35 | 596.61 | 36.17 | 26.8 | 4698.72 | 0.74 | 0.94 | 0.14 | 0.29 | 1 | 10
10 | 50 | CONCLUIDO | 9.5402 | 10.48 | 8.13 | 34.86 | 0.56 | 14 | 110.59 | 41.65 | 3.5 | 7 | 15.44 | 13873.81 | 59.63 | 596.66 | 35.87 | 26.8 | 4555.32 | 0.75 | 0.94 | 0.14 | 0.28 | 1 | 10
11 | 50 | CONCLUIDO | 9.5956 | 10.42 | 8.1 | 37.37 | 0.6 | 13 | 110.91 | 41.65 | 3.75 | 0 | 15.51 | 13913.15 | 58.7 | 596.63 | 34.31 | 26.8 | 3779.92 | 0.78 | 0.95 | 0.14 | 0.24 | 1 | 10

## RESULTADOS_3
Unnamed: 0 | Volume de calda [L] | STATUS | Capacidade operacional [ha/h] | Tempo de missao [h] | Tempo util [h] | Tempo por voo [min] | Autonomia Projetada [h] | N° Voos | MTOW [kg] | Massa Estrutura [kg] | Combustível [kg] | Abastecimentos | Massa gerador | Potência gerador [W] | Combustível consumido [L] | Calda cons [L] | Distância percorrida [km] | Distância Pulverizando [km] | RTL ACUMULADO[m] | EOC [km/km] | EOC [h/h] | Tempo de manobra [h] | Tempo rtl_rtw [h] | V pulv [m/s] | V desloc [m/s]
0 | 25 | CONCLUIDO | 9.2992 | 10.75 | 8.47 | 14.52 | 0.28 | 35 | 61.76 | 28.92 | 1 | 33 | 6.84 | 7851.41 | 47.12 | 596.7 | 46.9 | 26.8 | 9964.4 | 0.57 | 0.91 | 0.14 | 0.62 | 1 | 10
1 | 25 | CONCLUIDO | 9.4692 | 10.56 | 8.39 | 18.64 | 0.35 | 27 | 62.05 | 28.92 | 1.25 | 17 | 6.88 | 7887.12 | 44.38 | 596.67 | 43.67 | 26.8 | 8387.88 | 0.61 | 0.91 | 0.16 | 0.54 | 1 | 10
2 | 25 | CONCLUIDO | 9.5261 | 10.5 | 8.35 | 20.05 | 0.42 | 25 | 62.34 | 28.92 | 1.5 | 0 | 6.92 | 7922.85 | 43.5 | 596.64 | 41.95 | 26.8 | 7536.32 | 0.64 | 0.92 | 0.18 | 0.5 | 1 | 10

## RESULTADOS_15
Unnamed: 0 | Volume de calda [L] | STATUS | Capacidade operacional [ha/h] | Tempo de missao [h] | Tempo util [h] | Tempo por voo [min] | Autonomia Projetada [h] | N° Voos | MTOW [kg] | Massa Estrutura [kg] | Combustível [kg] | Abastecimentos | Massa gerador | Potência gerador [W] | Combustível consumido [L] | Calda cons [L] | Distância percorrida [km] | Distância Pulverizando [km] | RTL ACUMULADO[m] | EOC [km/km] | EOC [h/h] | Tempo de manobra [h] | Tempo rtl_rtw [h] | V pulv [m/s] | V desloc [m/s]
0 | 85 | CONCLUIDO | 6.6953 | 14.94 | 9.62 | 6.63 | 0.11 | 87 | 167.88 | 51.39 | 1 | 85 | 30.49 | 20939.59 | 119.39 | 596.87 | 82.31 | 26.8 | 27408.33 | 0.33 | 0.8 | 0.24 | 1.76 | 1 | 10
1 | 85 | CONCLUIDO | 7.2636 | 13.77 | 9.16 | 8.33 | 0.13 | 66 | 168.25 | 51.39 | 1.25 | 64 | 30.6 | 20984.25 | 112.91 | 596.78 | 67.85 | 26.8 | 20283.83 | 0.39 | 0.84 | 0.21 | 1.3 | 1 | 10
2 | 85 | CONCLUIDO | 7.6589 | 13.06 | 8.89 | 10.06 | 0.16 | 53 | 168.61 | 51.39 | 1.5 | 51 | 30.71 | 21028.94 | 108.8 | 596.67 | 59.48 | 26.8 | 16163.53 | 0.45 | 0.86 | 0.19 | 1.03 | 1 | 10
3 | 85 | CONCLUIDO | 7.9208 | 12.62 | 8.73 | 11.64 | 0.18 | 45 | 168.97 | 51.39 | 1.75 | 43 | 30.83 | 21073.68 | 106.09 | 596.65 | 54.5 | 26.8 | 13714.44 | 0.49 | 0.88 | 0.18 | 0.87 | 1 | 10
4 | 85 | CONCLUIDO | 8.1943 | 12.2 | 8.54 | 13.49 | 0.21 | 38 | 169.33 | 51.39 | 2 | 36 | 30.94 | 21118.46 | 103.06 | 596.62 | 48.44 | 26.8 | 10719.46 | 0.55 | 0.9 | 0.17 | 0.69 | 1 | 10
5 | 85 | CONCLUIDO | 8.1612 | 12.25 | 8.69 | 14.9 | 0.24 | 35 | 169.7 | 51.39 | 2.25 | 33 | 31.05 | 21163.27 | 104.38 | 596.67 | 55.01 | 26.8 | 14016.24 | 0.49 | 0.88 | 0.14 | 0.84 | 1 | 10
6 | 85 | CONCLUIDO | 8.4382 | 11.85 | 8.46 | 16.92 | 0.26 | 30 | 170.06 | 51.39 | 2.5 | 28 | 31.17 | 21208.12 | 100.61 | 596.69 | 46.33 | 26.8 | 9704.91 | 0.58 | 0.91 | 0.16 | 0.61 | 1 | 10
7 | 85 | CONCLUIDO | 8.5663 | 11.67 | 8.39 | 18.64 | 0.29 | 27 | 170.42 | 51.39 | 2.75 | 25 | 31.28 | 21253.01 | 99.12 | 596.69 | 43.8 | 26.8 | 8450.78 | 0.61 | 0.92 | 0.15 | 0.53 | 1 | 10
8 | 85 | CONCLUIDO | 8.6491 | 11.56 | 8.34 | 20.02 | 0.31 | 25 | 170.79 | 51.39 | 3 | 23 | 31.4 | 21297.94 | 97.9 | 596.76 | 42.52 | 26.8 | 7820.85 | 0.63 | 0.92 | 0.15 | 0.49 | 1 | 10
9 | 85 | CONCLUIDO | 8.7357 | 11.45 | 8.3 | 21.64 | 0.34 | 23 | 171.15 | 51.39 | 3.25 | 21 | 31.51 | 21342.91 | 96.32 | 596.62 | 41.17 | 26.8 | 7158.31 | 0.65 | 0.93 | 0.14 | 0.44 | 1 | 10
10 | 85 | CONCLUIDO | 8.8196 | 11.34 | 8.25 | 23.58 | 0.36 | 21 | 171.52 | 51.39 | 3.5 | 19 | 31.63 | 21387.92 | 95.13 | 596.63 | 39.67 | 26.8 | 6418.84 | 0.68 | 0.93 | 0.14 | 0.4 | 1 | 10
11 | 85 | CONCLUIDO | 8.9191 | 11.21 | 8.2 | 25.88 | 0.39 | 19 | 171.88 | 51.39 | 3.75 | 17 | 31.74 | 21432.96 | 93.73 | 596.65 | 37.74 | 26.8 | 5464.09 | 0.71 | 0.94 | 0.14 | 0.34 | 1 | 10
12 | 85 | CONCLUIDO | 8.9281 | 11.2 | 8.22 | 27.39 | 0.41 | 18 | 172.25 | 51.39 | 4 | 16 | 31.86 | 21478.05 | 93.14 | 596.61 | 39.15 | 26.8 | 6174.64 | 0.68 | 0.93 | 0.13 | 0.37 | 1 | 10
13 | 85 | CONCLUIDO | 8.9715 | 11.15 | 8.2 | 28.93 | 0.44 | 17 | 172.61 | 51.39 | 4.25 | 15 | 31.97 | 21523.17 | 92.17 | 596.62 | 38.13 | 26.8 | 5670.35 | 0.7 | 0.94 | 0.13 | 0.34 | 1 | 10
14 | 85 | CONCLUIDO | 9.0257 | 11.08 | 8.16 | 30.62 | 0.46 | 16 | 172.98 | 51.39 | 4.5 | 14 | 32.09 | 21568.34 | 91.01 | 596.61 | 37.1 | 26.8 | 5155.83 | 0.72 | 0.94 | 0.13 | 0.31 | 1 | 10
15 | 85 | CONCLUIDO | 9.0708 | 11.02 | 8.14 | 32.57 | 0.49 | 15 | 173.35 | 51.39 | 4.75 | 13 | 32.2 | 21613.54 | 90.09 | 596.65 | 36.38 | 26.8 | 4803.69 | 0.74 | 0.94 | 0.13 | 0.29 | 1 | 10
16 | 85 | CONCLUIDO | 9.1257 | 10.96 | 8.11 | 34.76 | 0.51 | 14 | 173.71 | 51.39 | 5 | 12 | 32.32 | 21658.78 | 88.5 | 596.63 | 35.3 | 26.8 | 4270.12 | 0.76 | 0.95 | 0.13 | 0.26 | 1 | 10
17 | 85 | CONCLUIDO | 9.1734 | 10.9 | 8.09 | 37.33 | 0.53 | 13 | 174.08 | 51.39 | 5.25 | 11 | 32.44 | 21704.07 | 87.2 | 596.63 | 34.5 | 26.8 | 3875.31 | 0.78 | 0.95 | 0.13 | 0.23 | 1 | 10
18 | 85 | CONCLUIDO | 9.2015 | 10.87 | 8.05 | 37.18 | 0.56 | 13 | 174.45 | 51.39 | 5.5 | 11 | 32.56 | 21749.39 | 86.17 | 596.61 | 33.58 | 26.8 | 3411.63 | 0.8 | 0.95 | 0.12 | 0.2 | 1 | 10
19 | 85 | CONCLUIDO | 9.1975 | 10.87 | 8.09 | 40.47 | 0.58 | 12 | 174.82 | 51.39 | 5.75 | 10 | 32.67 | 21794.75 | 85.87 | 596.66 | 34.79 | 26.8 | 4023.08 | 0.77 | 0.95 | 0.13 | 0.24 | 1 | 10
20 | 85 | CONCLUIDO | 9.2013 | 10.87 | 8.09 | 40.44 | 0.61 | 12 | 175.18 | 51.39 | 6 | 10 | 32.79 | 21840.16 | 84.39 | 596.61 | 34.72 | 26.8 | 3989.59 | 0.77 | 0.95 | 0.13 | 0.24 | 1 | 10
21 | 85 | CONCLUIDO | 9.2602 | 10.8 | 8.05 | 43.93 | 0.63 | 11 | 175.55 | 51.39 | 6.25 | 9 | 32.91 | 21885.6 | 83.61 | 596.61 | 33.5 | 26.8 | 3380.81 | 0.8 | 0.95 | 0.13 | 0.2 | 1 | 10
22 | 85 | CONCLUIDO | 9.2514 | 10.81 | 8.06 | 43.98 | 0.66 | 11 | 175.92 | 51.39 | 6.5 | 9 | 33.03 | 21931.08 | 82.36 | 596.68 | 33.85 | 26.8 | 3555.73 | 0.79 | 0.95 | 0.13 | 0.21 | 1 | 10
23 | 85 | CONCLUIDO | 9.3429 | 10.7 | 7.99 | 47.95 | 0.68 | 10 | 176.29 | 51.39 | 6.75 | 8 | 33.15 | 21976.61 | 80.25 | 596.63 | 31.51 | 26.8 | 2394.71 | 0.85 | 0.96 | 0.12 | 0.14 | 1 | 10
24 | 85 | CONCLUIDO | 9.297 | 10.76 | 8.04 | 48.27 | 0.7 | 10 | 176.66 | 51.39 | 7 | 8 | 33.27 | 22022.17 | 80.07 | 596.66 | 33.28 | 26.8 | 3278.07 | 0.81 | 0.95 | 0.12 | 0.19 | 1 | 10
25 | 85 | CONCLUIDO | 9.3511 | 10.69 | 8.02 | 53.44 | 0.73 | 9 | 177.03 | 51.39 | 7.25 | 6 | 33.39 | 22067.77 | 79.25 | 596.65 | 32.34 | 26.8 | 2814.59 | 0.83 | 0.96 | 0.12 | 0.16 | 1 | 10
26 | 85 | CONCLUIDO | 9.3489 | 10.7 | 8.02 | 53.46 | 0.75 | 9 | 177.4 | 51.39 | 7.5 | 6 | 33.51 | 22113.42 | 78.43 | 596.61 | 32.41 | 26.8 | 2846.08 | 0.83 | 0.96 | 0.12 | 0.17 | 1 | 10
27 | 85 | CONCLUIDO | 9.3451 | 10.7 | 8.02 | 53.49 | 0.77 | 9 | 177.77 | 51.39 | 7.75 | 3 | 33.63 | 22159.1 | 77.55 | 596.61 | 32.35 | 26.8 | 2820.4 | 0.83 | 0.96 | 0.13 | 0.17 | 1 | 10
28 | 85 | CONCLUIDO | 9.3296 | 10.72 | 8.04 | 53.61 | 0.8 | 9 | 178.14 | 51.39 | 8 | 2 | 33.75 | 22204.83 | 77.17 | 596.61 | 33.03 | 26.8 | 3155.86 | 0.81 | 0.95 | 0.13 | 0.19 | 1 | 10
29 | 85 | CONCLUIDO | 9.3269 | 10.72 | 8.04 | 53.63 | 0.82 | 9 | 178.51 | 51.39 | 8.25 | 1 | 33.87 | 22250.6 | 77.04 | 596.61 | 33.11 | 26.8 | 3196.55 | 0.81 | 0.95 | 0.13 | 0.19 | 1 | 10
30 | 85 | CONCLUIDO | 9.3228 | 10.73 | 8.05 | 53.66 | 0.84 | 9 | 178.88 | 51.39 | 8.5 | 0 | 33.99 | 22296.41 | 77.03 | 596.61 | 33.24 | 26.8 | 3260.67 | 0.81 | 0.95 | 0.13 | 0.2 | 1 | 10

## RESULTADOS_2
Unnamed: 0 | Volume de calda [L] | STATUS | Capacidade operacional [ha/h] | Tempo de missao [h] | Tempo util [h] | Tempo por voo [min] | Autonomia Projetada [h] | N° Voos | MTOW [kg] | Massa Estrutura [kg] | Combustível [kg] | Abastecimentos | Massa gerador | Potência gerador [W] | Combustível consumido [L] | Calda cons [L] | Distância percorrida [km] | Distância Pulverizando [km] | RTL ACUMULADO[m] | EOC [km/km] | EOC [h/h] | Tempo de manobra [h] | Tempo rtl_rtw [h] | V pulv [m/s] | V desloc [m/s]
0 | 20 | CONCLUIDO | 9.3875 | 10.65 | 8.51 | 15.96 | 0.34 | 32 | 51.33 | 24.83 | 1 | 7 | 5.51 | 6564.78 | 39.31 | 596.68 | 46.89 | 26.8 | 9970.56 | 0.57 | 0.9 | 0.19 | 0.66 | 1 | 10
1 | 20 | CONCLUIDO | 9.4275 | 10.61 | 8.48 | 16.41 | 0.42 | 31 | 51.62 | 24.83 | 1.25 | 0 | 5.54 | 6599.8 | 39.25 | 596.72 | 45.47 | 26.8 | 9267.07 | 0.59 | 0.91 | 0.2 | 0.63 | 1 | 10

## RESULTADOS_22
Unnamed: 0 | Volume de calda [L] | STATUS | Capacidade operacional [ha/h] | Tempo de missao [h] | Tempo util [h] | Tempo por voo [min] | Autonomia Projetada [h] | N° Voos | MTOW [kg] | Massa Estrutura [kg] | Combustível [kg] | Abastecimentos | Massa gerador | Potência gerador [W] | Combustível consumido [L] | Calda cons [L] | Distância percorrida [km] | Distância Pulverizando [km] | RTL ACUMULADO[m] | EOC [km/km] | EOC [h/h] | Tempo de manobra [h] | Tempo rtl_rtw [h] | V pulv [m/s] | V desloc [m/s]
0 | 120 | CONCLUIDO | 5.5314 | 18.08 | 10.18 | 5.36 | 0.08 | 114 | 232.68 | 57.72 | 1 | 112 | 53.95 | 28931.02 | 157.09 | 596.84 | 99.76 | 26.8 | 35999.21 | 0.27 | 0.75 | 0.29 | 2.32 | 1 | 10
1 | 120 | CONCLUIDO | 6.1662 | 16.22 | 9.59 | 6.69 | 0.1 | 86 | 233.1 | 57.72 | 1.25 | 84 | 54.13 | 28983.75 | 147.45 | 596.75 | 81.57 | 26.8 | 27043.99 | 0.33 | 0.8 | 0.24 | 1.74 | 1 | 10
2 | 120 | CONCLUIDO | 6.6224 | 15.1 | 9.25 | 8.04 | 0.11 | 69 | 233.53 | 57.72 | 1.5 | 67 | 54.31 | 29036.54 | 141.65 | 596.79 | 71.03 | 26.8 | 21856.96 | 0.38 | 0.83 | 0.21 | 1.39 | 1 | 10
3 | 120 | CONCLUIDO | 6.9637 | 14.36 | 9.01 | 9.32 | 0.13 | 58 | 233.96 | 57.72 | 1.75 | 56 | 54.49 | 29089.39 | 137.47 | 596.7 | 63.35 | 26.8 | 18074.15 | 0.42 | 0.85 | 0.2 | 1.15 | 1 | 10
4 | 120 | CONCLUIDO | 7.2698 | 13.76 | 8.81 | 10.79 | 0.15 | 49 | 234.39 | 57.72 | 2 | 47 | 54.67 | 29142.31 | 133.92 | 596.71 | 57.06 | 26.8 | 14975.23 | 0.47 | 0.87 | 0.19 | 0.96 | 1 | 10
5 | 120 | CONCLUIDO | 7.4899 | 13.35 | 8.68 | 12.12 | 0.17 | 43 | 234.82 | 57.72 | 2.25 | 41 | 54.85 | 29195.29 | 131.43 | 596.84 | 52.95 | 26.8 | 12950.19 | 0.51 | 0.88 | 0.18 | 0.83 | 1 | 10
6 | 120 | CONCLUIDO | 7.7028 | 12.98 | 8.54 | 13.49 | 0.19 | 38 | 235.25 | 57.72 | 2.5 | 36 | 55.03 | 29248.33 | 128.8 | 596.69 | 48.41 | 26.8 | 10704.97 | 0.55 | 0.9 | 0.17 | 0.69 | 1 | 10
7 | 120 | CONCLUIDO | 7.7826 | 12.85 | 8.55 | 14.65 | 0.21 | 35 | 235.68 | 57.72 | 2.75 | 33 | 55.21 | 29301.44 | 128.4 | 596.67 | 49.68 | 26.8 | 11352.32 | 0.54 | 0.9 | 0.14 | 0.69 | 1 | 10
8 | 120 | CONCLUIDO | 7.8908 | 12.67 | 8.51 | 15.95 | 0.23 | 32 | 236.11 | 57.72 | 3 | 30 | 55.39 | 29354.61 | 127.33 | 596.63 | 47.71 | 26.8 | 10383.41 | 0.56 | 0.9 | 0.16 | 0.65 | 1 | 10
9 | 120 | CONCLUIDO | 8.0237 | 12.46 | 8.43 | 17.45 | 0.24 | 29 | 236.54 | 57.72 | 3.25 | 27 | 55.57 | 29407.85 | 125.74 | 596.65 | 45.49 | 26.8 | 9286.22 | 0.59 | 0.91 | 0.15 | 0.58 | 1 | 10
10 | 120 | CONCLUIDO | 8.1185 | 12.32 | 8.38 | 18.62 | 0.26 | 27 | 236.98 | 57.72 | 3.5 | 25 | 55.75 | 29461.15 | 124.47 | 596.79 | 43.76 | 26.8 | 8431.66 | 0.61 | 0.92 | 0.15 | 0.52 | 1 | 10
11 | 120 | CONCLUIDO | 8.2053 | 12.19 | 8.34 | 20.01 | 0.28 | 25 | 237.41 | 57.72 | 3.75 | 23 | 55.93 | 29514.51 | 123.37 | 596.61 | 42.49 | 26.8 | 7807.56 | 0.63 | 0.92 | 0.15 | 0.49 | 1 | 10
12 | 120 | CONCLUIDO | 8.3014 | 12.05 | 8.29 | 21.62 | 0.3 | 23 | 237.84 | 57.72 | 4 | 21 | 56.12 | 29567.95 | 122.14 | 596.61 | 40.96 | 26.8 | 7051.53 | 0.65 | 0.93 | 0.14 | 0.44 | 1 | 10
13 | 120 | CONCLUIDO | 8.3469 | 11.98 | 8.27 | 22.55 | 0.32 | 22 | 238.28 | 57.72 | 4.25 | 20 | 56.3 | 29621.44 | 121.41 | 596.61 | 40.26 | 26.8 | 6708.64 | 0.67 | 0.93 | 0.14 | 0.42 | 1 | 10
14 | 120 | CONCLUIDO | 8.3877 | 11.92 | 8.26 | 23.59 | 0.34 | 21 | 238.71 | 57.72 | 4.5 | 19 | 56.49 | 29675.01 | 120.77 | 596.7 | 39.84 | 26.8 | 6501.73 | 0.67 | 0.93 | 0.14 | 0.4 | 1 | 10
15 | 120 | CONCLUIDO | 8.4932 | 11.77 | 8.2 | 25.89 | 0.35 | 19 | 239.14 | 57.72 | 4.75 | 17 | 56.67 | 29728.63 | 119.27 | 596.66 | 37.88 | 26.8 | 5533.78 | 0.71 | 0.94 | 0.14 | 0.35 | 1 | 10
16 | 120 | CONCLUIDO | 8.5806 | 11.65 | 8.13 | 27.08 | 0.37 | 18 | 239.58 | 57.72 | 5 | 16 | 56.86 | 29782.33 | 117.45 | 596.61 | 35.78 | 26.8 | 4485.77 | 0.75 | 0.94 | 0.13 | 0.27 | 1 | 10
17 | 120 | CONCLUIDO | 8.5199 | 11.74 | 8.21 | 27.36 | 0.39 | 18 | 240.02 | 57.72 | 5.25 | 16 | 57.04 | 29836.09 | 118.52 | 596.68 | 38.5 | 26.8 | 5847.6 | 0.7 | 0.94 | 0.13 | 0.35 | 1 | 10
18 | 120 | CONCLUIDO | 8.5657 | 11.67 | 8.19 | 28.91 | 0.41 | 17 | 240.45 | 57.72 | 5.5 | 15 | 57.23 | 29890.04 | 117.78 | 596.67 | 37.91 | 26.8 | 5559.96 | 0.71 | 0.94 | 0.13 | 0.34 | 1 | 10
19 | 120 | CONCLUIDO | 8.623 | 11.6 | 8.16 | 30.6 | 0.42 | 16 | 240.89 | 57.72 | 5.75 | 14 | 57.42 | 29943.94 | 116.94 | 596.63 | 36.85 | 26.8 | 5032.97 | 0.73 | 0.94 | 0.13 | 0.31 | 1 | 10
20 | 120 | CONCLUIDO | 8.6703 | 11.53 | 8.14 | 32.57 | 0.44 | 15 | 241.33 | 57.72 | 6 | 13 | 57.6 | 29997.9 | 116.03 | 596.62 | 36.25 | 26.8 | 4735.83 | 0.74 | 0.94 | 0.13 | 0.29 | 1 | 10
21 | 120 | CONCLUIDO | 8.6707 | 11.53 | 8.14 | 32.56 | 0.46 | 15 | 241.77 | 57.72 | 6.25 | 13 | 57.79 | 30051.93 | 115.59 | 596.63 | 36.26 | 26.8 | 4741.53 | 0.74 | 0.94 | 0.13 | 0.29 | 1 | 10
22 | 120 | CONCLUIDO | 8.7237 | 11.46 | 8.12 | 34.78 | 0.48 | 14 | 242.2 | 57.72 | 6.5 | 12 | 57.98 | 30106.03 | 114.4 | 596.62 | 35.45 | 26.8 | 4345.4 | 0.76 | 0.95 | 0.13 | 0.26 | 1 | 10
23 | 120 | CONCLUIDO | 8.7809 | 11.39 | 8.09 | 37.33 | 0.49 | 13 | 242.64 | 57.72 | 6.75 | 11 | 58.17 | 30160.2 | 113.21 | 596.62 | 34.61 | 26.8 | 3926.33 | 0.77 | 0.95 | 0.13 | 0.23 | 1 | 10
24 | 120 | CONCLUIDO | 8.7906 | 11.38 | 8.07 | 37.27 | 0.51 | 13 | 243.08 | 57.72 | 7 | 11 | 58.36 | 30214.44 | 113.21 | 596.63 | 34.05 | 26.8 | 3647.93 | 0.79 | 0.95 | 0.13 | 0.22 | 1 | 10
25 | 120 | CONCLUIDO | 8.7762 | 11.39 | 8.09 | 37.35 | 0.53 | 13 | 243.52 | 57.72 | 7.25 | 11 | 58.55 | 30268.74 | 112.72 | 596.64 | 34.96 | 26.8 | 4104.89 | 0.77 | 0.95 | 0.12 | 0.24 | 1 | 10
26 | 120 | CONCLUIDO | 8.8151 | 11.34 | 8.09 | 40.44 | 0.55 | 12 | 243.96 | 57.72 | 7.5 | 10 | 58.74 | 30323.11 | 112.34 | 596.61 | 34.68 | 26.8 | 3967.72 | 0.77 | 0.95 | 0.13 | 0.24 | 1 | 10
27 | 120 | CONCLUIDO | 8.816 | 11.34 | 8.09 | 40.44 | 0.56 | 12 | 244.41 | 57.72 | 7.75 | 10 | 58.93 | 30377.55 | 111.71 | 596.61 | 34.61 | 26.8 | 3934.12 | 0.77 | 0.95 | 0.13 | 0.23 | 1 | 10
28 | 120 | CONCLUIDO | 8.8757 | 11.27 | 8.06 | 43.95 | 0.58 | 11 | 244.85 | 57.72 | 8 | 9 | 59.12 | 30432.06 | 110.59 | 596.65 | 33.63 | 26.8 | 3449.03 | 0.8 | 0.95 | 0.13 | 0.2 | 1 | 10
29 | 120 | CONCLUIDO | 8.8781 | 11.26 | 8.05 | 43.93 | 0.6 | 11 | 245.29 | 57.72 | 8.25 | 9 | 59.32 | 30486.64 | 110.2 | 596.61 | 33.47 | 26.8 | 3365.65 | 0.8 | 0.95 | 0.13 | 0.2 | 1 | 10
30 | 120 | CONCLUIDO | 8.8762 | 11.27 | 8.06 | 43.94 | 0.62 | 11 | 245.73 | 57.72 | 8.5 | 9 | 59.51 | 30541.29 | 109.37 | 596.64 | 33.61 | 26.8 | 3440.06 | 0.8 | 0.95 | 0.13 | 0.2 | 1 | 10
31 | 120 | CONCLUIDO | 8.933 | 11.19 | 8.03 | 48.18 | 0.63 | 10 | 246.18 | 57.72 | 8.75 | 8 | 59.7 | 30596.01 | 108.49 | 596.62 | 32.71 | 26.8 | 2994.85 | 0.82 | 0.96 | 0.13 | 0.18 | 1 | 10
32 | 120 | CONCLUIDO | 8.9633 | 11.16 | 7.99 | 47.95 | 0.65 | 10 | 246.62 | 57.72 | 9 | 8 | 59.9 | 30650.8 | 107.15 | 596.61 | 31.43 | 26.8 | 2352.02 | 0.85 | 0.96 | 0.12 | 0.14 | 1 | 10
33 | 120 | CONCLUIDO | 8.9104 | 11.22 | 8.06 | 48.35 | 0.67 | 10 | 247.07 | 57.72 | 9.25 | 8 | 60.09 | 30705.66 | 107.6 | 596.61 | 33.88 | 26.8 | 3576.65 | 0.79 | 0.95 | 0.12 | 0.21 | 1 | 10
34 | 120 | CONCLUIDO | 8.9169 | 11.21 | 8.05 | 48.3 | 0.68 | 10 | 247.51 | 57.72 | 9.5 | 8 | 60.29 | 30760.6 | 106.84 | 596.64 | 33.57 | 26.8 | 3425.36 | 0.8 | 0.95 | 0.12 | 0.2 | 1 | 10
35 | 120 | CONCLUIDO | 8.9823 | 11.13 | 8.01 | 53.43 | 0.7 | 9 | 247.96 | 57.72 | 9.75 | 7 | 60.48 | 30815.6 | 106.23 | 596.65 | 32.34 | 26.8 | 2811.08 | 0.83 | 0.96 | 0.12 | 0.16 | 1 | 10
36 | 120 | CONCLUIDO | 8.9742 | 11.14 | 8.02 | 53.49 | 0.72 | 9 | 248.4 | 57.72 | 10 | 7 | 60.68 | 30870.67 | 105.78 | 596.61 | 32.67 | 26.8 | 2975.51 | 0.82 | 0.96 | 0.12 | 0.17 | 1 | 10
37 | 120 | CONCLUIDO | 8.9793 | 11.14 | 8.02 | 53.45 | 0.73 | 9 | 248.85 | 57.72 | 10.25 | 7 | 60.88 | 30925.82 | 105.29 | 596.61 | 32.44 | 26.8 | 2863.01 | 0.83 | 0.96 | 0.12 | 0.17 | 1 | 10
38 | 120 | CONCLUIDO | 8.9823 | 11.13 | 8.01 | 53.43 | 0.75 | 9 | 249.3 | 57.72 | 10.5 | 7 | 61.07 | 30981.04 | 103.55 | 596.68 | 32.28 | 26.8 | 2781.66 | 0.83 | 0.96 | 0.12 | 0.16 | 1 | 10
39 | 120 | CONCLUIDO | 9.0525 | 11.05 | 7.97 | 59.8 | 0.77 | 8 | 249.75 | 57.72 | 10.75 | 6 | 61.27 | 31036.33 | 102.83 | 596.68 | 30.79 | 26.8 | 2041.34 | 0.87 | 0.96 | 0.12 | 0.12 | 1 | 10
40 | 120 | CONCLUIDO | 9.0375 | 11.06 | 7.99 | 59.94 | 0.78 | 8 | 250.2 | 57.72 | 11 | 6 | 61.47 | 31091.69 | 102.93 | 596.61 | 31.69 | 26.8 | 2491.79 | 0.85 | 0.96 | 0.12 | 0.14 | 1 | 10
41 | 120 | CONCLUIDO | 9.0259 | 11.08 | 8.01 | 60.04 | 0.8 | 8 | 250.65 | 57.72 | 11.25 | 6 | 61.67 | 31147.12 | 102.76 | 596.64 | 32.11 | 26.8 | 2703.87 | 0.83 | 0.96 | 0.12 | 0.15 | 1 | 10
42 | 120 | CONCLUIDO | 9.0325 | 11.07 | 8 | 59.98 | 0.81 | 8 | 251.1 | 57.72 | 11.5 | 6 | 61.87 | 31202.63 | 101.64 | 596.63 | 31.77 | 26.8 | 2534.24 | 0.84 | 0.96 | 0.12 | 0.14 | 1 | 10
43 | 120 | CONCLUIDO | 9.0269 | 11.08 | 8 | 60.04 | 0.83 | 8 | 251.55 | 57.72 | 11.75 | 6 | 62.07 | 31258.21 | 100.99 | 596.61 | 31.98 | 26.8 | 2637.89 | 0.84 | 0.96 | 0.12 | 0.15 | 1 | 10
44 | 120 | CONCLUIDO | 9.0893 | 11 | 7.97 | 68.35 | 0.85 | 7 | 252 | 57.72 | 12 | 5 | 62.27 | 31313.87 | 99.84 | 596.61 | 31.05 | 26.8 | 2180.02 | 0.86 | 0.96 | 0.12 | 0.12 | 1 | 10
45 | 120 | CONCLUIDO | 9.093 | 11 | 7.97 | 68.31 | 0.86 | 7 | 252.45 | 57.72 | 12.25 | 5 | 62.48 | 31369.6 | 99.81 | 596.61 | 30.88 | 26.8 | 2094.74 | 0.87 | 0.96 | 0.12 | 0.12 | 1 | 10
46 | 120 | CONCLUIDO | 9.1061 | 10.98 | 7.95 | 68.18 | 0.88 | 7 | 252.9 | 57.72 | 12.5 | 5 | 62.68 | 31425.4 | 98.56 | 596.61 | 30.43 | 26.8 | 1868.86 | 0.88 | 0.96 | 0.12 | 0.1 | 1 | 10
47 | 120 | CONCLUIDO | 9.0822 | 11.01 | 7.98 | 68.42 | 0.9 | 7 | 253.35 | 57.72 | 12.75 | 4 | 62.88 | 31481.28 | 98.39 | 596.61 | 31.31 | 26.8 | 2307.28 | 0.86 | 0.96 | 0.12 | 0.13 | 1 | 10
48 | 120 | CONCLUIDO | 9.0852 | 11.01 | 7.98 | 68.39 | 0.91 | 7 | 253.81 | 57.72 | 13 | 4 | 63.08 | 31537.23 | 98.02 | 596.61 | 31.19 | 26.8 | 2247.48 | 0.86 | 0.96 | 0.12 | 0.13 | 1 | 10
49 | 120 | CONCLUIDO | 9.0804 | 11.01 | 7.99 | 68.44 | 0.93 | 7 | 254.26 | 57.72 | 13.25 | 4 | 63.29 | 31593.26 | 96.65 | 596.66 | 31.4 | 26.8 | 2353.64 | 0.85 | 0.96 | 0.12 | 0.13 | 1 | 10
50 | 120 | CONCLUIDO | 9.084 | 11.01 | 7.98 | 68.4 | 0.94 | 7 | 254.72 | 57.72 | 13.5 | 3 | 63.49 | 31649.36 | 95.69 | 596.64 | 31.16 | 26.8 | 2233.55 | 0.86 | 0.96 | 0.12 | 0.13 | 1 | 10
51 | 120 | CONCLUIDO | 9.0753 | 11.02 | 7.99 | 68.5 | 0.96 | 7 | 255.17 | 57.72 | 13.75 | 2 | 63.7 | 31705.54 | 95.6 | 596.64 | 31.46 | 26.8 | 2383.99 | 0.85 | 0.96 | 0.12 | 0.14 | 1 | 10
52 | 120 | CONCLUIDO | 9.1361 | 10.95 | 7.96 | 79.63 | 0.97 | 6 | 255.63 | 57.72 | 14 | 0 | 63.91 | 31761.8 | 94.79 | 596.64 | 30.51 | 26.8 | 1911.64 | 0.88 | 0.96 | 0.12 | 0.11 | 1 | 10

## RESULTADOS_27
Unnamed: 0 | Volume de calda [L] | STATUS | Capacidade operacional [ha/h] | Tempo de missao [h] | Tempo util [h] | Tempo por voo [min] | Autonomia Projetada [h] | N° Voos | MTOW [kg] | Massa Estrutura [kg] | Combustível [kg] | Abastecimentos | Massa gerador | Potência gerador [W] | Combustível consumido [L] | Calda cons [L] | Distância percorrida [km] | Distância Pulverizando [km] | RTL ACUMULADO[m] | EOC [km/km] | EOC [h/h] | Tempo de manobra [h] | Tempo rtl_rtw [h] | V pulv [m/s] | V desloc [m/s]
0 | 145 | CONCLUIDO | 4.7775 | 20.93 | 10.65 | 4.7 | 0.06 | 136 | 285.18 | 61.2 | 1 | 134 | 77.98 | 35406.83 | 187.53 | 597 | 114.93 | 26.8 | 43471.62 | 0.23 | 0.72 | 0.32 | 2.8 | 1 | 10
1 | 145 | CONCLUIDO | 5.4666 | 18.29 | 9.9 | 5.88 | 0.08 | 101 | 285.68 | 61.2 | 1.25 | 99 | 78.24 | 35468.6 | 173.81 | 596.86 | 91.26 | 26.8 | 31811.63 | 0.29 | 0.78 | 0.27 | 2.05 | 1 | 10
2 | 145 | CONCLUIDO | 5.9481 | 16.81 | 9.5 | 7.04 | 0.09 | 81 | 286.19 | 61.2 | 1.5 | 79 | 78.49 | 35530.47 | 166.33 | 596.84 | 78.38 | 26.8 | 25474.46 | 0.34 | 0.81 | 0.24 | 1.64 | 1 | 10
3 | 145 | CONCLUIDO | 6.3445 | 15.76 | 9.2 | 8.24 | 0.11 | 67 | 286.69 | 61.2 | 1.75 | 65 | 78.74 | 35592.57 | 160.71 | 596.73 | 69.51 | 26.8 | 21106.35 | 0.39 | 0.83 | 0.21 | 1.35 | 1 | 10
4 | 145 | CONCLUIDO | 6.6693 | 14.99 | 8.97 | 9.45 | 0.12 | 57 | 287.19 | 61.2 | 2 | 55 | 78.99 | 35654.65 | 156.33 | 596.73 | 62.26 | 26.8 | 17534.6 | 0.43 | 0.86 | 0.2 | 1.12 | 1 | 10
5 | 145 | CONCLUIDO | 6.9109 | 14.47 | 8.83 | 10.59 | 0.14 | 50 | 287.7 | 61.2 | 2.25 | 48 | 79.25 | 35716.83 | 153.37 | 596.73 | 57.66 | 26.8 | 15267.84 | 0.46 | 0.87 | 0.18 | 0.97 | 1 | 10
6 | 145 | CONCLUIDO | 7.0898 | 14.1 | 8.73 | 11.64 | 0.15 | 45 | 288.2 | 61.2 | 2.5 | 43 | 79.5 | 35779.11 | 151.33 | 596.65 | 54.56 | 26.8 | 13742.98 | 0.49 | 0.88 | 0.18 | 0.88 | 1 | 10
7 | 145 | CONCLUIDO | 7.2917 | 13.71 | 8.61 | 12.91 | 0.17 | 40 | 288.71 | 61.2 | 2.75 | 38 | 79.76 | 35841.5 | 148.83 | 596.7 | 50.67 | 26.8 | 11824.94 | 0.53 | 0.89 | 0.17 | 0.76 | 1 | 10
8 | 145 | CONCLUIDO | 7.5086 | 13.32 | 8.43 | 14.05 | 0.18 | 36 | 289.21 | 61.2 | 3 | 34 | 80.02 | 35903.99 | 145.27 | 596.66 | 44.83 | 26.8 | 8920.72 | 0.6 | 0.91 | 0.16 | 0.57 | 1 | 10
9 | 145 | CONCLUIDO | 7.4294 | 13.46 | 8.68 | 15.32 | 0.2 | 34 | 289.72 | 61.2 | 3.25 | 32 | 80.27 | 35966.59 | 149.43 | 596.74 | 53.44 | 26.8 | 13238.46 | 0.5 | 0.88 | 0.17 | 0.82 | 1 | 10
10 | 145 | CONCLUIDO | 7.6273 | 13.11 | 8.49 | 16.43 | 0.21 | 31 | 290.23 | 61.2 | 3.5 | 29 | 80.53 | 36029.29 | 145.79 | 596.7 | 47.3 | 26.8 | 10181.66 | 0.57 | 0.9 | 0.16 | 0.64 | 1 | 10
11 | 145 | CONCLUIDO | 7.7218 | 12.95 | 8.44 | 17.46 | 0.23 | 29 | 290.74 | 61.2 | 3.75 | 27 | 80.79 | 36092.1 | 144.51 | 596.69 | 45.45 | 26.8 | 9267.69 | 0.59 | 0.91 | 0.16 | 0.58 | 1 | 10
12 | 145 | CONCLUIDO | 7.8193 | 12.79 | 8.38 | 18.63 | 0.24 | 27 | 291.25 | 61.2 | 4 | 25 | 81.05 | 36155.02 | 143.33 | 596.65 | 43.81 | 26.8 | 8460.38 | 0.61 | 0.92 | 0.15 | 0.53 | 1 | 10
13 | 145 | CONCLUIDO | 7.9154 | 12.63 | 8.34 | 20.01 | 0.26 | 25 | 291.76 | 61.2 | 4.25 | 23 | 81.31 | 36218.04 | 142 | 596.64 | 42.38 | 26.8 | 7751.8 | 0.63 | 0.92 | 0.15 | 0.48 | 1 | 10
14 | 145 | CONCLUIDO | 7.9572 | 12.57 | 8.32 | 20.81 | 0.27 | 24 | 292.27 | 61.2 | 4.5 | 22 | 81.57 | 36281.16 | 141.49 | 596.65 | 42 | 26.8 | 7567.17 | 0.64 | 0.92 | 0.15 | 0.47 | 1 | 10
15 | 145 | CONCLUIDO | 8.0091 | 12.49 | 8.3 | 21.64 | 0.29 | 23 | 292.79 | 61.2 | 4.75 | 21 | 81.84 | 36344.4 | 140.59 | 596.62 | 41.23 | 26.8 | 7188.07 | 0.65 | 0.92 | 0.14 | 0.44 | 1 | 10
16 | 145 | CONCLUIDO | 8.1108 | 12.33 | 8.25 | 23.57 | 0.3 | 21 | 293.3 | 61.2 | 5 | 19 | 82.1 | 36407.75 | 139.53 | 596.63 | 39.46 | 26.8 | 6313.79 | 0.68 | 0.93 | 0.14 | 0.4 | 1 | 10
17 | 145 | CONCLUIDO | 8.1596 | 12.26 | 8.23 | 24.69 | 0.32 | 20 | 293.81 | 61.2 | 5.25 | 18 | 82.36 | 36471.2 | 138.79 | 596.68 | 38.9 | 26.8 | 6038.76 | 0.69 | 0.93 | 0.14 | 0.38 | 1 | 10
18 | 145 | CONCLUIDO | 8.2171 | 12.17 | 8.2 | 25.88 | 0.33 | 19 | 294.33 | 61.2 | 5.5 | 17 | 82.63 | 36534.76 | 137.85 | 596.61 | 37.86 | 26.8 | 5524.76 | 0.71 | 0.94 | 0.14 | 0.34 | 1 | 10
19 | 145 | CONCLUIDO | 8.3135 | 12.03 | 8.11 | 27.03 | 0.35 | 18 | 294.84 | 61.2 | 5.75 | 16 | 82.9 | 36598.44 | 135.72 | 596.69 | 35.04 | 26.8 | 4116.64 | 0.76 | 0.95 | 0.13 | 0.26 | 1 | 10
20 | 145 | CONCLUIDO | 8.2068 | 12.18 | 8.27 | 27.55 | 0.36 | 18 | 295.36 | 61.2 | 6 | 16 | 83.16 | 36662.22 | 138.42 | 596.61 | 40.52 | 26.8 | 6856.13 | 0.66 | 0.93 | 0.14 | 0.41 | 1 | 10
21 | 145 | CONCLUIDO | 8.3026 | 12.04 | 8.18 | 28.87 | 0.38 | 17 | 295.88 | 61.2 | 6.25 | 15 | 83.43 | 36726.12 | 136.59 | 596.61 | 37.52 | 26.8 | 5364.57 | 0.71 | 0.94 | 0.13 | 0.33 | 1 | 10
22 | 145 | CONCLUIDO | 8.3529 | 11.97 | 8.16 | 30.6 | 0.39 | 16 | 296.4 | 61.2 | 6.5 | 14 | 83.7 | 36790.13 | 135.73 | 596.62 | 36.93 | 26.8 | 5072.91 | 0.73 | 0.94 | 0.13 | 0.31 | 1 | 10
23 | 145 | CONCLUIDO | 8.3474 | 11.98 | 8.17 | 30.63 | 0.4 | 16 | 296.92 | 61.2 | 6.75 | 14 | 83.97 | 36854.25 | 135.73 | 596.64 | 37.17 | 26.8 | 5191.44 | 0.72 | 0.94 | 0.13 | 0.32 | 1 | 10
24 | 145 | CONCLUIDO | 8.4057 | 11.9 | 8.14 | 32.56 | 0.42 | 15 | 297.44 | 61.2 | 7 | 13 | 84.24 | 36918.48 | 134.8 | 596.63 | 36.24 | 26.8 | 4731.38 | 0.74 | 0.94 | 0.13 | 0.29 | 1 | 10
25 | 145 | CONCLUIDO | 8.4061 | 11.9 | 8.14 | 32.55 | 0.43 | 15 | 297.96 | 61.2 | 7.25 | 13 | 84.51 | 36982.83 | 134.61 | 596.61 | 36.16 | 26.8 | 4694.19 | 0.74 | 0.94 | 0.13 | 0.29 | 1 | 10
26 | 145 | CONCLUIDO | 8.463 | 11.82 | 8.11 | 34.77 | 0.45 | 14 | 298.48 | 61.2 | 7.5 | 12 | 84.79 | 37047.29 | 133.79 | 596.62 | 35.34 | 26.8 | 4288.23 | 0.76 | 0.95 | 0.13 | 0.26 | 1 | 10
27 | 145 | CONCLUIDO | 8.4604 | 11.82 | 8.12 | 34.78 | 0.46 | 14 | 299.01 | 61.2 | 7.75 | 12 | 85.06 | 37111.87 | 133.16 | 596.66 | 35.45 | 26.8 | 4340.59 | 0.76 | 0.95 | 0.13 | 0.26 | 1 | 10
28 | 145 | CONCLUIDO | 8.5197 | 11.74 | 8.09 | 37.33 | 0.48 | 13 | 299.53 | 61.2 | 8 | 11 | 85.33 | 37176.68 | 132.38 | 596.64 | 34.58 | 26.8 | 3911.66 | 0.78 | 0.95 | 0.13 | 0.23 | 1 | 10
29 | 145 | CONCLUIDO | 8.5397 | 11.71 | 8.06 | 37.2 | 0.49 | 13 | 300.06 | 61.2 | 8.25 | 11 | 85.61 | 37241.49 | 131.79 | 596.64 | 33.48 | 26.8 | 3362.12 | 0.8 | 0.95 | 0.13 | 0.21 | 1 | 10
30 | 145 | CONCLUIDO | 8.5106 | 11.75 | 8.1 | 37.39 | 0.5 | 13 | 300.59 | 61.2 | 8.5 | 11 | 85.89 | 37306.42 | 131.96 | 596.64 | 35.22 | 26.8 | 4232 | 0.76 | 0.95 | 0.12 | 0.25 | 1 | 10
31 | 145 | CONCLUIDO | 8.5651 | 11.68 | 8.08 | 40.4 | 0.52 | 12 | 301.11 | 61.2 | 8.75 | 10 | 86.16 | 37371.47 | 131.46 | 596.62 | 34.43 | 26.8 | 3841.11 | 0.78 | 0.95 | 0.12 | 0.23 | 1 | 10
32 | 145 | CONCLUIDO | 8.5657 | 11.67 | 8.08 | 40.39 | 0.53 | 12 | 301.64 | 61.2 | 9 | 10 | 86.44 | 37436.63 | 131.1 | 596.63 | 34.38 | 26.8 | 3819.9 | 0.78 | 0.95 | 0.13 | 0.23 | 1 | 10
33 | 145 | CONCLUIDO | 8.5621 | 11.68 | 8.08 | 40.42 | 0.55 | 12 | 302.17 | 61.2 | 9.25 | 10 | 86.72 | 37501.91 | 130.47 | 596.66 | 34.59 | 26.8 | 3923.85 | 0.77 | 0.95 | 0.12 | 0.23 | 1 | 10
34 | 145 | CONCLUIDO | 8.6228 | 11.6 | 8.06 | 43.94 | 0.56 | 11 | 302.7 | 61.2 | 9.5 | 9 | 87 | 37567.32 | 129.84 | 596.61 | 33.57 | 26.8 | 3417.01 | 0.8 | 0.95 | 0.13 | 0.2 | 1 | 10
35 | 145 | CONCLUIDO | 8.6225 | 11.6 | 8.06 | 43.94 | 0.57 | 11 | 303.23 | 61.2 | 9.75 | 9 | 87.28 | 37632.84 | 129.62 | 596.61 | 33.56 | 26.8 | 3412.15 | 0.8 | 0.95 | 0.13 | 0.2 | 1 | 10
36 | 145 | CONCLUIDO | 8.6238 | 11.6 | 8.05 | 43.93 | 0.59 | 11 | 303.76 | 61.2 | 10 | 9 | 87.57 | 37698.48 | 128.98 | 596.61 | 33.54 | 26.8 | 3400.69 | 0.8 | 0.95 | 0.12 | 0.2 | 1 | 10
37 | 145 | CONCLUIDO | 8.6816 | 11.52 | 8.03 | 48.18 | 0.6 | 10 | 304.3 | 61.2 | 10.25 | 8 | 87.85 | 37764.25 | 128.13 | 596.66 | 32.71 | 26.8 | 2991.26 | 0.82 | 0.96 | 0.12 | 0.18 | 1 | 10
38 | 145 | CONCLUIDO | 8.6868 | 11.51 | 8.02 | 48.14 | 0.61 | 10 | 304.83 | 61.2 | 10.5 | 8 | 88.13 | 37830.13 | 127.77 | 596.7 | 32.49 | 26.8 | 2881.45 | 0.82 | 0.96 | 0.12 | 0.17 | 1 | 10
39 | 145 | CONCLUIDO | 8.7081 | 11.48 | 8 | 47.97 | 0.63 | 10 | 305.37 | 61.2 | 10.75 | 8 | 88.42 | 37896.14 | 126.68 | 596.64 | 31.69 | 26.8 | 2484.27 | 0.85 | 0.96 | 0.12 | 0.14 | 1 | 10
40 | 145 | CONCLUIDO | 8.6586 | 11.55 | 8.06 | 48.37 | 0.64 | 10 | 305.9 | 61.2 | 11 | 8 | 88.7 | 37962.28 | 127.48 | 596.61 | 33.91 | 26.8 | 3591.89 | 0.79 | 0.95 | 0.12 | 0.21 | 1 | 10
41 | 145 | CONCLUIDO | 8.6705 | 11.53 | 8.05 | 48.27 | 0.65 | 10 | 306.44 | 61.2 | 11.25 | 8 | 88.99 | 38028.53 | 126.81 | 596.62 | 33.34 | 26.8 | 3310.18 | 0.8 | 0.95 | 0.12 | 0.19 | 1 | 10
42 | 145 | CONCLUIDO | 8.7334 | 11.45 | 8.02 | 53.44 | 0.67 | 9 | 306.98 | 61.2 | 11.5 | 7 | 89.28 | 38094.91 | 126.2 | 596.67 | 32.3 | 26.8 | 2793.46 | 0.83 | 0.96 | 0.12 | 0.16 | 1 | 10
43 | 145 | CONCLUIDO | 8.7309 | 11.45 | 8.02 | 53.46 | 0.68 | 9 | 307.52 | 61.2 | 11.75 | 7 | 89.57 | 38161.42 | 126.26 | 596.61 | 32.5 | 26.8 | 2892.83 | 0.82 | 0.96 | 0.12 | 0.17 | 1 | 10
44 | 145 | CONCLUIDO | 8.7319 | 11.45 | 8.02 | 53.45 | 0.69 | 9 | 308.06 | 61.2 | 12 | 7 | 89.86 | 38228.06 | 125.62 | 596.61 | 32.41 | 26.8 | 2849.49 | 0.83 | 0.96 | 0.12 | 0.17 | 1 | 10
45 | 145 | CONCLUIDO | 8.7313 | 11.45 | 8.02 | 53.46 | 0.71 | 9 | 308.6 | 61.2 | 12.25 | 7 | 90.15 | 38294.82 | 125.24 | 596.61 | 32.48 | 26.8 | 2881.33 | 0.83 | 0.96 | 0.12 | 0.17 | 1 | 10
46 | 145 | CONCLUIDO | 8.7343 | 11.45 | 8.02 | 53.43 | 0.72 | 9 | 309.14 | 61.2 | 12.5 | 7 | 90.44 | 38361.7 | 124.21 | 596.62 | 32.32 | 26.8 | 2802.54 | 0.83 | 0.96 | 0.12 | 0.16 | 1 | 10
47 | 145 | CONCLUIDO | 8.7951 | 11.37 | 7.99 | 59.92 | 0.73 | 8 | 309.68 | 61.2 | 12.75 | 6 | 90.74 | 38428.72 | 123.37 | 596.61 | 31.5 | 26.8 | 2395.63 | 0.85 | 0.96 | 0.12 | 0.14 | 1 | 10
48 | 145 | CONCLUIDO | 8.8199 | 11.34 | 7.96 | 59.68 | 0.75 | 8 | 310.23 | 61.2 | 13 | 6 | 91.03 | 38495.87 | 122.9 | 596.61 | 30.45 | 26.8 | 1873.21 | 0.88 | 0.96 | 0.12 | 0.1 | 1 | 10
49 | 145 | CONCLUIDO | 8.7871 | 11.38 | 8 | 60 | 0.76 | 8 | 310.77 | 61.2 | 13.25 | 6 | 91.33 | 38563.14 | 123.48 | 596.61 | 31.98 | 26.8 | 2639.3 | 0.84 | 0.96 | 0.12 | 0.15 | 1 | 10
50 | 145 | CONCLUIDO | 8.7848 | 11.38 | 8 | 60.02 | 0.77 | 8 | 311.32 | 61.2 | 13.5 | 6 | 91.62 | 38630.55 | 123.26 | 596.61 | 32.02 | 26.8 | 2655.67 | 0.84 | 0.96 | 0.12 | 0.15 | 1 | 10
51 | 145 | CONCLUIDO | 8.7873 | 11.38 | 8 | 60 | 0.79 | 8 | 311.87 | 61.2 | 13.75 | 6 | 91.92 | 38698.21 | 122.91 | 596.62 | 31.8 | 26.8 | 2546.66 | 0.84 | 0.96 | 0.12 | 0.15 | 1 | 10
52 | 145 | CONCLUIDO | 8.7848 | 11.38 | 8 | 60.02 | 0.8 | 8 | 312.42 | 61.2 | 14 | 6 | 92.22 | 38765.89 | 122.18 | 596.63 | 32 | 26.8 | 2648.6 | 0.84 | 0.96 | 0.12 | 0.15 | 1 | 10
53 | 145 | CONCLUIDO | 8.7873 | 11.38 | 8 | 60 | 0.81 | 8 | 312.97 | 61.2 | 14.25 | 6 | 92.52 | 38833.69 | 121.33 | 596.61 | 31.85 | 26.8 | 2575.32 | 0.84 | 0.96 | 0.12 | 0.15 | 1 | 10
54 | 145 | CONCLUIDO | 8.8502 | 11.3 | 7.97 | 68.34 | 0.82 | 7 | 313.52 | 61.2 | 14.5 | 5 | 92.82 | 38901.63 | 120.66 | 596.66 | 31 | 26.8 | 2154.18 | 0.86 | 0.96 | 0.12 | 0.12 | 1 | 10
55 | 145 | CONCLUIDO | 8.8559 | 11.29 | 7.97 | 68.28 | 0.84 | 7 | 314.07 | 61.2 | 14.75 | 5 | 93.12 | 38969.71 | 120.53 | 596.61 | 30.7 | 26.8 | 2000.78 | 0.87 | 0.96 | 0.12 | 0.11 | 1 | 10
56 | 145 | CONCLUIDO | 8.8666 | 11.28 | 7.95 | 68.16 | 0.85 | 7 | 314.62 | 61.2 | 15 | 5 | 93.43 | 39037.92 | 119.92 | 596.69 | 30.23 | 26.8 | 1767.23 | 0.89 | 0.97 | 0.12 | 0.1 | 1 | 10
57 | 145 | CONCLUIDO | 8.857 | 11.29 | 7.96 | 68.26 | 0.86 | 7 | 315.18 | 61.2 | 15.25 | 5 | 93.73 | 39106.27 | 119.52 | 596.63 | 30.74 | 26.8 | 2022.08 | 0.87 | 0.96 | 0.12 | 0.11 | 1 | 10
58 | 145 | CONCLUIDO | 8.8439 | 11.31 | 7.98 | 68.41 | 0.87 | 7 | 315.73 | 61.2 | 15.5 | 5 | 94.03 | 39174.75 | 119.48 | 596.63 | 31.29 | 26.8 | 2297.62 | 0.86 | 0.96 | 0.12 | 0.13 | 1 | 10
59 | 145 | CONCLUIDO | 8.842 | 11.31 | 7.98 | 68.43 | 0.89 | 7 | 316.29 | 61.2 | 15.75 | 5 | 94.34 | 39243.37 | 119.07 | 596.61 | 31.4 | 26.8 | 2350.66 | 0.85 | 0.96 | 0.12 | 0.13 | 1 | 10
60 | 145 | CONCLUIDO | 8.8511 | 11.3 | 7.97 | 68.33 | 0.9 | 7 | 316.85 | 61.2 | 16 | 5 | 94.65 | 39312.13 | 117.9 | 596.61 | 31 | 26.8 | 2153.74 | 0.86 | 0.96 | 0.12 | 0.12 | 1 | 10
61 | 145 | CONCLUIDO | 8.8404 | 11.31 | 7.99 | 68.45 | 0.91 | 7 | 317.41 | 61.2 | 16.25 | 5 | 94.96 | 39381.03 | 117.4 | 596.61 | 31.44 | 26.8 | 2371.57 | 0.85 | 0.96 | 0.12 | 0.13 | 1 | 10
62 | 145 | CONCLUIDO | 8.8439 | 11.31 | 7.98 | 68.41 | 0.92 | 7 | 317.97 | 61.2 | 16.5 | 5 | 95.27 | 39450.07 | 116.31 | 596.61 | 31.27 | 26.8 | 2287.75 | 0.86 | 0.96 | 0.12 | 0.13 | 1 | 10
63 | 145 | CONCLUIDO | 8.9109 | 11.22 | 7.95 | 79.5 | 0.94 | 6 | 318.53 | 61.2 | 16.75 | 4 | 95.58 | 39519.26 | 115.92 | 596.61 | 30.26 | 26.8 | 1785.54 | 0.89 | 0.97 | 0.12 | 0.1 | 1 | 10
64 | 145 | CONCLUIDO | 8.9272 | 11.2 | 7.93 | 79.29 | 0.95 | 6 | 319.09 | 61.2 | 17 | 4 | 95.89 | 39588.58 | 115.7 | 596.61 | 29.51 | 26.8 | 1414.71 | 0.91 | 0.97 | 0.12 | 0.08 | 1 | 10
65 | 145 | CONCLUIDO | 8.9149 | 11.22 | 7.94 | 79.45 | 0.96 | 6 | 319.65 | 61.2 | 17.25 | 4 | 96.2 | 39658.05 | 116.03 | 596.61 | 30.18 | 26.8 | 1748.19 | 0.89 | 0.97 | 0.12 | 0.09 | 1 | 10
66 | 145 | CONCLUIDO | 8.8992 | 11.24 | 7.96 | 79.64 | 0.97 | 6 | 320.22 | 61.2 | 17.5 | 4 | 96.52 | 39727.66 | 116.36 | 596.64 | 30.78 | 26.8 | 2048.99 | 0.87 | 0.96 | 0.12 | 0.11 | 1 | 10
67 | 145 | CONCLUIDO | 8.9065 | 11.23 | 7.96 | 79.55 | 0.99 | 6 | 320.78 | 61.2 | 17.75 | 4 | 96.83 | 39797.41 | 115.96 | 596.67 | 30.45 | 26.8 | 1880.78 | 0.88 | 0.96 | 0.12 | 0.1 | 1 | 10
68 | 145 | CONCLUIDO | 8.9041 | 11.23 | 7.96 | 79.58 | 1 | 6 | 321.35 | 61.2 | 18 | 4 | 97.15 | 39867.32 | 115.57 | 596.61 | 30.57 | 26.8 | 1944.12 | 0.88 | 0.96 | 0.12 | 0.11 | 1 | 10
69 | 145 | CONCLUIDO | 8.9065 | 11.23 | 7.96 | 79.55 | 1.01 | 6 | 321.92 | 61.2 | 18.25 | 4 | 97.47 | 39937.36 | 115.27 | 596.61 | 30.46 | 26.8 | 1886.1 | 0.88 | 0.96 | 0.12 | 0.1 | 1 | 10
70 | 145 | CONCLUIDO | 8.9063 | 11.23 | 7.96 | 79.56 | 1.02 | 6 | 322.49 | 61.2 | 18.5 | 3 | 97.79 | 40007.56 | 114.16 | 596.61 | 30.4 | 26.8 | 1856.98 | 0.88 | 0.96 | 0.12 | 0.1 | 1 | 10
71 | 145 | CONCLUIDO | 8.9093 | 11.22 | 7.95 | 79.52 | 1.03 | 6 | 323.06 | 61.2 | 18.75 | 3 | 98.11 | 40077.9 | 113.47 | 596.61 | 30.24 | 26.8 | 1775.83 | 0.89 | 0.97 | 0.12 | 0.1 | 1 | 10
72 | 145 | CONCLUIDO | 8.9157 | 11.22 | 7.94 | 79.44 | 1.05 | 6 | 323.63 | 61.2 | 19 | 3 | 98.43 | 40148.52 | 112.44 | 596.63 | 29.99 | 26.8 | 1652.15 | 0.89 | 0.97 | 0.12 | 0.09 | 1 | 10
73 | 145 | CONCLUIDO | 8.9052 | 11.23 | 7.96 | 79.57 | 1.06 | 6 | 324.2 | 61.2 | 19.25 | 2 | 98.75 | 40219.17 | 112.02 | 596.61 | 30.52 | 26.8 | 1918.15 | 0.88 | 0.96 | 0.12 | 0.1 | 1 | 10
74 | 145 | CONCLUIDO | 8.8933 | 11.24 | 7.97 | 79.72 | 1.07 | 6 | 324.78 | 61.2 | 19.5 | 1 | 99.08 | 40289.97 | 112.01 | 596.67 | 30.94 | 26.8 | 2126.72 | 0.87 | 0.96 | 0.12 | 0.12 | 1 | 10
75 | 145 | CONCLUIDO | 8.8935 | 11.24 | 7.97 | 79.72 | 1.08 | 6 | 325.35 | 61.2 | 19.75 | 0 | 99.4 | 40360.92 | 112.11 | 596.61 | 30.87 | 26.8 | 2093.25 | 0.87 | 0.96 | 0.12 | 0.12 | 1 | 10

## RESULTADOS_11
Unnamed: 0 | Volume de calda [L] | STATUS | Capacidade operacional [ha/h] | Tempo de missao [h] | Tempo util [h] | Tempo por voo [min] | Autonomia Projetada [h] | N° Voos | MTOW [kg] | Massa Estrutura [kg] | Combustível [kg] | Abastecimentos | Massa gerador | Potência gerador [W] | Combustível consumido [L] | Calda cons [L] | Distância percorrida [km] | Distância Pulverizando [km] | RTL ACUMULADO[m] | EOC [km/km] | EOC [h/h] | Tempo de manobra [h] | Tempo rtl_rtw [h] | V pulv [m/s] | V desloc [m/s]
0 | 65 | CONCLUIDO | 7.4349 | 13.45 | 9.31 | 7.76 | 0.13 | 72 | 133.21 | 46.47 | 1 | 70 | 20.75 | 16663.42 | 98.39 | 596.69 | 72.81 | 26.8 | 22733.88 | 0.37 | 0.82 | 0.22 | 1.46 | 1 | 10
1 | 65 | CONCLUIDO | 7.9258 | 12.62 | 8.94 | 9.75 | 0.17 | 55 | 133.55 | 46.47 | 1.25 | 53 | 20.83 | 16704.7 | 93.5 | 596.74 | 61.04 | 26.8 | 16934.86 | 0.44 | 0.86 | 0.2 | 1.09 | 1 | 10
2 | 65 | CONCLUIDO | 8.2768 | 12.08 | 8.7 | 11.87 | 0.2 | 44 | 133.88 | 46.47 | 1.5 | 42 | 20.91 | 16746.01 | 89.99 | 596.76 | 53.67 | 26.8 | 13305.2 | 0.5 | 0.88 | 0.18 | 0.85 | 1 | 10
3 | 65 | CONCLUIDO | 8.5747 | 11.66 | 8.47 | 13.74 | 0.23 | 37 | 134.22 | 46.47 | 1.75 | 35 | 21 | 16787.35 | 86.51 | 596.64 | 46.18 | 26.8 | 9593.34 | 0.58 | 0.91 | 0.17 | 0.62 | 1 | 10
4 | 65 | CONCLUIDO | 8.6314 | 11.59 | 8.53 | 16 | 0.26 | 32 | 134.55 | 46.47 | 2 | 30 | 21.09 | 16828.84 | 86.39 | 596.67 | 48.82 | 26.8 | 10936.56 | 0.55 | 0.9 | 0.16 | 0.68 | 1 | 10
5 | 65 | CONCLUIDO | 8.8065 | 11.36 | 8.41 | 18.03 | 0.29 | 28 | 134.89 | 46.47 | 2.25 | 26 | 21.17 | 16870.25 | 84.13 | 596.62 | 44.74 | 26.8 | 8919.79 | 0.6 | 0.91 | 0.15 | 0.56 | 1 | 10
6 | 65 | CONCLUIDO | 8.9283 | 11.2 | 8.34 | 20.01 | 0.33 | 25 | 135.22 | 46.47 | 2.5 | 23 | 21.26 | 16911.68 | 82.29 | 596.63 | 42.52 | 26.8 | 7820.51 | 0.63 | 0.92 | 0.15 | 0.49 | 1 | 10
7 | 65 | CONCLUIDO | 9.05 | 11.05 | 8.27 | 22.56 | 0.36 | 22 | 135.56 | 46.47 | 2.75 | 20 | 21.34 | 16953.14 | 80.34 | 596.65 | 40.25 | 26.8 | 6704.34 | 0.67 | 0.93 | 0.14 | 0.42 | 1 | 10
8 | 65 | CONCLUIDO | 9.134 | 10.95 | 8.22 | 24.67 | 0.39 | 20 | 135.9 | 46.47 | 3 | 18 | 21.43 | 16994.64 | 78.98 | 596.61 | 38.78 | 26.8 | 5978.82 | 0.69 | 0.93 | 0.14 | 0.37 | 1 | 10
9 | 65 | CONCLUIDO | 9.2657 | 10.79 | 8.12 | 27.07 | 0.42 | 18 | 136.23 | 46.47 | 3.25 | 16 | 21.52 | 17036.16 | 76.56 | 596.63 | 35.59 | 26.8 | 4394.68 | 0.75 | 0.94 | 0.13 | 0.27 | 1 | 10
10 | 65 | CONCLUIDO | 9.2379 | 10.82 | 8.18 | 28.88 | 0.45 | 17 | 136.57 | 46.47 | 3.5 | 15 | 21.6 | 17077.72 | 76.51 | 596.66 | 37.61 | 26.8 | 5408.81 | 0.71 | 0.94 | 0.13 | 0.33 | 1 | 10
11 | 65 | CONCLUIDO | 9.2733 | 10.78 | 8.17 | 30.63 | 0.48 | 16 | 136.91 | 46.47 | 3.75 | 14 | 21.69 | 17119.3 | 75.14 | 596.63 | 37 | 26.8 | 5107.9 | 0.72 | 0.94 | 0.14 | 0.31 | 1 | 10
12 | 65 | CONCLUIDO | 9.3216 | 10.73 | 8.14 | 32.56 | 0.52 | 15 | 137.25 | 46.47 | 4 | 13 | 21.78 | 17160.92 | 73.71 | 596.61 | 36.24 | 26.8 | 4731.34 | 0.74 | 0.94 | 0.13 | 0.29 | 1 | 10
13 | 65 | CONCLUIDO | 9.3582 | 10.69 | 8.12 | 34.82 | 0.55 | 14 | 137.58 | 46.47 | 4.25 | 12 | 21.87 | 17202.57 | 71.81 | 596.68 | 35.79 | 26.8 | 4513 | 0.75 | 0.94 | 0.13 | 0.27 | 1 | 10
14 | 65 | CONCLUIDO | 9.4288 | 10.61 | 8.07 | 37.25 | 0.58 | 13 | 137.92 | 46.47 | 4.5 | 11 | 21.95 | 17244.24 | 70.33 | 596.61 | 34.21 | 26.8 | 3729.28 | 0.78 | 0.95 | 0.12 | 0.22 | 1 | 10
15 | 65 | CONCLUIDO | 9.4456 | 10.59 | 8.08 | 40.4 | 0.61 | 12 | 138.26 | 46.47 | 4.75 | 9 | 22.04 | 17285.95 | 69.5 | 596.71 | 34.33 | 26.8 | 3794.8 | 0.78 | 0.95 | 0.13 | 0.23 | 1 | 10
16 | 65 | CONCLUIDO | 9.4869 | 10.54 | 8.06 | 43.97 | 0.64 | 11 | 138.6 | 46.47 | 5 | 5 | 22.13 | 17327.69 | 67.76 | 596.62 | 33.57 | 26.8 | 3415.68 | 0.8 | 0.95 | 0.13 | 0.21 | 1 | 10
17 | 65 | CONCLUIDO | 9.4809 | 10.55 | 8.07 | 44.01 | 0.67 | 11 | 138.94 | 46.47 | 5.25 | 3 | 22.22 | 17369.47 | 67.46 | 596.69 | 33.68 | 26.8 | 3474.25 | 0.8 | 0.95 | 0.13 | 0.21 | 1 | 10
18 | 65 | CONCLUIDO | 9.4742 | 10.56 | 8.08 | 44.05 | 0.7 | 11 | 139.28 | 46.47 | 5.5 | 1 | 22.31 | 17411.27 | 67.53 | 596.64 | 33.81 | 26.8 | 3535.78 | 0.79 | 0.95 | 0.14 | 0.22 | 1 | 10
19 | 65 | CONCLUIDO | 9.4777 | 10.55 | 8.07 | 44.03 | 0.73 | 11 | 139.61 | 46.47 | 5.75 | 0 | 22.4 | 17453.1 | 67.41 | 596.64 | 33.62 | 26.8 | 3445.31 | 0.8 | 0.95 | 0.14 | 0.22 | 1 | 10

## RESULTADOS_24
Unnamed: 0 | Volume de calda [L] | STATUS | Capacidade operacional [ha/h] | Tempo de missao [h] | Tempo util [h] | Tempo por voo [min] | Autonomia Projetada [h] | N° Voos | MTOW [kg] | Massa Estrutura [kg] | Combustível [kg] | Abastecimentos | Massa gerador | Potência gerador [W] | Combustível consumido [L] | Calda cons [L] | Distância percorrida [km] | Distância Pulverizando [km] | RTL ACUMULADO[m] | EOC [km/km] | EOC [h/h] | Tempo de manobra [h] | Tempo rtl_rtw [h] | V pulv [m/s] | V desloc [m/s]
0 | 130 | CONCLUIDO | 5.2313 | 19.12 | 10.35 | 5.09 | 0.07 | 122 | 252.85 | 59.19 | 1 | 120 | 62.65 | 31418.63 | 168.55 | 596.71 | 105.22 | 26.8 | 38685.86 | 0.25 | 0.74 | 0.3 | 2.49 | 1 | 10
1 | 130 | CONCLUIDO | 5.8759 | 17.02 | 9.72 | 6.34 | 0.09 | 92 | 253.3 | 59.19 | 1.25 | 90 | 62.86 | 31474.5 | 157.72 | 596.7 | 85.49 | 26.8 | 28971.95 | 0.31 | 0.79 | 0.25 | 1.86 | 1 | 10
2 | 130 | CONCLUIDO | 6.3774 | 15.68 | 9.31 | 7.65 | 0.11 | 73 | 253.75 | 59.19 | 1.5 | 71 | 63.06 | 31530.44 | 150.59 | 596.76 | 72.69 | 26.8 | 22669.69 | 0.37 | 0.82 | 0.22 | 1.45 | 1 | 10
3 | 130 | CONCLUIDO | 6.7311 | 14.86 | 9.07 | 8.92 | 0.12 | 61 | 254.21 | 59.19 | 1.75 | 59 | 63.26 | 31586.46 | 146.32 | 596.69 | 65.13 | 26.8 | 18946.92 | 0.41 | 0.85 | 0.21 | 1.22 | 1 | 10
4 | 130 | CONCLUIDO | 6.9884 | 14.31 | 8.91 | 10.09 | 0.14 | 53 | 254.66 | 59.19 | 2 | 51 | 63.47 | 31642.55 | 143.31 | 596.75 | 60.31 | 26.8 | 16577.36 | 0.44 | 0.86 | 0.19 | 1.06 | 1 | 10
5 | 130 | CONCLUIDO | 7.2442 | 13.8 | 8.75 | 11.41 | 0.16 | 46 | 255.12 | 59.19 | 2.25 | 44 | 63.67 | 31698.72 | 140.21 | 596.74 | 55.26 | 26.8 | 14089.44 | 0.48 | 0.88 | 0.18 | 0.9 | 1 | 10
6 | 130 | CONCLUIDO | 7.436 | 13.45 | 8.64 | 12.64 | 0.17 | 41 | 255.57 | 59.19 | 2.5 | 39 | 63.88 | 31754.97 | 137.98 | 596.75 | 51.63 | 26.8 | 12297.78 | 0.52 | 0.89 | 0.17 | 0.78 | 1 | 10
7 | 130 | CONCLUIDO | 7.6982 | 12.99 | 8.43 | 14.04 | 0.19 | 36 | 256.03 | 59.19 | 2.75 | 34 | 64.09 | 31811.29 | 133.98 | 596.69 | 44.66 | 26.8 | 8836.85 | 0.6 | 0.91 | 0.16 | 0.57 | 1 | 10
8 | 130 | CONCLUIDO | 7.6268 | 13.11 | 8.64 | 15.25 | 0.21 | 34 | 256.49 | 59.19 | 3 | 32 | 64.29 | 31867.69 | 137.31 | 596.64 | 52.23 | 26.8 | 12634.94 | 0.51 | 0.89 | 0.17 | 0.79 | 1 | 10
9 | 130 | CONCLUIDO | 7.8086 | 12.81 | 8.49 | 16.42 | 0.23 | 31 | 256.95 | 59.19 | 3.25 | 29 | 64.5 | 31924.29 | 134.33 | 596.7 | 46.99 | 26.8 | 10030.41 | 0.57 | 0.9 | 0.16 | 0.63 | 1 | 10
10 | 130 | CONCLUIDO | 7.902 | 12.66 | 8.43 | 17.45 | 0.24 | 29 | 257.41 | 59.19 | 3.5 | 27 | 64.71 | 31980.84 | 133.04 | 596.63 | 45.42 | 26.8 | 9253.54 | 0.59 | 0.91 | 0.15 | 0.58 | 1 | 10
11 | 130 | CONCLUIDO | 7.9876 | 12.52 | 8.39 | 18.65 | 0.26 | 27 | 257.86 | 59.19 | 3.75 | 25 | 64.92 | 32037.48 | 131.86 | 596.81 | 44.02 | 26.8 | 8565.44 | 0.61 | 0.91 | 0.15 | 0.54 | 1 | 10
12 | 130 | CONCLUIDO | 8.0863 | 12.37 | 8.34 | 20.01 | 0.28 | 25 | 258.32 | 59.19 | 4 | 23 | 65.13 | 32094.19 | 130.72 | 596.67 | 42.46 | 26.8 | 7791.82 | 0.63 | 0.92 | 0.15 | 0.49 | 1 | 10
13 | 130 | CONCLUIDO | 8.1822 | 12.22 | 8.29 | 21.63 | 0.29 | 23 | 258.78 | 59.19 | 4.25 | 21 | 65.34 | 32150.98 | 129.5 | 596.63 | 41 | 26.8 | 7071.46 | 0.65 | 0.93 | 0.14 | 0.44 | 1 | 10
14 | 130 | CONCLUIDO | 8.2293 | 12.15 | 8.27 | 22.56 | 0.31 | 22 | 259.25 | 59.19 | 4.5 | 20 | 65.55 | 32207.85 | 128.78 | 596.61 | 40.26 | 26.8 | 6708.83 | 0.67 | 0.93 | 0.14 | 0.42 | 1 | 10
15 | 130 | CONCLUIDO | 8.2751 | 12.08 | 8.25 | 23.58 | 0.33 | 21 | 259.71 | 59.19 | 4.75 | 19 | 65.76 | 32264.79 | 127.95 | 596.63 | 39.7 | 26.8 | 6435.42 | 0.67 | 0.93 | 0.14 | 0.4 | 1 | 10
16 | 130 | CONCLUIDO | 8.3222 | 12.02 | 8.23 | 24.7 | 0.34 | 20 | 260.17 | 59.19 | 5 | 18 | 65.98 | 32321.82 | 127.23 | 596.64 | 39.08 | 26.8 | 6126 | 0.69 | 0.93 | 0.14 | 0.38 | 1 | 10
17 | 130 | CONCLUIDO | 8.479 | 11.79 | 8.11 | 27.03 | 0.36 | 18 | 260.63 | 59.19 | 5.25 | 16 | 66.19 | 32378.93 | 124.53 | 596.68 | 34.94 | 26.8 | 4065.91 | 0.77 | 0.95 | 0.13 | 0.26 | 1 | 10
18 | 130 | CONCLUIDO | 8.368 | 11.95 | 8.27 | 27.55 | 0.37 | 18 | 261.1 | 59.19 | 5.5 | 16 | 66.4 | 32436.11 | 126.95 | 596.62 | 40.55 | 26.8 | 6871.5 | 0.66 | 0.93 | 0.14 | 0.41 | 1 | 10
19 | 130 | CONCLUIDO | 8.4602 | 11.82 | 8.18 | 28.88 | 0.39 | 17 | 261.56 | 59.19 | 5.75 | 15 | 66.62 | 32493.38 | 125.29 | 596.68 | 37.67 | 26.8 | 5435.81 | 0.71 | 0.94 | 0.13 | 0.33 | 1 | 10
20 | 130 | CONCLUIDO | 8.5084 | 11.75 | 8.17 | 30.62 | 0.41 | 16 | 262.03 | 59.19 | 6 | 14 | 66.83 | 32550.72 | 124.5 | 596.68 | 37.01 | 26.8 | 5112.97 | 0.72 | 0.94 | 0.13 | 0.31 | 1 | 10
21 | 130 | CONCLUIDO | 8.5104 | 11.75 | 8.16 | 30.61 | 0.42 | 16 | 262.49 | 59.19 | 6.25 | 14 | 67.05 | 32608.15 | 123.96 | 596.61 | 36.96 | 26.8 | 5086.85 | 0.73 | 0.94 | 0.13 | 0.31 | 1 | 10
22 | 130 | CONCLUIDO | 8.5614 | 11.68 | 8.14 | 32.57 | 0.44 | 15 | 262.96 | 59.19 | 6.5 | 13 | 67.26 | 32665.66 | 123.36 | 596.66 | 36.31 | 26.8 | 4766.77 | 0.74 | 0.94 | 0.13 | 0.29 | 1 | 10
23 | 130 | CONCLUIDO | 8.619 | 11.6 | 8.11 | 34.77 | 0.46 | 14 | 263.42 | 59.19 | 6.75 | 12 | 67.48 | 32723.25 | 122.25 | 596.61 | 35.36 | 26.8 | 4297.75 | 0.76 | 0.95 | 0.13 | 0.26 | 1 | 10
24 | 130 | CONCLUIDO | 8.6157 | 11.61 | 8.12 | 34.79 | 0.47 | 14 | 263.89 | 59.19 | 7 | 12 | 67.7 | 32780.92 | 121.83 | 596.61 | 35.54 | 26.8 | 4385.86 | 0.75 | 0.95 | 0.13 | 0.26 | 1 | 10
25 | 130 | CONCLUIDO | 8.6741 | 11.53 | 8.09 | 37.33 | 0.49 | 13 | 264.36 | 59.19 | 7.25 | 11 | 67.92 | 32838.68 | 120.74 | 596.65 | 34.54 | 26.8 | 3892.77 | 0.78 | 0.95 | 0.13 | 0.23 | 1 | 10
26 | 130 | CONCLUIDO | 8.6898 | 11.51 | 8.07 | 37.23 | 0.5 | 13 | 264.83 | 59.19 | 7.5 | 11 | 68.14 | 32896.51 | 120.54 | 596.61 | 33.76 | 26.8 | 3502.21 | 0.79 | 0.95 | 0.13 | 0.21 | 1 | 10
27 | 130 | CONCLUIDO | 8.6628 | 11.54 | 8.1 | 37.4 | 0.52 | 13 | 265.3 | 59.19 | 7.75 | 11 | 68.36 | 32954.43 | 120.31 | 596.65 | 35.29 | 26.8 | 4269.27 | 0.76 | 0.95 | 0.12 | 0.25 | 1 | 10
28 | 130 | CONCLUIDO | 8.7123 | 11.48 | 8.09 | 40.43 | 0.54 | 12 | 265.77 | 59.19 | 8 | 10 | 68.58 | 33012.44 | 119.85 | 596.66 | 34.62 | 26.8 | 3937.1 | 0.77 | 0.95 | 0.13 | 0.23 | 1 | 10
29 | 130 | CONCLUIDO | 8.711 | 11.48 | 8.09 | 40.44 | 0.55 | 12 | 266.24 | 59.19 | 8.25 | 10 | 68.8 | 33070.52 | 119.32 | 596.63 | 34.6 | 26.8 | 3926.54 | 0.77 | 0.95 | 0.13 | 0.23 | 1 | 10
30 | 130 | CONCLUIDO | 8.7724 | 11.4 | 8.06 | 43.95 | 0.57 | 11 | 266.71 | 59.19 | 8.5 | 9 | 69.02 | 33128.7 | 118.08 | 596.61 | 33.63 | 26.8 | 3448.2 | 0.8 | 0.95 | 0.12 | 0.2 | 1 | 10
31 | 130 | CONCLUIDO | 8.7659 | 11.41 | 8.06 | 43.99 | 0.58 | 11 | 267.18 | 59.19 | 8.75 | 9 | 69.24 | 33186.95 | 117.96 | 596.63 | 33.91 | 26.8 | 3586.84 | 0.79 | 0.95 | 0.13 | 0.21 | 1 | 10
32 | 130 | CONCLUIDO | 8.7694 | 11.4 | 8.06 | 43.97 | 0.6 | 11 | 267.66 | 59.19 | 9 | 9 | 69.46 | 33245.29 | 117.48 | 596.61 | 33.7 | 26.8 | 3484.86 | 0.8 | 0.95 | 0.13 | 0.21 | 1 | 10
33 | 130 | CONCLUIDO | 8.83 | 11.32 | 8.03 | 48.19 | 0.61 | 10 | 268.13 | 59.19 | 9.25 | 8 | 69.69 | 33303.72 | 116.22 | 596.61 | 32.79 | 26.8 | 3030.7 | 0.82 | 0.96 | 0.12 | 0.18 | 1 | 10
34 | 130 | CONCLUIDO | 8.8376 | 11.32 | 8.02 | 48.13 | 0.63 | 10 | 268.61 | 59.19 | 9.5 | 8 | 69.91 | 33362.23 | 115.8 | 596.61 | 32.43 | 26.8 | 2853.1 | 0.83 | 0.96 | 0.13 | 0.17 | 1 | 10
35 | 130 | CONCLUIDO | 8.8533 | 11.3 | 8 | 48.01 | 0.64 | 10 | 269.08 | 59.19 | 9.75 | 8 | 70.14 | 33420.83 | 114.87 | 596.72 | 31.85 | 26.8 | 2560.54 | 0.84 | 0.96 | 0.12 | 0.15 | 1 | 10
36 | 130 | CONCLUIDO | 8.8095 | 11.35 | 8.06 | 48.34 | 0.66 | 10 | 269.56 | 59.19 | 10 | 8 | 70.36 | 33479.51 | 115.21 | 596.61 | 33.76 | 26.8 | 3516.42 | 0.79 | 0.95 | 0.12 | 0.2 | 1 | 10
37 | 130 | CONCLUIDO | 8.8766 | 11.27 | 8.02 | 53.47 | 0.68 | 9 | 270.03 | 59.19 | 10.25 | 7 | 70.59 | 33538.28 | 114.09 | 596.61 | 32.5 | 26.8 | 2892.16 | 0.82 | 0.96 | 0.12 | 0.17 | 1 | 10
38 | 130 | CONCLUIDO | 8.8797 | 11.26 | 8.02 | 53.44 | 0.69 | 9 | 270.51 | 59.19 | 10.5 | 7 | 70.82 | 33597.14 | 114.11 | 596.61 | 32.44 | 26.8 | 2861.55 | 0.83 | 0.96 | 0.12 | 0.16 | 1 | 10
39 | 130 | CONCLUIDO | 8.8738 | 11.27 | 8.02 | 53.49 | 0.71 | 9 | 270.99 | 59.19 | 10.75 | 7 | 71.04 | 33656.08 | 113.63 | 596.65 | 32.65 | 26.8 | 2970.47 | 0.82 | 0.96 | 0.12 | 0.17 | 1 | 10
40 | 130 | CONCLUIDO | 8.881 | 11.26 | 8.02 | 53.43 | 0.72 | 9 | 271.47 | 59.19 | 11 | 7 | 71.27 | 33715.11 | 113.18 | 596.63 | 32.37 | 26.8 | 2825.51 | 0.83 | 0.96 | 0.12 | 0.16 | 1 | 10
41 | 130 | CONCLUIDO | 8.8795 | 11.26 | 8.02 | 53.45 | 0.74 | 9 | 271.95 | 59.19 | 11.25 | 7 | 71.5 | 33774.23 | 111.99 | 596.66 | 32.32 | 26.8 | 2804.45 | 0.83 | 0.96 | 0.12 | 0.16 | 1 | 10
42 | 130 | CONCLUIDO | 8.9359 | 11.19 | 7.99 | 59.96 | 0.75 | 8 | 272.43 | 59.19 | 11.5 | 6 | 71.73 | 33833.57 | 111.07 | 596.63 | 31.64 | 26.8 | 2468.92 | 0.85 | 0.96 | 0.12 | 0.14 | 1 | 10
43 | 130 | CONCLUIDO | 8.9588 | 11.16 | 7.97 | 59.75 | 0.77 | 8 | 272.91 | 59.19 | 11.75 | 6 | 71.96 | 33892.87 | 110.69 | 596.63 | 30.77 | 26.8 | 2032.56 | 0.87 | 0.96 | 0.12 | 0.11 | 1 | 10
44 | 130 | CONCLUIDO | 8.9279 | 11.2 | 8 | 60.04 | 0.78 | 8 | 273.39 | 59.19 | 12 | 6 | 72.2 | 33952.26 | 110.89 | 596.62 | 32.12 | 26.8 | 2705.73 | 0.83 | 0.96 | 0.12 | 0.15 | 1 | 10
45 | 130 | CONCLUIDO | 8.9277 | 11.2 | 8.01 | 60.04 | 0.8 | 8 | 273.87 | 59.19 | 12.25 | 6 | 72.43 | 34011.74 | 110.63 | 596.61 | 32.04 | 26.8 | 2668.93 | 0.84 | 0.96 | 0.12 | 0.15 | 1 | 10
46 | 130 | CONCLUIDO | 8.9319 | 11.2 | 8 | 60 | 0.81 | 8 | 274.35 | 59.19 | 12.5 | 6 | 72.66 | 34071.31 | 109.61 | 596.61 | 31.87 | 26.8 | 2581.64 | 0.84 | 0.96 | 0.12 | 0.15 | 1 | 10
47 | 130 | CONCLUIDO | 8.9323 | 11.2 | 8 | 59.99 | 0.83 | 8 | 274.84 | 59.19 | 12.75 | 6 | 72.89 | 34130.98 | 108.81 | 596.61 | 31.84 | 26.8 | 2570.35 | 0.84 | 0.96 | 0.12 | 0.15 | 1 | 10
48 | 130 | CONCLUIDO | 8.9915 | 11.12 | 7.97 | 68.35 | 0.84 | 7 | 275.32 | 59.19 | 13 | 5 | 73.13 | 34190.73 | 108 | 596.64 | 31.08 | 26.8 | 2192.33 | 0.86 | 0.96 | 0.12 | 0.12 | 1 | 10
49 | 130 | CONCLUIDO | 8.996 | 11.12 | 7.97 | 68.3 | 0.86 | 7 | 275.81 | 59.19 | 13.25 | 5 | 73.36 | 34250.57 | 107.93 | 596.61 | 30.87 | 26.8 | 2090.44 | 0.87 | 0.96 | 0.12 | 0.12 | 1 | 10
50 | 130 | CONCLUIDO | 9.014 | 11.09 | 7.95 | 68.11 | 0.87 | 7 | 276.29 | 59.19 | 13.5 | 5 | 73.6 | 34310.51 | 106.81 | 596.62 | 30.13 | 26.8 | 1716.47 | 0.89 | 0.97 | 0.12 | 0.09 | 1 | 10
51 | 130 | CONCLUIDO | 8.989 | 11.12 | 7.98 | 68.38 | 0.88 | 7 | 276.78 | 59.19 | 13.75 | 5 | 73.84 | 34370.54 | 106.56 | 596.63 | 31.2 | 26.8 | 2253.88 | 0.86 | 0.96 | 0.12 | 0.12 | 1 | 10
52 | 130 | CONCLUIDO | 8.9858 | 11.13 | 7.98 | 68.41 | 0.9 | 7 | 277.27 | 59.19 | 14 | 5 | 74.07 | 34430.66 | 106.2 | 596.61 | 31.37 | 26.8 | 2337.45 | 0.85 | 0.96 | 0.12 | 0.13 | 1 | 10
53 | 130 | CONCLUIDO | 8.993 | 11.12 | 7.97 | 68.34 | 0.91 | 7 | 277.76 | 59.19 | 14.25 | 5 | 74.31 | 34490.87 | 104.77 | 596.62 | 31.04 | 26.8 | 2171.49 | 0.86 | 0.96 | 0.12 | 0.12 | 1 | 10
54 | 130 | CONCLUIDO | 8.9818 | 11.13 | 7.99 | 68.45 | 0.93 | 7 | 278.25 | 59.19 | 14.5 | 4 | 74.55 | 34551.18 | 104.4 | 596.64 | 31.4 | 26.8 | 2354.25 | 0.85 | 0.96 | 0.12 | 0.13 | 1 | 10
55 | 130 | CONCLUIDO | 9.0532 | 11.05 | 7.95 | 79.47 | 0.94 | 6 | 278.74 | 59.19 | 14.75 | 3 | 74.79 | 34611.59 | 102.55 | 596.66 | 30.15 | 26.8 | 1731.65 | 0.89 | 0.97 | 0.12 | 0.09 | 1 | 10
56 | 130 | CONCLUIDO | 9.0618 | 11.04 | 7.94 | 79.37 | 0.96 | 6 | 279.23 | 59.19 | 15 | 3 | 75.03 | 34672.08 | 102.61 | 596.61 | 29.67 | 26.8 | 1491.72 | 0.9 | 0.97 | 0.12 | 0.08 | 1 | 10
57 | 130 | CONCLUIDO | 9.0546 | 11.04 | 7.95 | 79.46 | 0.97 | 6 | 279.72 | 59.19 | 15.25 | 3 | 75.27 | 34732.68 | 102.84 | 596.69 | 30.16 | 26.8 | 1737.04 | 0.89 | 0.97 | 0.12 | 0.09 | 1 | 10
58 | 130 | CONCLUIDO | 9.0325 | 11.07 | 7.97 | 79.73 | 0.98 | 6 | 280.21 | 59.19 | 15.5 | 2 | 75.52 | 34793.36 | 103.27 | 596.61 | 31.03 | 26.8 | 2173.73 | 0.86 | 0.96 | 0.12 | 0.12 | 1 | 10
59 | 130 | CONCLUIDO | 9.0434 | 11.06 | 7.96 | 79.59 | 1 | 6 | 280.7 | 59.19 | 15.75 | 1 | 75.76 | 34854.15 | 103.24 | 596.61 | 30.43 | 26.8 | 1870.79 | 0.88 | 0.96 | 0.12 | 0.11 | 1 | 10
60 | 130 | CONCLUIDO | 9.0439 | 11.06 | 7.96 | 79.59 | 1.01 | 6 | 281.2 | 59.19 | 16 | 0 | 76 | 34915.03 | 103.39 | 596.61 | 30.35 | 26.8 | 1832.19 | 0.88 | 0.96 | 0.12 | 0.11 | 1 | 10

## RESULTADOS_13
Unnamed: 0 | Volume de calda [L] | STATUS | Capacidade operacional [ha/h] | Tempo de missao [h] | Tempo util [h] | Tempo por voo [min] | Autonomia Projetada [h] | N° Voos | MTOW [kg] | Massa Estrutura [kg] | Combustível [kg] | Abastecimentos | Massa gerador | Potência gerador [W] | Combustível consumido [L] | Calda cons [L] | Distância percorrida [km] | Distância Pulverizando [km] | RTL ACUMULADO[m] | EOC [km/km] | EOC [h/h] | Tempo de manobra [h] | Tempo rtl_rtw [h] | V pulv [m/s] | V desloc [m/s]
0 | 75 | CONCLUIDO | 7.0788 | 14.13 | 9.44 | 7.17 | 0.12 | 79 | 150.44 | 49.1 | 1 | 77 | 25.34 | 18787.76 | 108.65 | 596.7 | 76.71 | 26.8 | 24646.65 | 0.35 | 0.81 | 0.23 | 1.58 | 1 | 10
1 | 75 | CONCLUIDO | 7.5686 | 13.21 | 9.07 | 8.92 | 0.15 | 61 | 150.78 | 49.1 | 1.25 | 59 | 25.44 | 18830.65 | 103.56 | 596.8 | 65.15 | 26.8 | 18957.71 | 0.41 | 0.85 | 0.21 | 1.22 | 1 | 10
2 | 75 | CONCLUIDO | 7.9398 | 12.59 | 8.82 | 10.8 | 0.18 | 49 | 151.13 | 49.1 | 1.5 | 47 | 25.54 | 18873.58 | 99.81 | 596.73 | 57.34 | 26.8 | 15111.43 | 0.47 | 0.87 | 0.19 | 0.97 | 1 | 10
3 | 75 | CONCLUIDO | 8.2184 | 12.17 | 8.64 | 12.64 | 0.2 | 41 | 151.48 | 49.1 | 1.75 | 39 | 25.64 | 18916.54 | 96.85 | 596.65 | 51.55 | 26.8 | 12257.36 | 0.52 | 0.89 | 0.17 | 0.79 | 1 | 10
4 | 75 | CONCLUIDO | 8.469 | 11.81 | 8.46 | 14.51 | 0.23 | 35 | 151.83 | 49.1 | 2 | 33 | 25.73 | 18959.54 | 94.02 | 596.67 | 46.5 | 26.8 | 9762.78 | 0.58 | 0.91 | 0.15 | 0.61 | 1 | 10
5 | 75 | CONCLUIDO | 8.5365 | 11.71 | 8.49 | 16.43 | 0.26 | 31 | 152.18 | 49.1 | 2.25 | 29 | 25.83 | 19002.56 | 93.59 | 596.68 | 47.29 | 26.8 | 10176.36 | 0.57 | 0.9 | 0.16 | 0.64 | 1 | 10
6 | 75 | CONCLUIDO | 8.6651 | 11.54 | 8.41 | 18.02 | 0.29 | 28 | 152.53 | 49.1 | 2.5 | 26 | 25.93 | 19045.63 | 91.74 | 596.72 | 44.65 | 26.8 | 8871.44 | 0.6 | 0.91 | 0.15 | 0.55 | 1 | 10
7 | 75 | CONCLUIDO | 8.7852 | 11.38 | 8.34 | 20.02 | 0.32 | 25 | 152.88 | 49.1 | 2.75 | 23 | 26.03 | 19088.72 | 90.27 | 596.65 | 42.48 | 26.8 | 7802.45 | 0.63 | 0.92 | 0.15 | 0.49 | 1 | 10
8 | 75 | CONCLUIDO | 8.8668 | 11.28 | 8.3 | 21.65 | 0.35 | 23 | 153.23 | 49.1 | 3 | 21 | 26.13 | 19131.85 | 88.71 | 596.63 | 41.28 | 26.8 | 7214.32 | 0.65 | 0.92 | 0.14 | 0.45 | 1 | 10
9 | 75 | CONCLUIDO | 8.9503 | 11.17 | 8.25 | 23.58 | 0.37 | 21 | 153.58 | 49.1 | 3.25 | 19 | 26.23 | 19175.02 | 87.47 | 596.68 | 39.7 | 26.8 | 6434.39 | 0.67 | 0.93 | 0.14 | 0.4 | 1 | 10
10 | 75 | CONCLUIDO | 9.0648 | 11.03 | 8.17 | 25.81 | 0.4 | 19 | 153.93 | 49.1 | 3.5 | 17 | 26.33 | 19218.22 | 85.63 | 596.65 | 36.98 | 26.8 | 5082.57 | 0.72 | 0.94 | 0.14 | 0.32 | 1 | 10
11 | 75 | CONCLUIDO | 9.0514 | 11.05 | 8.22 | 27.41 | 0.43 | 18 | 154.28 | 49.1 | 3.75 | 16 | 26.43 | 19261.45 | 85.28 | 596.61 | 38.82 | 26.8 | 6009.29 | 0.69 | 0.93 | 0.14 | 0.37 | 1 | 10
12 | 75 | CONCLUIDO | 9.1501 | 10.93 | 8.16 | 30.61 | 0.46 | 16 | 154.63 | 49.1 | 4 | 14 | 26.53 | 19304.72 | 83.56 | 596.63 | 36.99 | 26.8 | 5100.81 | 0.72 | 0.94 | 0.13 | 0.31 | 1 | 10
13 | 75 | CONCLUIDO | 9.1956 | 10.87 | 8.14 | 32.56 | 0.49 | 15 | 154.98 | 49.1 | 4.25 | 13 | 26.63 | 19348.03 | 82.53 | 596.63 | 36.23 | 26.8 | 4729.11 | 0.74 | 0.94 | 0.13 | 0.29 | 1 | 10
14 | 75 | CONCLUIDO | 9.2497 | 10.81 | 8.11 | 34.74 | 0.51 | 14 | 155.33 | 49.1 | 4.5 | 12 | 26.74 | 19391.36 | 81.18 | 596.66 | 35.1 | 26.8 | 4168.31 | 0.76 | 0.95 | 0.13 | 0.25 | 1 | 10
15 | 75 | CONCLUIDO | 9.2915 | 10.76 | 8.09 | 37.33 | 0.54 | 13 | 155.68 | 49.1 | 4.75 | 11 | 26.84 | 19434.74 | 79.47 | 596.64 | 34.51 | 26.8 | 3875.8 | 0.78 | 0.95 | 0.13 | 0.24 | 1 | 10
16 | 75 | CONCLUIDO | 9.3228 | 10.73 | 8.05 | 37.17 | 0.57 | 13 | 156.03 | 49.1 | 5 | 11 | 26.94 | 19478.15 | 78.43 | 596.64 | 33.53 | 26.8 | 3386.09 | 0.8 | 0.95 | 0.12 | 0.2 | 1 | 10
17 | 75 | CONCLUIDO | 9.3257 | 10.72 | 8.08 | 40.4 | 0.59 | 12 | 156.39 | 49.1 | 5.25 | 10 | 27.04 | 19521.59 | 77.7 | 596.61 | 34.28 | 26.8 | 3766.17 | 0.78 | 0.95 | 0.13 | 0.23 | 1 | 10
18 | 75 | CONCLUIDO | 9.3721 | 10.67 | 8.06 | 43.95 | 0.62 | 11 | 156.74 | 49.1 | 5.5 | 9 | 27.14 | 19565.07 | 76.19 | 596.61 | 33.61 | 26.8 | 3437.53 | 0.8 | 0.95 | 0.13 | 0.2 | 1 | 10
19 | 75 | CONCLUIDO | 9.3704 | 10.67 | 8.06 | 43.96 | 0.65 | 11 | 157.09 | 49.1 | 5.75 | 9 | 27.25 | 19608.58 | 75.23 | 596.61 | 33.71 | 26.8 | 3486.57 | 0.8 | 0.95 | 0.13 | 0.21 | 1 | 10
20 | 75 | CONCLUIDO | 9.4362 | 10.6 | 8.02 | 48.09 | 0.67 | 10 | 157.44 | 49.1 | 6 | 7 | 27.35 | 19652.13 | 73.39 | 596.62 | 32.08 | 26.8 | 2677.94 | 0.84 | 0.96 | 0.13 | 0.16 | 1 | 10
21 | 75 | CONCLUIDO | 9.4044 | 10.63 | 8.05 | 48.31 | 0.7 | 10 | 157.8 | 49.1 | 6.25 | 5 | 27.45 | 19695.71 | 72.82 | 596.62 | 33.56 | 26.8 | 3416.33 | 0.8 | 0.95 | 0.12 | 0.2 | 1 | 10
22 | 75 | CONCLUIDO | 9.4056 | 10.63 | 8.05 | 48.3 | 0.73 | 10 | 158.15 | 49.1 | 6.5 | 2 | 27.56 | 19739.33 | 72.56 | 596.67 | 33.13 | 26.8 | 3202.08 | 0.81 | 0.95 | 0.13 | 0.2 | 1 | 10
23 | 75 | CONCLUIDO | 9.4123 | 10.62 | 8.04 | 48.26 | 0.75 | 10 | 158.51 | 49.1 | 6.75 | 2 | 27.66 | 19782.99 | 72.05 | 596.61 | 33 | 26.8 | 3140.17 | 0.81 | 0.95 | 0.13 | 0.19 | 1 | 10
24 | 75 | CONCLUIDO | 9.4672 | 10.56 | 8.01 | 53.41 | 0.78 | 9 | 158.86 | 49.1 | 7 | 0 | 27.77 | 19826.68 | 71.72 | 596.61 | 31.96 | 26.8 | 2624.85 | 0.84 | 0.96 | 0.13 | 0.16 | 1 | 10

## RESULTADOS_17
Unnamed: 0 | Volume de calda [L] | STATUS | Capacidade operacional [ha/h] | Tempo de missao [h] | Tempo util [h] | Tempo por voo [min] | Autonomia Projetada [h] | N° Voos | MTOW [kg] | Massa Estrutura [kg] | Combustível [kg] | Abastecimentos | Massa gerador | Potência gerador [W] | Combustível consumido [L] | Calda cons [L] | Distância percorrida [km] | Distância Pulverizando [km] | RTL ACUMULADO[m] | EOC [km/km] | EOC [h/h] | Tempo de manobra [h] | Tempo rtl_rtw [h] | V pulv [m/s] | V desloc [m/s]
0 | 95 | CONCLUIDO | 6.3576 | 15.73 | 9.76 | 6.23 | 0.1 | 94 | 185.69 | 53.44 | 1 | 92 | 36.26 | 23136.14 | 129.78 | 596.77 | 86.7 | 26.8 | 29566.6 | 0.31 | 0.79 | 0.27 | 1.91 | 1 | 10
1 | 95 | CONCLUIDO | 6.9164 | 14.46 | 9.31 | 7.76 | 0.12 | 72 | 186.07 | 53.44 | 1.25 | 70 | 36.39 | 23182.76 | 123.06 | 596.84 | 72.79 | 26.8 | 22721.65 | 0.37 | 0.82 | 0.22 | 1.45 | 1 | 10
2 | 95 | CONCLUIDO | 7.3345 | 13.63 | 9.01 | 9.32 | 0.14 | 58 | 186.45 | 53.44 | 1.5 | 56 | 36.51 | 23229.42 | 118.42 | 596.69 | 63.19 | 26.8 | 17992.97 | 0.42 | 0.85 | 0.2 | 1.15 | 1 | 10
3 | 95 | CONCLUIDO | 7.6646 | 13.05 | 8.79 | 10.99 | 0.17 | 48 | 186.83 | 53.44 | 1.75 | 46 | 36.64 | 23276.13 | 114.77 | 596.69 | 56.44 | 26.8 | 14669.73 | 0.47 | 0.87 | 0.18 | 0.94 | 1 | 10
4 | 95 | CONCLUIDO | 7.8756 | 12.7 | 8.67 | 12.38 | 0.19 | 42 | 187.21 | 53.44 | 2 | 40 | 36.77 | 23322.88 | 112.53 | 596.71 | 52.52 | 26.8 | 12736.4 | 0.51 | 0.89 | 0.17 | 0.81 | 1 | 10
5 | 95 | CONCLUIDO | 8.1685 | 12.24 | 8.43 | 14.06 | 0.21 | 36 | 187.59 | 53.44 | 2.25 | 34 | 36.9 | 23369.68 | 108.71 | 596.69 | 45.04 | 26.8 | 9027.17 | 0.6 | 0.91 | 0.16 | 0.58 | 1 | 10
6 | 95 | CONCLUIDO | 8.1788 | 12.23 | 8.53 | 15.51 | 0.24 | 33 | 187.97 | 53.44 | 2.5 | 31 | 37.03 | 23416.52 | 109.54 | 596.71 | 48.52 | 26.8 | 10783.54 | 0.55 | 0.9 | 0.16 | 0.68 | 1 | 10
7 | 95 | CONCLUIDO | 8.3529 | 11.97 | 8.42 | 17.43 | 0.26 | 29 | 188.35 | 53.44 | 2.75 | 27 | 37.16 | 23463.4 | 107.49 | 596.63 | 45.19 | 26.8 | 9139.17 | 0.59 | 0.91 | 0.15 | 0.57 | 1 | 10
8 | 95 | CONCLUIDO | 8.4337 | 11.86 | 8.38 | 18.63 | 0.28 | 27 | 188.73 | 53.44 | 3 | 25 | 37.29 | 23510.33 | 106.25 | 596.74 | 43.98 | 26.8 | 8543.9 | 0.61 | 0.92 | 0.15 | 0.53 | 1 | 10
9 | 95 | CONCLUIDO | 8.5129 | 11.75 | 8.35 | 20.03 | 0.3 | 25 | 189.11 | 53.44 | 3.25 | 23 | 37.42 | 23557.3 | 105.18 | 596.62 | 42.7 | 26.8 | 7911.58 | 0.63 | 0.92 | 0.15 | 0.49 | 1 | 10
10 | 95 | CONCLUIDO | 8.605 | 11.62 | 8.3 | 21.64 | 0.33 | 23 | 189.49 | 53.44 | 3.5 | 21 | 37.55 | 23604.32 | 103.75 | 596.69 | 41.17 | 26.8 | 7157.92 | 0.65 | 0.93 | 0.14 | 0.44 | 1 | 10
11 | 95 | CONCLUIDO | 8.69 | 11.51 | 8.26 | 23.59 | 0.35 | 21 | 189.87 | 53.44 | 3.75 | 19 | 37.69 | 23651.38 | 102.65 | 596.61 | 39.8 | 26.8 | 6483.38 | 0.67 | 0.93 | 0.14 | 0.4 | 1 | 10
12 | 95 | CONCLUIDO | 8.7385 | 11.44 | 8.23 | 24.69 | 0.37 | 20 | 190.25 | 53.44 | 4 | 18 | 37.82 | 23698.48 | 101.57 | 596.65 | 39.01 | 26.8 | 6094.34 | 0.69 | 0.93 | 0.14 | 0.38 | 1 | 10
13 | 95 | CONCLUIDO | 8.8628 | 11.28 | 8.14 | 27.15 | 0.4 | 18 | 190.63 | 53.44 | 4.25 | 16 | 37.95 | 23745.63 | 99.65 | 596.61 | 36.42 | 26.8 | 4807.4 | 0.74 | 0.94 | 0.13 | 0.29 | 1 | 10
14 | 95 | CONCLUIDO | 8.853 | 11.3 | 8.19 | 28.92 | 0.42 | 17 | 191.02 | 53.44 | 4.5 | 15 | 38.08 | 23792.83 | 99.83 | 596.61 | 37.99 | 26.8 | 5599.93 | 0.71 | 0.94 | 0.14 | 0.34 | 1 | 10
15 | 95 | CONCLUIDO | 8.9063 | 11.23 | 8.16 | 30.61 | 0.44 | 16 | 191.4 | 53.44 | 4.75 | 14 | 38.22 | 23840.07 | 98.79 | 596.61 | 36.96 | 26.8 | 5086.88 | 0.73 | 0.94 | 0.14 | 0.31 | 1 | 10
16 | 95 | CONCLUIDO | 8.9599 | 11.16 | 8.13 | 32.54 | 0.46 | 15 | 191.78 | 53.44 | 5 | 13 | 38.35 | 23887.36 | 97.57 | 596.65 | 36.05 | 26.8 | 4637.73 | 0.74 | 0.94 | 0.13 | 0.28 | 1 | 10
17 | 95 | CONCLUIDO | 8.9557 | 11.17 | 8.14 | 32.56 | 0.48 | 15 | 192.17 | 53.44 | 5.25 | 13 | 38.48 | 23934.69 | 97.11 | 596.61 | 36.24 | 26.8 | 4731.03 | 0.74 | 0.94 | 0.13 | 0.29 | 1 | 10
18 | 95 | CONCLUIDO | 9.0038 | 11.11 | 8.12 | 34.79 | 0.51 | 14 | 192.55 | 53.44 | 5.5 | 12 | 38.62 | 23982.06 | 95.8 | 596.64 | 35.52 | 26.8 | 4376.5 | 0.75 | 0.95 | 0.13 | 0.26 | 1 | 10
19 | 95 | CONCLUIDO | 9.0621 | 11.04 | 8.08 | 37.3 | 0.53 | 13 | 192.94 | 53.44 | 5.75 | 11 | 38.75 | 24029.48 | 94.77 | 596.66 | 34.32 | 26.8 | 3780.56 | 0.78 | 0.95 | 0.13 | 0.23 | 1 | 10
20 | 95 | CONCLUIDO | 9.0767 | 11.02 | 8.06 | 37.22 | 0.55 | 13 | 193.32 | 53.44 | 6 | 11 | 38.89 | 24076.95 | 93.73 | 596.68 | 33.94 | 26.8 | 3591.11 | 0.79 | 0.95 | 0.12 | 0.21 | 1 | 10
21 | 95 | CONCLUIDO | 9.0845 | 11.01 | 8.09 | 40.46 | 0.57 | 12 | 193.71 | 53.44 | 6.25 | 10 | 39.02 | 24124.47 | 93.64 | 596.64 | 34.84 | 26.8 | 4046.05 | 0.77 | 0.95 | 0.13 | 0.24 | 1 | 10
22 | 95 | CONCLUIDO | 9.09 | 11 | 8.09 | 40.43 | 0.59 | 12 | 194.09 | 53.44 | 6.5 | 10 | 39.16 | 24172.03 | 92.59 | 596.61 | 34.55 | 26.8 | 3900.93 | 0.78 | 0.95 | 0.13 | 0.23 | 1 | 10
23 | 95 | CONCLUIDO | 9.1429 | 10.94 | 8.06 | 43.96 | 0.62 | 11 | 194.48 | 53.44 | 6.75 | 9 | 39.29 | 24219.63 | 91.53 | 596.61 | 33.75 | 26.8 | 3508.2 | 0.79 | 0.95 | 0.13 | 0.21 | 1 | 10
24 | 95 | CONCLUIDO | 9.1475 | 10.93 | 8.05 | 43.93 | 0.64 | 11 | 194.86 | 53.44 | 7 | 9 | 39.43 | 24267.28 | 90.52 | 596.71 | 33.54 | 26.8 | 3405.19 | 0.8 | 0.95 | 0.12 | 0.2 | 1 | 10
25 | 95 | CONCLUIDO | 9.2102 | 10.86 | 8.02 | 48.1 | 0.66 | 10 | 195.25 | 53.44 | 7.25 | 8 | 39.57 | 24314.98 | 88.96 | 596.63 | 32.29 | 26.8 | 2785.21 | 0.83 | 0.96 | 0.12 | 0.16 | 1 | 10
26 | 95 | CONCLUIDO | 9.209 | 10.86 | 8.02 | 48.11 | 0.68 | 10 | 195.64 | 53.44 | 7.5 | 8 | 39.7 | 24362.73 | 88.18 | 596.63 | 32.51 | 26.8 | 2894.67 | 0.82 | 0.96 | 0.12 | 0.17 | 1 | 10
27 | 95 | CONCLUIDO | 9.187 | 10.88 | 8.04 | 48.27 | 0.7 | 10 | 196.03 | 53.44 | 7.75 | 8 | 39.84 | 24410.52 | 87.7 | 596.67 | 33.31 | 26.8 | 3292.83 | 0.8 | 0.95 | 0.12 | 0.19 | 1 | 10
28 | 95 | CONCLUIDO | 9.2388 | 10.82 | 8.02 | 53.47 | 0.72 | 9 | 196.41 | 53.44 | 8 | 7 | 39.98 | 24458.36 | 87.05 | 596.62 | 32.56 | 26.8 | 2923.21 | 0.82 | 0.96 | 0.12 | 0.17 | 1 | 10
29 | 95 | CONCLUIDO | 9.2452 | 10.82 | 8.01 | 53.42 | 0.74 | 9 | 196.8 | 53.44 | 8.25 | 7 | 40.12 | 24506.24 | 86.04 | 596.65 | 32.2 | 26.8 | 2744.35 | 0.83 | 0.96 | 0.12 | 0.16 | 1 | 10
30 | 95 | CONCLUIDO | 9.2436 | 10.82 | 8.01 | 53.43 | 0.77 | 9 | 197.19 | 53.44 | 8.5 | 6 | 40.26 | 24554.18 | 84.51 | 596.61 | 32.24 | 26.8 | 2764.69 | 0.83 | 0.96 | 0.12 | 0.16 | 1 | 10
31 | 95 | CONCLUIDO | 9.3141 | 10.74 | 7.97 | 59.77 | 0.79 | 8 | 197.58 | 53.44 | 8.75 | 5 | 40.39 | 24602.15 | 83.3 | 596.61 | 30.71 | 26.8 | 2003.6 | 0.87 | 0.96 | 0.12 | 0.12 | 1 | 10
32 | 95 | CONCLUIDO | 9.2733 | 10.78 | 8.02 | 60.13 | 0.81 | 8 | 197.97 | 53.44 | 9 | 5 | 40.53 | 24650.18 | 83.52 | 596.64 | 32.51 | 26.8 | 2905.33 | 0.82 | 0.96 | 0.12 | 0.16 | 1 | 10
33 | 95 | CONCLUIDO | 9.2795 | 10.78 | 8.01 | 60.08 | 0.83 | 8 | 198.36 | 53.44 | 9.25 | 2 | 40.67 | 24698.26 | 82.97 | 596.61 | 32 | 26.8 | 2646 | 0.84 | 0.96 | 0.13 | 0.16 | 1 | 10
34 | 95 | CONCLUIDO | 9.2829 | 10.77 | 8.01 | 60.05 | 0.85 | 8 | 198.75 | 53.44 | 9.5 | 1 | 40.81 | 24746.38 | 82.89 | 596.61 | 31.86 | 26.8 | 2579.58 | 0.84 | 0.96 | 0.13 | 0.15 | 1 | 10
35 | 95 | CONCLUIDO | 9.2831 | 10.77 | 8.01 | 60.04 | 0.87 | 8 | 199.14 | 53.44 | 9.75 | 1 | 40.95 | 24794.55 | 82.85 | 596.61 | 31.91 | 26.8 | 2605.21 | 0.84 | 0.96 | 0.13 | 0.15 | 1 | 10
36 | 95 | CONCLUIDO | 9.2755 | 10.78 | 8.01 | 60.11 | 0.89 | 8 | 199.53 | 53.44 | 10 | 0 | 41.1 | 24842.77 | 83.13 | 596.61 | 32.15 | 26.8 | 2722.32 | 0.83 | 0.96 | 0.13 | 0.16 | 1 | 10

## RESULTADOS_9
Unnamed: 0 | Volume de calda [L] | STATUS | Capacidade operacional [ha/h] | Tempo de missao [h] | Tempo util [h] | Tempo por voo [min] | Autonomia Projetada [h] | N° Voos | MTOW [kg] | Massa Estrutura [kg] | Combustível [kg] | Abastecimentos | Massa gerador | Potência gerador [W] | Combustível consumido [L] | Calda cons [L] | Distância percorrida [km] | Distância Pulverizando [km] | RTL ACUMULADO[m] | EOC [km/km] | EOC [h/h] | Tempo de manobra [h] | Tempo rtl_rtw [h] | V pulv [m/s] | V desloc [m/s]
0 | 55 | CONCLUIDO | 7.8501 | 12.74 | 9.13 | 8.56 | 0.15 | 64 | 116.05 | 43.4 | 1 | 62 | 16.65 | 14546.17 | 87.2 | 596.82 | 66.96 | 26.8 | 19849.34 | 0.4 | 0.84 | 0.21 | 1.27 | 1 | 10
1 | 55 | CONCLUIDO | 8.2823 | 12.07 | 8.82 | 10.8 | 0.19 | 49 | 116.37 | 43.4 | 1.25 | 47 | 16.72 | 14585.96 | 83.14 | 596.69 | 57.4 | 26.8 | 15144.26 | 0.47 | 0.87 | 0.19 | 0.97 | 1 | 10
2 | 55 | CONCLUIDO | 8.6242 | 11.6 | 8.58 | 13.2 | 0.23 | 39 | 116.69 | 43.4 | 1.5 | 37 | 16.79 | 14625.77 | 79.68 | 596.65 | 49.64 | 26.8 | 11315.4 | 0.54 | 0.89 | 0.17 | 0.73 | 1 | 10
3 | 55 | CONCLUIDO | 8.7051 | 11.49 | 8.59 | 15.16 | 0.26 | 34 | 117.01 | 43.4 | 1.75 | 32 | 16.86 | 14665.62 | 78.73 | 596.68 | 50.81 | 26.8 | 11921.27 | 0.53 | 0.89 | 0.16 | 0.74 | 1 | 10
4 | 55 | CONCLUIDO | 8.9199 | 11.21 | 8.43 | 17.45 | 0.3 | 29 | 117.34 | 43.4 | 2 | 27 | 16.94 | 14705.49 | 76.1 | 596.64 | 45.44 | 26.8 | 9261.99 | 0.59 | 0.91 | 0.15 | 0.58 | 1 | 10
5 | 55 | CONCLUIDO | 9.0703 | 11.02 | 8.34 | 20.02 | 0.34 | 25 | 117.66 | 43.4 | 2.25 | 23 | 17.01 | 14745.39 | 74.01 | 596.64 | 42.59 | 26.8 | 7856.08 | 0.63 | 0.92 | 0.15 | 0.49 | 1 | 10
6 | 55 | CONCLUIDO | 9.1865 | 10.89 | 8.28 | 22.57 | 0.37 | 22 | 117.98 | 43.4 | 2.5 | 20 | 17.08 | 14785.31 | 72.09 | 596.69 | 40.44 | 26.8 | 6797.4 | 0.66 | 0.93 | 0.14 | 0.42 | 1 | 10
7 | 55 | CONCLUIDO | 9.2674 | 10.79 | 8.23 | 24.69 | 0.41 | 20 | 118.31 | 43.4 | 2.75 | 18 | 17.16 | 14825.26 | 70.33 | 596.62 | 38.87 | 26.8 | 6021.24 | 0.69 | 0.93 | 0.14 | 0.38 | 1 | 10
8 | 55 | CONCLUIDO | 9.2793 | 10.78 | 8.26 | 27.54 | 0.45 | 18 | 118.63 | 43.4 | 3 | 16 | 17.23 | 14865.24 | 69.41 | 596.64 | 40.46 | 26.8 | 6829.89 | 0.66 | 0.93 | 0.13 | 0.41 | 1 | 10
9 | 55 | CONCLUIDO | 9.4068 | 10.63 | 8.16 | 30.62 | 0.48 | 16 | 118.96 | 43.4 | 3.25 | 14 | 17.31 | 14905.25 | 67.27 | 596.62 | 36.9 | 26.8 | 5056.79 | 0.73 | 0.94 | 0.14 | 0.31 | 1 | 10
10 | 55 | CONCLUIDO | 9.4578 | 10.57 | 8.13 | 32.52 | 0.52 | 15 | 119.28 | 43.4 | 3.5 | 13 | 17.38 | 14945.29 | 65.62 | 596.68 | 35.86 | 26.8 | 4540.76 | 0.75 | 0.94 | 0.13 | 0.28 | 1 | 10
11 | 55 | CONCLUIDO | 9.4919 | 10.54 | 8.12 | 34.79 | 0.55 | 14 | 119.61 | 43.4 | 3.75 | 11 | 17.46 | 14985.35 | 63.43 | 596.64 | 35.42 | 26.8 | 4326.14 | 0.76 | 0.95 | 0.13 | 0.26 | 1 | 10
12 | 55 | CONCLUIDO | 9.5668 | 10.45 | 8.06 | 37.19 | 0.59 | 13 | 119.93 | 43.4 | 4 | 6 | 17.53 | 15025.44 | 62.12 | 596.63 | 33.27 | 26.8 | 3258.15 | 0.81 | 0.95 | 0.14 | 0.2 | 1 | 10
13 | 55 | CONCLUIDO | 9.5521 | 10.47 | 8.1 | 40.49 | 0.62 | 12 | 120.26 | 43.4 | 4.25 | 1 | 17.61 | 15065.56 | 61.7 | 596.63 | 34.64 | 26.8 | 3948.57 | 0.77 | 0.95 | 0.14 | 0.24 | 1 | 10
14 | 55 | CONCLUIDO | 9.561 | 10.46 | 8.09 | 40.44 | 0.66 | 12 | 120.58 | 43.4 | 4.5 | 0 | 17.68 | 15105.7 | 61.77 | 596.63 | 34.2 | 26.8 | 3727.17 | 0.78 | 0.95 | 0.14 | 0.24 | 1 | 10

## Resultados Geral
| Capacidade op. [ha/h] | Volume de calda [L] | Massa de combustível [kg] | N° voo | Tempo util [h] | Abastecimento | Ha | Capacidade op. corrigida [ha/h] | % | \field_16ha_100ha_6%_6m_0_LM\
Resultado 0 | 8.7275 | 10 | 1 | 61 | 9.13 | 0 | 16 | 1.3964 | 6
Resultado 1 | 9.2065 | 15 | 1 | 41 | 8.71 | 0 |  | 1.473
Resultado 2 | 9.4275 | 20 | 1.25 | 31 | 8.48 | 0 |  | 1.5084
Resultado 3 | 9.5261 | 25 | 1.5 | 25 | 8.35 | 0 |  | 1.5242
Resultado 4 | 9.5707 | 30 | 2 | 21 | 8.28 | 0 |  | 1.5313
Resultado 5 | 9.5939 | 35 | 2.25 | 19 | 8.2 | 3 |  | 1.535
Resultado 6 | 9.6085 | 40 | 2.75 | 16 | 8.17 | 1 |  | 1.5374
Resultado 7 | 9.577 | 45 | 3 | 15 | 8.15 | 9 |  | 1.5323
Resultado 8 | 9.5956 | 50 | 3.75 | 13 | 8.1 | 0 |  | 1.5353
Resultado 9 | 9.5668 | 55 | 4 | 13 | 8.06 | 6 |  | 1.5307
Resultado 10 | 9.5476 | 60 | 5 | 11 | 8.06 | 0 |  | 1.5276
Resultado 11 | 9.4869 | 65 | 5 | 11 | 8.06 | 5 |  | 1.5179
Resultado 12 | 9.4922 | 70 | 6 | 10 | 8.02 | 1 |  | 1.5188
Resultado 13 | 9.4672 | 75 | 7 | 9 | 8.01 | 0 |  | 1.5148
Resultado 14 | 9.3997 | 80 | 7.25 | 9 | 8.02 | 2 |  | 1.504
Resultado 15 | 9.3511 | 85 | 7.25 | 9 | 8.02 | 6 |  | 1.4962
Resultado 16 | 9.3648 | 90 | 8.75 | 8 | 7.97 | 1 |  | 1.4984
Resultado 17 | 9.3141 | 95 | 8.75 | 8 | 7.97 | 5 |  | 1.4903
Resultado 18 | 9.2934 | 100 | 10.5 | 7 | 7.97 | 0 |  | 1.4869
Resultado 19 | 9.2483 | 105 | 11.5 | 7 | 7.96 | 1 |  | 1.4797
Resultado 20 | 9.2017 | 110 | 11.5 | 7 | 7.96 | 4 |  | 1.4723
Resultado 21 | 9.1561 | 115 | 12 | 7 | 7.95 | 4 |  | 1.465
Resultado 22 | 9.1361 | 120 | 14 | 6 | 7.96 | 0 |  | 1.4618
Resultado 23 | 9.1095 | 125 | 14.5 | 6 | 7.94 | 2 |  | 1.4575
Resultado 24 | 9.0618 | 130 | 15 | 6 | 7.94 | 3 |  | 1.4499
Resultado 25 | 9.0207 | 135 | 15.75 | 6 | 7.93 | 4 |  | 1.4433
Resultado 26 | 8.9659 | 140 | 16.25 | 6 | 7.94 | 4 |  | 1.4345
Resultado 27 | 8.9272 | 145 | 17 | 6 | 7.93 | 4 |  | 1.4284
Resultado 28 | 8.9235 | 150 | 21 | 5 | 7.93 | 0 |  | 1.4278

## resultados
Unnamed: 0 | Volume de calda [L] | STATUS | Capacidade operacional [ha/h] | Tempo de missao [h] | Tempo util [h] | Tempo por voo [min] | Autonomia Projetada [h] | N° Voos | MTOW [kg] | Massa Estrutura [kg] | Combustível [kg] | Abastecimentos | Massa gerador | Potência gerador [W] | Combustível consumido [L] | Calda cons [L] | Distância percorrida [km] | Distância Pulverizando [km] | RTL ACUMULADO[m] | EOC [km/km] | EOC [h/h] | Tempo de manobra [h] | Tempo rtl_rtw [h] | V pulv [m/s] | V desloc [m/s]
0 | 100 | CONCLUIDO | 6.1839 | 16.17 | 9.84 | 6.03 | 0.09 | 98 | 194.77 | 54.38 | 1 | 96 | 39.4 | 24256.19 | 135.12 | 596.93 | 89.22 | 26.8 | 30809.86 | 0.3 | 0.78 | 0.27 | 1.99 | 1 | 10
1 | 100 | CONCLUIDO | 6.7923 | 14.72 | 9.33 | 7.56 | 0.11 | 74 | 195.16 | 54.38 | 1.25 | 72 | 39.53 | 24303.87 | 127.35 | 596.76 | 73.19 | 26.8 | 22911.24 | 0.37 | 0.82 | 0.23 | 1.47 | 1 | 10
2 | 100 | CONCLUIDO | 7.1973 | 13.89 | 9.04 | 9.04 | 0.14 | 60 | 195.55 | 54.38 | 1.5 | 58 | 39.67 | 24351.61 | 122.8 | 596.74 | 64.38 | 26.8 | 18577.93 | 0.42 | 0.85 | 0.2 | 1.19 | 1 | 10
3 | 100 | CONCLUIDO | 7.5243 | 13.29 | 8.83 | 10.6 | 0.16 | 50 | 195.93 | 54.38 | 1.75 | 48 | 39.81 | 24399.39 | 119.24 | 596.62 | 57.82 | 26.8 | 15345.75 | 0.46 | 0.87 | 0.18 | 0.98 | 1 | 10
4 | 100 | CONCLUIDO | 7.7675 | 12.87 | 8.69 | 12.12 | 0.18 | 43 | 196.32 | 54.38 | 2 | 41 | 39.95 | 24447.22 | 116.65 | 596.7 | 53.08 | 26.8 | 13012.17 | 0.5 | 0.88 | 0.18 | 0.83 | 1 | 10
5 | 100 | CONCLUIDO | 8.0386 | 12.44 | 8.48 | 13.76 | 0.2 | 37 | 196.71 | 54.38 | 2.25 | 35 | 40.08 | 24495.09 | 113.25 | 596.75 | 46.42 | 26.8 | 9712.39 | 0.58 | 0.9 | 0.17 | 0.63 | 1 | 10
6 | 100 | CONCLUIDO | 7.9467 | 12.58 | 8.71 | 14.92 | 0.23 | 35 | 197.1 | 54.38 | 2.5 | 33 | 40.22 | 24543.01 | 115.89 | 596.75 | 55.43 | 26.8 | 14229.79 | 0.48 | 0.88 | 0.14 | 0.85 | 1 | 10
7 | 100 | CONCLUIDO | 8.1945 | 12.2 | 8.48 | 16.42 | 0.25 | 31 | 197.49 | 54.38 | 2.75 | 29 | 40.36 | 24590.98 | 112.09 | 596.64 | 46.98 | 26.8 | 10021.57 | 0.57 | 0.9 | 0.16 | 0.63 | 1 | 10
8 | 100 | CONCLUIDO | 8.3239 | 12.01 | 8.41 | 18.02 | 0.27 | 28 | 197.88 | 54.38 | 3 | 26 | 40.5 | 24639 | 110.57 | 596.65 | 44.56 | 26.8 | 8830.2 | 0.6 | 0.91 | 0.15 | 0.55 | 1 | 10
9 | 100 | CONCLUIDO | 8.4553 | 11.83 | 8.34 | 20.01 | 0.29 | 25 | 198.27 | 54.38 | 3.25 | 23 | 40.64 | 24687.06 | 108.85 | 596.65 | 42.35 | 26.8 | 7739.34 | 0.63 | 0.92 | 0.15 | 0.48 | 1 | 10
10 | 100 | CONCLUIDO | 8.4836 | 11.79 | 8.34 | 20.84 | 0.31 | 24 | 198.66 | 54.38 | 3.5 | 22 | 40.78 | 24735.17 | 108.32 | 596.63 | 42.44 | 26.8 | 7786.51 | 0.63 | 0.92 | 0.15 | 0.48 | 1 | 10
11 | 100 | CONCLUIDO | 8.5892 | 11.64 | 8.27 | 22.56 | 0.33 | 22 | 199.05 | 54.38 | 3.75 | 20 | 40.92 | 24783.33 | 106.93 | 596.61 | 40.25 | 26.8 | 6703.35 | 0.67 | 0.93 | 0.14 | 0.42 | 1 | 10
12 | 100 | CONCLUIDO | 8.6814 | 11.52 | 8.22 | 24.67 | 0.36 | 20 | 199.44 | 54.38 | 4 | 18 | 41.06 | 24831.54 | 105.54 | 596.61 | 38.8 | 26.8 | 5988.32 | 0.69 | 0.93 | 0.14 | 0.37 | 1 | 10
13 | 100 | CONCLUIDO | 8.7432 | 11.44 | 8.18 | 25.84 | 0.38 | 19 | 199.83 | 54.38 | 4.25 | 17 | 41.2 | 24879.79 | 104.34 | 596.61 | 37.22 | 26.8 | 5202.56 | 0.72 | 0.94 | 0.14 | 0.33 | 1 | 10
14 | 100 | CONCLUIDO | 8.7298 | 11.46 | 8.24 | 27.46 | 0.4 | 18 | 200.22 | 54.38 | 4.5 | 16 | 41.35 | 24928.09 | 104.52 | 596.63 | 39.87 | 26.8 | 6533.04 | 0.67 | 0.93 | 0.13 | 0.39 | 1 | 10
15 | 100 | CONCLUIDO | 8.797 | 11.37 | 8.19 | 28.9 | 0.42 | 17 | 200.61 | 54.38 | 4.75 | 15 | 41.49 | 24976.45 | 103.31 | 596.62 | 37.87 | 26.8 | 5539.32 | 0.71 | 0.94 | 0.13 | 0.34 | 1 | 10
16 | 100 | CONCLUIDO | 8.8511 | 11.3 | 8.16 | 30.6 | 0.44 | 16 | 201.01 | 54.38 | 5 | 14 | 41.63 | 25024.84 | 102.25 | 596.73 | 36.76 | 26.8 | 4990.12 | 0.73 | 0.94 | 0.14 | 0.31 | 1 | 10
17 | 100 | CONCLUIDO | 8.8948 | 11.24 | 8.14 | 32.57 | 0.46 | 15 | 201.4 | 54.38 | 5.25 | 13 | 41.77 | 25073.29 | 101.29 | 596.66 | 36.28 | 26.8 | 4753.64 | 0.74 | 0.94 | 0.13 | 0.29 | 1 | 10
18 | 100 | CONCLUIDO | 8.8917 | 11.25 | 8.15 | 32.59 | 0.48 | 15 | 201.79 | 54.38 | 5.5 | 13 | 41.92 | 25121.79 | 100.56 | 596.66 | 36.44 | 26.8 | 4831.38 | 0.74 | 0.94 | 0.13 | 0.29 | 1 | 10
19 | 100 | CONCLUIDO | 8.9479 | 11.18 | 8.11 | 34.78 | 0.51 | 14 | 202.19 | 54.38 | 5.75 | 12 | 42.06 | 25170.34 | 99.36 | 596.64 | 35.4 | 26.8 | 4320.19 | 0.76 | 0.95 | 0.13 | 0.26 | 1 | 10
20 | 100 | CONCLUIDO | 9.0081 | 11.1 | 8.08 | 37.29 | 0.53 | 13 | 202.58 | 54.38 | 6 | 11 | 42.2 | 25218.93 | 98.57 | 596.65 | 34.17 | 26.8 | 3706.84 | 0.78 | 0.95 | 0.13 | 0.23 | 1 | 10
21 | 100 | CONCLUIDO | 9.0162 | 11.09 | 8.07 | 37.24 | 0.55 | 13 | 202.98 | 54.38 | 6.25 | 11 | 42.35 | 25267.7 | 97.54 | 596.64 | 34.11 | 26.8 | 3678.11 | 0.79 | 0.95 | 0.12 | 0.22 | 1 | 10
22 | 100 | CONCLUIDO | 9.0296 | 11.07 | 8.09 | 40.46 | 0.57 | 12 | 203.37 | 54.38 | 6.5 | 10 | 42.49 | 25316.39 | 97.41 | 596.62 | 34.77 | 26.8 | 4015.06 | 0.77 | 0.95 | 0.13 | 0.24 | 1 | 10
23 | 100 | CONCLUIDO | 9.0293 | 11.08 | 8.09 | 40.46 | 0.59 | 12 | 203.77 | 54.38 | 6.75 | 10 | 42.64 | 25365.14 | 96.57 | 596.66 | 34.68 | 26.8 | 3968.97 | 0.77 | 0.95 | 0.13 | 0.24 | 1 | 10
24 | 100 | CONCLUIDO | 9.0902 | 11 | 8.06 | 43.94 | 0.61 | 11 | 204.16 | 54.38 | 7 | 9 | 42.78 | 25413.94 | 95.25 | 596.63 | 33.64 | 26.8 | 3453.05 | 0.8 | 0.95 | 0.12 | 0.2 | 1 | 10
25 | 100 | CONCLUIDO | 9.0891 | 11 | 8.06 | 43.95 | 0.63 | 11 | 204.56 | 54.38 | 7.25 | 9 | 42.93 | 25462.78 | 94.6 | 596.61 | 33.66 | 26.8 | 3464.47 | 0.8 | 0.95 | 0.12 | 0.2 | 1 | 10
26 | 100 | CONCLUIDO | 9.1447 | 10.94 | 8.03 | 48.18 | 0.65 | 10 | 204.95 | 54.38 | 7.5 | 8 | 43.08 | 25511.67 | 93.45 | 596.63 | 32.74 | 26.8 | 3006.01 | 0.82 | 0.96 | 0.12 | 0.18 | 1 | 10
27 | 100 | CONCLUIDO | 9.1774 | 10.9 | 7.99 | 47.95 | 0.67 | 10 | 205.35 | 54.38 | 7.75 | 8 | 43.22 | 25560.62 | 91.77 | 596.64 | 31.57 | 26.8 | 2424.55 | 0.85 | 0.96 | 0.12 | 0.14 | 1 | 10
28 | 100 | CONCLUIDO | 9.1255 | 10.96 | 8.05 | 48.32 | 0.69 | 10 | 205.75 | 54.38 | 8 | 8 | 43.37 | 25609.61 | 91.98 | 596.61 | 33.57 | 26.8 | 3423.19 | 0.8 | 0.95 | 0.12 | 0.2 | 1 | 10
29 | 100 | CONCLUIDO | 9.1921 | 10.88 | 8.01 | 53.41 | 0.71 | 9 | 206.15 | 54.38 | 8.25 | 7 | 43.52 | 25658.66 | 90.91 | 596.65 | 32.25 | 26.8 | 2766.89 | 0.83 | 0.96 | 0.12 | 0.16 | 1 | 10
30 | 100 | CONCLUIDO | 9.1853 | 10.89 | 8.02 | 53.47 | 0.73 | 9 | 206.54 | 54.38 | 8.5 | 7 | 43.67 | 25707.76 | 90.4 | 596.66 | 32.54 | 26.8 | 2911.91 | 0.82 | 0.96 | 0.12 | 0.17 | 1 | 10
31 | 100 | CONCLUIDO | 9.1834 | 10.89 | 8.02 | 53.48 | 0.75 | 9 | 206.94 | 54.38 | 8.75 | 7 | 43.81 | 25756.9 | 89.64 | 596.61 | 32.55 | 26.8 | 2919.12 | 0.82 | 0.96 | 0.12 | 0.17 | 1 | 10
32 | 100 | CONCLUIDO | 9.2464 | 10.82 | 7.99 | 59.9 | 0.77 | 8 | 207.34 | 54.38 | 9 | 6 | 43.96 | 25806.1 | 87.48 | 596.61 | 31.41 | 26.8 | 2351.87 | 0.85 | 0.96 | 0.12 | 0.13 | 1 | 10
33 | 100 | CONCLUIDO | 9.2593 | 10.8 | 7.97 | 59.79 | 0.79 | 8 | 207.74 | 54.38 | 9.25 | 5 | 44.11 | 25855.35 | 87.12 | 596.61 | 30.98 | 26.8 | 2137.57 | 0.87 | 0.96 | 0.12 | 0.12 | 1 | 10
34 | 100 | CONCLUIDO | 9.226 | 10.84 | 8.01 | 60.08 | 0.81 | 8 | 208.14 | 54.38 | 9.5 | 6 | 44.26 | 25904.65 | 87.1 | 596.64 | 32.24 | 26.8 | 2768.56 | 0.83 | 0.96 | 0.12 | 0.16 | 1 | 10
35 | 100 | CONCLUIDO | 9.2317 | 10.83 | 8 | 60.03 | 0.83 | 8 | 208.54 | 54.38 | 9.75 | 5 | 44.41 | 25954 | 85.81 | 596.61 | 31.98 | 26.8 | 2639.57 | 0.84 | 0.96 | 0.12 | 0.15 | 1 | 10
36 | 100 | CONCLUIDO | 9.231 | 10.83 | 8.01 | 60.04 | 0.85 | 8 | 208.94 | 54.38 | 10 | 2 | 44.56 | 26003.41 | 85.41 | 596.61 | 31.82 | 26.8 | 2557.75 | 0.84 | 0.96 | 0.13 | 0.15 | 1 | 10
37 | 100 | CONCLUIDO | 9.2374 | 10.83 | 8 | 59.98 | 0.87 | 8 | 209.34 | 54.38 | 10.25 | 2 | 44.71 | 26052.86 | 84.98 | 596.61 | 31.64 | 26.8 | 2466.55 | 0.85 | 0.96 | 0.13 | 0.14 | 1 | 10
38 | 100 | CONCLUIDO | 9.2934 | 10.76 | 7.97 | 68.33 | 0.89 | 7 | 209.74 | 54.38 | 10.5 | 0 | 44.87 | 26102.37 | 84.14 | 596.61 | 30.7 | 26.8 | 2003.99 | 0.87 | 0.96 | 0.13 | 0.12 | 1 | 10
0 | 140 | CONCLUIDO | 4.9289 | 20.29 | 10.55 | 4.83 | 0.06 | 131 | 274.09 | 60.56 | 1 | 129 | 72.53 | 34038.11 | 180.97 | 596.88 | 111.52 | 26.8 | 41793.6 | 0.24 | 0.73 | 0.31 | 2.69 | 1 | 10
1 | 140 | CONCLUIDO | 5.5971 | 17.87 | 9.85 | 6.03 | 0.08 | 98 | 274.57 | 60.56 | 1.25 | 96 | 72.76 | 34097.72 | 168.48 | 596.73 | 89.37 | 26.8 | 30882.35 | 0.3 | 0.78 | 0.27 | 1.99 | 1 | 10
2 | 140 | CONCLUIDO | 6.0997 | 16.39 | 9.42 | 7.25 | 0.1 | 78 | 275.05 | 60.56 | 1.5 | 76 | 73 | 34157.42 | 160.71 | 596.84 | 76.1 | 26.8 | 24347.01 | 0.35 | 0.82 | 0.23 | 1.56 | 1 | 10
3 | 140 | CONCLUIDO | 6.4806 | 15.43 | 9.13 | 8.43 | 0.11 | 65 | 275.54 | 60.56 | 1.75 | 63 | 73.23 | 34217.22 | 155.42 | 596.67 | 67.36 | 26.8 | 20041.49 | 0.4 | 0.84 | 0.21 | 1.28 | 1 | 10
4 | 140 | CONCLUIDO | 6.762 | 14.79 | 8.96 | 9.6 | 0.13 | 56 | 276.02 | 60.56 | 2 | 54 | 73.47 | 34277.1 | 152.07 | 596.7 | 61.9 | 26.8 | 17357.09 | 0.43 | 0.86 | 0.2 | 1.11 | 1 | 10
5 | 140 | CONCLUIDO | 7.0024 | 14.28 | 8.82 | 10.8 | 0.14 | 49 | 276.51 | 60.56 | 2.25 | 47 | 73.71 | 34337.08 | 149.26 | 596.74 | 57.29 | 26.8 | 15087.51 | 0.47 | 0.87 | 0.19 | 0.97 | 1 | 10
6 | 140 | CONCLUIDO | 7.232 | 13.83 | 8.68 | 12.11 | 0.16 | 43 | 277 | 60.56 | 2.5 | 41 | 73.94 | 34397.15 | 146.45 | 596.74 | 52.89 | 26.8 | 12915.59 | 0.51 | 0.88 | 0.18 | 0.83 | 1 | 10
7 | 140 | CONCLUIDO | 7.3955 | 13.52 | 8.58 | 13.21 | 0.18 | 39 | 277.48 | 60.56 | 2.75 | 37 | 74.18 | 34457.31 | 144.43 | 596.67 | 49.79 | 26.8 | 11386.63 | 0.54 | 0.89 | 0.17 | 0.73 | 1 | 10
8 | 140 | CONCLUIDO | 7.5964 | 13.16 | 8.44 | 14.46 | 0.19 | 35 | 277.97 | 60.56 | 3 | 33 | 74.42 | 34517.57 | 141.46 | 596.65 | 45.46 | 26.8 | 9244.66 | 0.59 | 0.91 | 0.15 | 0.58 | 1 | 10
9 | 140 | CONCLUIDO | 7.5953 | 13.17 | 8.54 | 15.53 | 0.21 | 33 | 278.46 | 60.56 | 3.25 | 31 | 74.66 | 34577.92 | 143.09 | 596.62 | 48.84 | 26.8 | 10940.53 | 0.55 | 0.9 | 0.16 | 0.69 | 1 | 10
10 | 140 | CONCLUIDO | 7.7338 | 12.93 | 8.46 | 16.93 | 0.22 | 30 | 278.95 | 60.56 | 3.5 | 28 | 74.9 | 34638.36 | 141.23 | 596.72 | 46.34 | 26.8 | 9708.09 | 0.58 | 0.91 | 0.16 | 0.61 | 1 | 10
11 | 140 | CONCLUIDO | 7.8278 | 12.78 | 8.41 | 18.02 | 0.24 | 28 | 279.44 | 60.56 | 3.75 | 26 | 75.14 | 34698.9 | 140.14 | 596.62 | 44.73 | 26.8 | 8911.33 | 0.6 | 0.91 | 0.15 | 0.56 | 1 | 10
12 | 140 | CONCLUIDO | 7.9199 | 12.63 | 8.37 | 19.31 | 0.25 | 26 | 279.94 | 60.56 | 4 | 24 | 75.38 | 34759.54 | 138.88 | 596.68 | 43.42 | 26.8 | 8266.76 | 0.62 | 0.92 | 0.15 | 0.51 | 1 | 10
13 | 140 | CONCLUIDO | 7.9687 | 12.55 | 8.34 | 20.02 | 0.27 | 25 | 280.43 | 60.56 | 4.25 | 23 | 75.62 | 34820.27 | 138.28 | 596.62 | 42.5 | 26.8 | 7811.86 | 0.63 | 0.92 | 0.15 | 0.49 | 1 | 10
14 | 140 | CONCLUIDO | 8.0658 | 12.4 | 8.3 | 21.64 | 0.29 | 23 | 280.92 | 60.56 | 4.5 | 21 | 75.87 | 34881.09 | 137.01 | 596.65 | 41.03 | 26.8 | 7086.62 | 0.65 | 0.93 | 0.15 | 0.44 | 1 | 10
15 | 140 | CONCLUIDO | 8.1147 | 12.32 | 8.27 | 22.56 | 0.3 | 22 | 281.41 | 60.56 | 4.75 | 20 | 76.11 | 34942.02 | 136.28 | 596.61 | 40.34 | 26.8 | 6749.01 | 0.66 | 0.93 | 0.14 | 0.42 | 1 | 10
16 | 140 | CONCLUIDO | 8.1616 | 12.25 | 8.25 | 23.58 | 0.32 | 21 | 281.91 | 60.56 | 5 | 19 | 76.35 | 35003.04 | 135.56 | 596.63 | 39.74 | 26.8 | 6451.32 | 0.67 | 0.93 | 0.14 | 0.4 | 1 | 10
17 | 140 | CONCLUIDO | 8.2154 | 12.17 | 8.23 | 24.68 | 0.33 | 20 | 282.4 | 60.56 | 5.25 | 18 | 76.6 | 35064.15 | 134.73 | 596.61 | 38.88 | 26.8 | 6025.63 | 0.69 | 0.93 | 0.14 | 0.37 | 1 | 10
18 | 140 | CONCLUIDO | 8.2953 | 12.06 | 8.16 | 25.77 | 0.35 | 19 | 282.9 | 60.56 | 5.5 | 17 | 76.85 | 35125.37 | 133.18 | 596.69 | 36.7 | 26.8 | 4944.15 | 0.73 | 0.94 | 0.14 | 0.31 | 1 | 10
19 | 140 | CONCLUIDO | 8.2955 | 12.05 | 8.21 | 27.38 | 0.36 | 18 | 283.4 | 60.56 | 5.75 | 16 | 77.09 | 35186.68 | 133.73 | 596.63 | 38.96 | 26.8 | 6079.92 | 0.69 | 0.93 | 0.13 | 0.36 | 1 | 10
20 | 140 | CONCLUIDO | 8.3432 | 11.99 | 8.2 | 28.93 | 0.38 | 17 | 283.9 | 60.56 | 6 | 15 | 77.34 | 35248.1 | 133.15 | 596.65 | 38.06 | 26.8 | 5631.49 | 0.7 | 0.94 | 0.14 | 0.34 | 1 | 10
21 | 140 | CONCLUIDO | 8.3503 | 11.98 | 8.19 | 28.89 | 0.39 | 17 | 284.4 | 60.56 | 6.25 | 15 | 77.59 | 35309.61 | 132.37 | 596.61 | 37.75 | 26.8 | 5475.9 | 0.71 | 0.94 | 0.13 | 0.33 | 1 | 10
22 | 140 | CONCLUIDO | 8.4061 | 11.9 | 8.16 | 30.6 | 0.41 | 16 | 284.89 | 60.56 | 6.5 | 14 | 77.84 | 35371.22 | 131.84 | 596.62 | 36.93 | 26.8 | 5070.54 | 0.73 | 0.94 | 0.13 | 0.31 | 1 | 10
23 | 140 | CONCLUIDO | 8.4586 | 11.82 | 8.14 | 32.55 | 0.42 | 15 | 285.39 | 60.56 | 6.75 | 13 | 78.09 | 35432.93 | 131.02 | 596.7 | 36.16 | 26.8 | 4693.93 | 0.74 | 0.94 | 0.13 | 0.28 | 1 | 10
24 | 140 | CONCLUIDO | 8.4616 | 11.82 | 8.13 | 32.53 | 0.44 | 15 | 285.9 | 60.56 | 7 | 13 | 78.34 | 35494.74 | 130.71 | 596.63 | 35.93 | 26.8 | 4578.33 | 0.75 | 0.94 | 0.13 | 0.28 | 1 | 10
25 | 140 | CONCLUIDO | 8.5133 | 11.75 | 8.11 | 34.77 | 0.45 | 14 | 286.4 | 60.56 | 7.25 | 12 | 78.59 | 35556.78 | 129.91 | 596.64 | 35.4 | 26.8 | 4315.81 | 0.76 | 0.95 | 0.13 | 0.26 | 1 | 10
26 | 140 | CONCLUIDO | 8.5116 | 11.75 | 8.12 | 34.78 | 0.47 | 14 | 286.9 | 60.56 | 7.5 | 12 | 78.85 | 35618.8 | 129.3 | 596.61 | 35.45 | 26.8 | 4342.68 | 0.76 | 0.95 | 0.13 | 0.26 | 1 | 10
27 | 140 | CONCLUIDO | 8.57 | 11.67 | 8.09 | 37.33 | 0.48 | 13 | 287.41 | 60.56 | 7.75 | 11 | 79.1 | 35680.92 | 128.46 | 596.64 | 34.53 | 26.8 | 3887.53 | 0.78 | 0.95 | 0.13 | 0.24 | 1 | 10
28 | 140 | CONCLUIDO | 8.59 | 11.64 | 8.06 | 37.21 | 0.49 | 13 | 287.91 | 60.56 | 8 | 11 | 79.36 | 35743.15 | 127.93 | 596.67 | 33.52 | 26.8 | 3380.77 | 0.8 | 0.95 | 0.13 | 0.21 | 1 | 10
29 | 140 | CONCLUIDO | 8.5596 | 11.68 | 8.1 | 37.4 | 0.51 | 13 | 288.42 | 60.56 | 8.25 | 11 | 79.61 | 35805.48 | 128.01 | 596.65 | 35.33 | 26.8 | 4288.08 | 0.76 | 0.95 | 0.12 | 0.25 | 1 | 10
30 | 140 | CONCLUIDO | 8.6133 | 11.61 | 8.08 | 40.41 | 0.52 | 12 | 288.92 | 60.56 | 8.5 | 10 | 79.87 | 35867.91 | 127.51 | 596.63 | 34.51 | 26.8 | 3882.64 | 0.78 | 0.95 | 0.12 | 0.23 | 1 | 10
31 | 140 | CONCLUIDO | 8.6129 | 11.61 | 8.08 | 40.41 | 0.54 | 12 | 289.43 | 60.56 | 8.75 | 10 | 80.12 | 35930.44 | 127.19 | 596.67 | 34.52 | 26.8 | 3887.82 | 0.78 | 0.95 | 0.13 | 0.23 | 1 | 10
32 | 140 | CONCLUIDO | 8.6716 | 11.53 | 8.06 | 43.94 | 0.55 | 11 | 289.94 | 60.56 | 9 | 9 | 80.38 | 35993.08 | 125.82 | 596.61 | 33.6 | 26.8 | 3432.48 | 0.8 | 0.95 | 0.13 | 0.2 | 1 | 10
33 | 140 | CONCLUIDO | 8.6716 | 11.53 | 8.06 | 43.94 | 0.57 | 11 | 290.45 | 60.56 | 9.25 | 9 | 80.64 | 36055.83 | 125.77 | 596.61 | 33.6 | 26.8 | 3434.46 | 0.8 | 0.95 | 0.13 | 0.2 | 1 | 10
34 | 140 | CONCLUIDO | 8.6716 | 11.53 | 8.06 | 43.94 | 0.58 | 11 | 290.96 | 60.56 | 9.5 | 9 | 80.9 | 36118.68 | 125.6 | 596.61 | 33.62 | 26.8 | 3441.99 | 0.8 | 0.95 | 0.13 | 0.2 | 1 | 10
35 | 140 | CONCLUIDO | 8.6688 | 11.54 | 8.06 | 43.96 | 0.6 | 11 | 291.47 | 60.56 | 9.75 | 9 | 81.16 | 36181.64 | 124.89 | 596.62 | 33.79 | 26.8 | 3526.93 | 0.79 | 0.95 | 0.12 | 0.21 | 1 | 10
36 | 140 | CONCLUIDO | 8.7311 | 11.45 | 8.03 | 48.18 | 0.61 | 10 | 291.98 | 60.56 | 10 | 8 | 81.42 | 36244.71 | 124.09 | 596.65 | 32.77 | 26.8 | 3021.94 | 0.82 | 0.96 | 0.12 | 0.18 | 1 | 10
37 | 140 | CONCLUIDO | 8.7408 | 11.44 | 8.02 | 48.1 | 0.62 | 10 | 292.49 | 60.56 | 10.25 | 8 | 81.68 | 36307.88 | 123.45 | 596.64 | 32.16 | 26.8 | 2719.88 | 0.83 | 0.96 | 0.13 | 0.16 | 1 | 10
38 | 140 | CONCLUIDO | 8.7385 | 11.44 | 8.02 | 48.12 | 0.64 | 10 | 293 | 60.56 | 10.5 | 8 | 81.95 | 36371.17 | 122.98 | 596.65 | 32.55 | 26.8 | 2912.96 | 0.82 | 0.96 | 0.12 | 0.17 | 1 | 10
39 | 140 | CONCLUIDO | 8.7144 | 11.48 | 8.05 | 48.31 | 0.65 | 10 | 293.52 | 60.56 | 10.75 | 8 | 82.21 | 36434.56 | 123.16 | 596.62 | 33.49 | 26.8 | 3383.56 | 0.8 | 0.95 | 0.13 | 0.2 | 1 | 10
40 | 140 | CONCLUIDO | 8.779 | 11.39 | 8.02 | 53.46 | 0.67 | 9 | 294.03 | 60.56 | 11 | 7 | 82.48 | 36498.06 | 122.11 | 596.61 | 32.47 | 26.8 | 2878.39 | 0.83 | 0.96 | 0.12 | 0.17 | 1 | 10
41 | 140 | CONCLUIDO | 8.7811 | 11.39 | 8.02 | 53.45 | 0.68 | 9 | 294.55 | 60.56 | 11.25 | 7 | 82.74 | 36561.67 | 122.13 | 596.69 | 32.46 | 26.8 | 2873.94 | 0.83 | 0.96 | 0.12 | 0.16 | 1 | 10
42 | 140 | CONCLUIDO | 8.7781 | 11.39 | 8.02 | 53.47 | 0.69 | 9 | 295.06 | 60.56 | 11.5 | 7 | 83.01 | 36625.39 | 121.72 | 596.66 | 32.55 | 26.8 | 2916.42 | 0.82 | 0.96 | 0.12 | 0.17 | 1 | 10
43 | 140 | CONCLUIDO | 8.7824 | 11.39 | 8.02 | 53.44 | 0.71 | 9 | 295.58 | 60.56 | 11.75 | 7 | 83.28 | 36689.22 | 121.32 | 596.64 | 32.35 | 26.8 | 2818.28 | 0.83 | 0.96 | 0.12 | 0.16 | 1 | 10
44 | 140 | CONCLUIDO | 8.7805 | 11.39 | 8.02 | 53.45 | 0.72 | 9 | 296.1 | 60.56 | 12 | 7 | 83.54 | 36753.16 | 120.48 | 596.61 | 32.39 | 26.8 | 2839.93 | 0.83 | 0.96 | 0.12 | 0.17 | 1 | 10
45 | 140 | CONCLUIDO | 8.8459 | 11.3 | 7.99 | 59.89 | 0.74 | 8 | 296.62 | 60.56 | 12.25 | 6 | 83.81 | 36817.22 | 119.14 | 596.61 | 31.35 | 26.8 | 2320.54 | 0.85 | 0.96 | 0.12 | 0.13 | 1 | 10
46 | 140 | CONCLUIDO | 8.8659 | 11.28 | 7.96 | 59.7 | 0.75 | 8 | 297.14 | 60.56 | 12.5 | 6 | 84.08 | 36881.39 | 118.78 | 596.64 | 30.41 | 26.8 | 1855.46 | 0.88 | 0.96 | 0.12 | 0.11 | 1 | 10
47 | 140 | CONCLUIDO | 8.8413 | 11.31 | 7.99 | 59.94 | 0.76 | 8 | 297.66 | 60.56 | 12.75 | 6 | 84.36 | 36945.67 | 119.08 | 596.61 | 31.71 | 26.8 | 2503 | 0.85 | 0.96 | 0.12 | 0.14 | 1 | 10
48 | 140 | CONCLUIDO | 8.8311 | 11.32 | 8 | 60.04 | 0.78 | 8 | 298.18 | 60.56 | 13 | 6 | 84.63 | 37010.06 | 119.2 | 596.61 | 32.13 | 26.8 | 2713.85 | 0.83 | 0.96 | 0.12 | 0.15 | 1 | 10
49 | 140 | CONCLUIDO | 8.8357 | 11.32 | 8 | 59.99 | 0.79 | 8 | 298.71 | 60.56 | 13.25 | 6 | 84.9 | 37074.57 | 118.65 | 596.61 | 31.85 | 26.8 | 2571.66 | 0.84 | 0.96 | 0.12 | 0.15 | 1 | 10
50 | 140 | CONCLUIDO | 8.832 | 11.32 | 8 | 60.03 | 0.8 | 8 | 299.23 | 60.56 | 13.5 | 6 | 85.18 | 37139.2 | 117.95 | 596.64 | 32.01 | 26.8 | 2655.11 | 0.84 | 0.96 | 0.12 | 0.15 | 1 | 10
51 | 140 | CONCLUIDO | 8.8346 | 11.32 | 8 | 60 | 0.82 | 8 | 299.76 | 60.56 | 13.75 | 6 | 85.45 | 37204.07 | 117.01 | 596.61 | 31.86 | 26.8 | 2577.18 | 0.84 | 0.96 | 0.12 | 0.15 | 1 | 10
52 | 140 | CONCLUIDO | 8.8964 | 11.24 | 7.97 | 68.35 | 0.83 | 7 | 300.28 | 60.56 | 14 | 5 | 85.73 | 37268.93 | 116.31 | 596.61 | 31.05 | 26.8 | 2178.72 | 0.86 | 0.96 | 0.12 | 0.12 | 1 | 10
53 | 140 | CONCLUIDO | 8.9027 | 11.23 | 7.97 | 68.28 | 0.84 | 7 | 300.81 | 60.56 | 14.25 | 5 | 86 | 37333.9 | 116.23 | 596.61 | 30.75 | 26.8 | 2027.1 | 0.87 | 0.96 | 0.12 | 0.11 | 1 | 10
54 | 140 | CONCLUIDO | 8.9173 | 11.21 | 7.95 | 68.12 | 0.86 | 7 | 301.34 | 60.56 | 14.5 | 5 | 86.28 | 37399 | 115.35 | 596.61 | 30.04 | 26.8 | 1672.11 | 0.89 | 0.97 | 0.12 | 0.09 | 1 | 10
55 | 140 | CONCLUIDO | 8.8959 | 11.24 | 7.97 | 68.35 | 0.87 | 7 | 301.86 | 60.56 | 14.75 | 5 | 86.56 | 37464.21 | 115.22 | 596.65 | 31.15 | 26.8 | 2227.4 | 0.86 | 0.96 | 0.12 | 0.12 | 1 | 10
56 | 140 | CONCLUIDO | 8.8889 | 11.25 | 7.98 | 68.43 | 0.88 | 7 | 302.39 | 60.56 | 15 | 5 | 86.84 | 37529.55 | 115.06 | 596.64 | 31.44 | 26.8 | 2373 | 0.85 | 0.96 | 0.12 | 0.13 | 1 | 10
57 | 140 | CONCLUIDO | 8.8909 | 11.25 | 7.98 | 68.41 | 0.9 | 7 | 302.92 | 60.56 | 15.25 | 5 | 87.12 | 37595 | 114.31 | 596.61 | 31.26 | 26.8 | 2284.23 | 0.86 | 0.96 | 0.12 | 0.13 | 1 | 10
58 | 140 | CONCLUIDO | 8.892 | 11.25 | 7.98 | 68.4 | 0.91 | 7 | 303.46 | 60.56 | 15.5 | 5 | 87.4 | 37660.57 | 113.32 | 596.67 | 31.28 | 26.8 | 2290.97 | 0.86 | 0.96 | 0.12 | 0.13 | 1 | 10
59 | 140 | CONCLUIDO | 8.8891 | 11.25 | 7.98 | 68.43 | 0.92 | 7 | 303.99 | 60.56 | 15.75 | 5 | 87.68 | 37726.27 | 112.74 | 596.63 | 31.35 | 26.8 | 2329.53 | 0.85 | 0.96 | 0.12 | 0.13 | 1 | 10
60 | 140 | CONCLUIDO | 8.9592 | 11.16 | 7.95 | 79.47 | 0.94 | 6 | 304.52 | 60.56 | 16 | 4 | 87.97 | 37792.08 | 111.18 | 596.61 | 30.19 | 26.8 | 1753.96 | 0.89 | 0.97 | 0.12 | 0.09 | 1 | 10
61 | 140 | CONCLUIDO | 8.9659 | 11.15 | 7.94 | 79.39 | 0.95 | 6 | 305.06 | 60.56 | 16.25 | 4 | 88.25 | 37858.02 | 111.33 | 596.61 | 29.78 | 26.8 | 1547.07 | 0.9 | 0.97 | 0.12 | 0.09 | 1 | 10
62 | 140 | CONCLUIDO | 8.9659 | 11.15 | 7.94 | 79.39 | 0.96 | 6 | 305.59 | 60.56 | 16.5 | 4 | 88.54 | 37924.08 | 111.28 | 596.61 | 29.95 | 26.8 | 1632.19 | 0.89 | 0.97 | 0.12 | 0.09 | 1 | 10
63 | 140 | CONCLUIDO | 8.9463 | 11.18 | 7.96 | 79.63 | 0.97 | 6 | 306.13 | 60.56 | 16.75 | 4 | 88.83 | 37990.27 | 111.83 | 596.61 | 30.79 | 26.8 | 2054.84 | 0.87 | 0.96 | 0.12 | 0.11 | 1 | 10
64 | 140 | CONCLUIDO | 8.9546 | 11.17 | 7.95 | 79.53 | 0.99 | 6 | 306.67 | 60.56 | 17 | 4 | 89.11 | 38056.58 | 111.4 | 596.61 | 30.4 | 26.8 | 1857.28 | 0.88 | 0.96 | 0.12 | 0.1 | 1 | 10
65 | 140 | CONCLUIDO | 8.9517 | 11.17 | 7.96 | 79.57 | 1 | 6 | 307.21 | 60.56 | 17.25 | 4 | 89.4 | 38123.01 | 111.01 | 596.61 | 30.55 | 26.8 | 1933.45 | 0.88 | 0.96 | 0.12 | 0.1 | 1 | 10
66 | 140 | CONCLUIDO | 8.9519 | 11.17 | 7.96 | 79.56 | 1.01 | 6 | 307.75 | 60.56 | 17.5 | 3 | 89.69 | 38189.58 | 110.74 | 596.62 | 30.45 | 26.8 | 1882.09 | 0.88 | 0.96 | 0.12 | 0.1 | 1 | 10
67 | 140 | CONCLUIDO | 8.9521 | 11.17 | 7.96 | 79.56 | 1.03 | 6 | 308.29 | 60.56 | 17.75 | 3 | 89.98 | 38256.26 | 110.07 | 596.61 | 30.35 | 26.8 | 1830.58 | 0.88 | 0.96 | 0.12 | 0.1 | 1 | 10
68 | 140 | CONCLUIDO | 8.9621 | 11.16 | 7.94 | 79.44 | 1.04 | 6 | 308.83 | 60.56 | 18 | 2 | 90.27 | 38323.08 | 109.22 | 596.61 | 29.96 | 26.8 | 1639.49 | 0.89 | 0.97 | 0.12 | 0.09 | 1 | 10
69 | 140 | CONCLUIDO | 8.9577 | 11.16 | 7.95 | 79.49 | 1.05 | 6 | 309.37 | 60.56 | 18.25 | 1 | 90.57 | 38390.02 | 109.27 | 596.61 | 30.1 | 26.8 | 1707.62 | 0.89 | 0.97 | 0.12 | 0.1 | 1 | 10
70 | 140 | CONCLUIDO | 8.9561 | 11.17 | 7.95 | 79.51 | 1.06 | 6 | 309.91 | 60.56 | 18.5 | 0 | 90.86 | 38457.09 | 109.48 | 596.61 | 30.1 | 26.8 | 1709.82 | 0.89 | 0.97 | 0.12 | 0.1 | 1 | 10
0 | 40 | CONCLUIDO | 8.5084 | 11.75 | 8.85 | 10.41 | 0.2 | 51 | 89.87 | 37.55 | 1 | 49 | 11.32 | 11317.98 | 69.38 | 596.72 | 58.38 | 26.8 | 15622.88 | 0.46 | 0.87 | 0.19 | 1 | 1 | 10
1 | 40 | CONCLUIDO | 8.8836 | 11.26 | 8.58 | 13.2 | 0.24 | 39 | 90.18 | 37.55 | 1.25 | 37 | 11.37 | 11355.7 | 65.66 | 596.64 | 49.6 | 26.8 | 11294.64 | 0.54 | 0.89 | 0.17 | 0.73 | 1 | 10
2 | 40 | CONCLUIDO | 9.0489 | 11.05 | 8.51 | 15.95 | 0.29 | 32 | 90.48 | 37.55 | 1.5 | 30 | 11.43 | 11393.43 | 63.49 | 596.64 | 47.77 | 26.8 | 10412.56 | 0.56 | 0.9 | 0.16 | 0.65 | 1 | 10
3 | 40 | CONCLUIDO | 9.2609 | 10.8 | 8.37 | 19.31 | 0.34 | 26 | 90.79 | 37.55 | 1.75 | 24 | 11.49 | 11431.19 | 60.62 | 596.7 | 43.27 | 26.8 | 8192.26 | 0.62 | 0.92 | 0.15 | 0.51 | 1 | 10
4 | 40 | CONCLUIDO | 9.4078 | 10.63 | 8.27 | 22.57 | 0.39 | 22 | 91.1 | 37.55 | 2 | 20 | 11.54 | 11468.97 | 58.24 | 596.68 | 40.3 | 26.8 | 6727.04 | 0.67 | 0.93 | 0.15 | 0.42 | 1 | 10
5 | 40 | CONCLUIDO | 9.5455 | 10.48 | 8.18 | 25.82 | 0.43 | 19 | 91.4 | 37.55 | 2.25 | 16 | 11.6 | 11506.78 | 55.73 | 596.63 | 37.1 | 26.8 | 5143.11 | 0.72 | 0.94 | 0.14 | 0.32 | 1 | 10
6 | 40 | CONCLUIDO | 9.5519 | 10.47 | 8.21 | 28.97 | 0.48 | 17 | 91.71 | 37.55 | 2.5 | 10 | 11.66 | 11544.61 | 54.49 | 596.61 | 38.14 | 26.8 | 5672.27 | 0.7 | 0.93 | 0.14 | 0.36 | 1 | 10
7 | 40 | CONCLUIDO | 9.6085 | 10.41 | 8.17 | 30.62 | 0.52 | 16 | 92.02 | 37.55 | 2.75 | 1 | 11.71 | 11582.46 | 53.28 | 596.69 | 36.36 | 26.8 | 4788.15 | 0.74 | 0.94 | 0.15 | 0.31 | 1 | 10
8 | 40 | CONCLUIDO | 9.6049 | 10.41 | 8.17 | 30.63 | 0.57 | 16 | 92.32 | 37.55 | 3 | 0 | 11.77 | 11620.34 | 53.5 | 596.69 | 36.45 | 26.8 | 4830.88 | 0.74 | 0.94 | 0.15 | 0.32 | 1 | 10
0 | 125 | CONCLUIDO | 5.378 | 18.59 | 10.27 | 5.22 | 0.07 | 118 | 242.64 | 58.47 | 1 | 116 | 58.17 | 30160.1 | 162.86 | 596.78 | 102.63 | 26.8 | 37412.75 | 0.26 | 0.75 | 0.29 | 2.41 | 1 | 10
1 | 125 | CONCLUIDO | 6.0193 | 16.61 | 9.65 | 6.51 | 0.09 | 89 | 243.08 | 58.47 | 1.25 | 87 | 58.36 | 30214.33 | 152.55 | 596.78 | 83.55 | 26.8 | 28020.15 | 0.32 | 0.8 | 0.25 | 1.8 | 1 | 10
2 | 125 | CONCLUIDO | 6.4969 | 15.39 | 9.28 | 7.84 | 0.11 | 71 | 243.52 | 58.47 | 1.5 | 69 | 58.55 | 30268.64 | 146.13 | 596.73 | 71.73 | 26.8 | 22198.52 | 0.37 | 0.83 | 0.22 | 1.43 | 1 | 10
3 | 125 | CONCLUIDO | 6.8666 | 14.56 | 9.02 | 9.17 | 0.13 | 59 | 243.96 | 58.47 | 1.75 | 57 | 58.74 | 30323.01 | 141.55 | 596.75 | 63.7 | 26.8 | 18240.84 | 0.42 | 0.85 | 0.2 | 1.17 | 1 | 10
4 | 125 | CONCLUIDO | 7.1339 | 14.02 | 8.85 | 10.41 | 0.15 | 51 | 244.41 | 58.47 | 2 | 49 | 58.93 | 30377.45 | 138.41 | 596.76 | 58.56 | 26.8 | 15710.79 | 0.46 | 0.87 | 0.19 | 1 | 1 | 10
5 | 125 | CONCLUIDO | 7.3439 | 13.62 | 8.73 | 11.65 | 0.16 | 45 | 244.85 | 58.47 | 2.25 | 43 | 59.12 | 30431.96 | 136.1 | 596.68 | 54.63 | 26.8 | 13778.15 | 0.49 | 0.88 | 0.18 | 0.88 | 1 | 10
6 | 125 | CONCLUIDO | 7.5407 | 13.26 | 8.62 | 12.92 | 0.18 | 40 | 245.29 | 58.47 | 2.5 | 38 | 59.32 | 30486.54 | 133.76 | 596.75 | 50.93 | 26.8 | 11953.5 | 0.53 | 0.89 | 0.17 | 0.76 | 1 | 10
7 | 125 | CONCLUIDO | 7.7931 | 12.83 | 8.42 | 14.44 | 0.2 | 35 | 245.73 | 58.47 | 2.75 | 33 | 59.51 | 30541.19 | 130.14 | 596.75 | 44.89 | 26.8 | 8956.27 | 0.6 | 0.91 | 0.15 | 0.57 | 1 | 10
8 | 125 | CONCLUIDO | 7.7826 | 12.85 | 8.53 | 15.52 | 0.22 | 33 | 246.18 | 58.47 | 3 | 31 | 59.7 | 30595.91 | 131.65 | 596.74 | 48.62 | 26.8 | 10832.76 | 0.55 | 0.9 | 0.16 | 0.68 | 1 | 10
9 | 125 | CONCLUIDO | 7.9157 | 12.63 | 8.46 | 16.92 | 0.23 | 30 | 246.62 | 58.47 | 3.25 | 28 | 59.9 | 30650.7 | 129.93 | 596.62 | 46.14 | 26.8 | 9609.76 | 0.58 | 0.91 | 0.16 | 0.61 | 1 | 10
10 | 125 | CONCLUIDO | 8.0084 | 12.49 | 8.41 | 18.02 | 0.25 | 28 | 247.07 | 58.47 | 3.5 | 26 | 60.09 | 30705.56 | 128.75 | 596.65 | 44.58 | 26.8 | 8838.3 | 0.6 | 0.91 | 0.15 | 0.55 | 1 | 10
11 | 125 | CONCLUIDO | 8.1012 | 12.34 | 8.36 | 19.29 | 0.27 | 26 | 247.51 | 58.47 | 3.75 | 24 | 60.29 | 30760.49 | 127.59 | 596.65 | 43.14 | 26.8 | 8130.45 | 0.62 | 0.92 | 0.15 | 0.51 | 1 | 10
12 | 125 | CONCLUIDO | 8.1846 | 12.22 | 8.33 | 20.82 | 0.29 | 24 | 247.96 | 58.47 | 4 | 22 | 60.48 | 30815.5 | 126.66 | 596.63 | 42.09 | 26.8 | 7615.46 | 0.64 | 0.92 | 0.15 | 0.47 | 1 | 10
13 | 125 | CONCLUIDO | 8.235 | 12.14 | 8.3 | 21.65 | 0.3 | 23 | 248.4 | 58.47 | 4.25 | 21 | 60.68 | 30870.57 | 125.6 | 596.66 | 41.31 | 26.8 | 7228.77 | 0.65 | 0.92 | 0.14 | 0.45 | 1 | 10
14 | 125 | CONCLUIDO | 8.3312 | 12 | 8.25 | 23.58 | 0.32 | 21 | 248.85 | 58.47 | 4.5 | 19 | 60.88 | 30925.72 | 124.6 | 596.68 | 39.78 | 26.8 | 6472.25 | 0.67 | 0.93 | 0.14 | 0.4 | 1 | 10
15 | 125 | CONCLUIDO | 8.3818 | 11.93 | 8.23 | 24.69 | 0.34 | 20 | 249.3 | 58.47 | 4.75 | 18 | 61.07 | 30980.93 | 123.76 | 596.63 | 38.97 | 26.8 | 6074.55 | 0.69 | 0.93 | 0.14 | 0.38 | 1 | 10
16 | 125 | CONCLUIDO | 8.4515 | 11.83 | 8.18 | 25.83 | 0.36 | 19 | 249.75 | 58.47 | 5 | 17 | 61.27 | 31036.22 | 122.39 | 596.61 | 37.07 | 26.8 | 5127.72 | 0.72 | 0.94 | 0.14 | 0.33 | 1 | 10
17 | 125 | CONCLUIDO | 8.4698 | 11.81 | 8.2 | 27.33 | 0.37 | 18 | 250.2 | 58.47 | 5.25 | 16 | 61.47 | 31091.59 | 122.3 | 596.61 | 38.41 | 26.8 | 5802.82 | 0.7 | 0.94 | 0.13 | 0.35 | 1 | 10
18 | 125 | CONCLUIDO | 8.5098 | 11.75 | 8.19 | 28.91 | 0.39 | 17 | 250.64 | 58.47 | 5.5 | 15 | 61.67 | 31147.02 | 121.8 | 596.61 | 37.91 | 26.8 | 5555.84 | 0.71 | 0.94 | 0.14 | 0.34 | 1 | 10
19 | 125 | CONCLUIDO | 8.5076 | 11.75 | 8.19 | 28.92 | 0.41 | 17 | 251.09 | 58.47 | 5.75 | 15 | 61.87 | 31202.53 | 121.14 | 596.62 | 38.02 | 26.8 | 5615.25 | 0.7 | 0.94 | 0.13 | 0.34 | 1 | 10
20 | 125 | CONCLUIDO | 8.56 | 11.68 | 8.17 | 30.64 | 0.42 | 16 | 251.55 | 58.47 | 6 | 14 | 62.07 | 31258.11 | 120.51 | 596.61 | 37.14 | 26.8 | 5179.54 | 0.72 | 0.94 | 0.14 | 0.32 | 1 | 10
21 | 125 | CONCLUIDO | 8.6176 | 11.6 | 8.14 | 32.56 | 0.44 | 15 | 252 | 58.47 | 6.25 | 13 | 62.27 | 31313.77 | 119.6 | 596.63 | 36.12 | 26.8 | 4671.46 | 0.74 | 0.94 | 0.13 | 0.29 | 1 | 10
22 | 125 | CONCLUIDO | 8.6147 | 11.61 | 8.14 | 32.57 | 0.46 | 15 | 252.45 | 58.47 | 6.5 | 13 | 62.47 | 31369.49 | 119.07 | 596.61 | 36.31 | 26.8 | 4767.6 | 0.74 | 0.94 | 0.13 | 0.29 | 1 | 10
23 | 125 | CONCLUIDO | 8.6724 | 11.53 | 8.11 | 34.77 | 0.47 | 14 | 252.9 | 58.47 | 6.75 | 12 | 62.68 | 31425.3 | 118.01 | 596.71 | 35.31 | 26.8 | 4273.32 | 0.76 | 0.95 | 0.13 | 0.26 | 1 | 10
24 | 125 | CONCLUIDO | 8.726 | 11.46 | 8.09 | 37.33 | 0.49 | 13 | 253.35 | 58.47 | 7 | 11 | 62.88 | 31481.17 | 117.01 | 596.69 | 34.51 | 26.8 | 3875.94 | 0.78 | 0.95 | 0.13 | 0.24 | 1 | 10
25 | 125 | CONCLUIDO | 8.7391 | 11.44 | 8.07 | 37.26 | 0.51 | 13 | 253.81 | 58.47 | 7.25 | 11 | 63.08 | 31537.13 | 117.02 | 596.64 | 33.88 | 26.8 | 3562.62 | 0.79 | 0.95 | 0.13 | 0.22 | 1 | 10
26 | 125 | CONCLUIDO | 8.719 | 11.47 | 8.1 | 37.38 | 0.52 | 13 | 254.26 | 58.47 | 7.5 | 11 | 63.29 | 31593.16 | 116.51 | 596.64 | 35.14 | 26.8 | 4195.38 | 0.76 | 0.95 | 0.12 | 0.24 | 1 | 10
27 | 125 | CONCLUIDO | 8.7638 | 11.41 | 8.09 | 40.43 | 0.54 | 12 | 254.72 | 58.47 | 7.75 | 10 | 63.49 | 31649.26 | 116.09 | 596.61 | 34.65 | 26.8 | 3951.32 | 0.77 | 0.95 | 0.13 | 0.23 | 1 | 10
28 | 125 | CONCLUIDO | 8.7642 | 11.41 | 8.09 | 40.43 | 0.56 | 12 | 255.17 | 58.47 | 8 | 10 | 63.7 | 31705.44 | 115.53 | 596.61 | 34.61 | 26.8 | 3930.66 | 0.77 | 0.95 | 0.13 | 0.23 | 1 | 10
29 | 125 | CONCLUIDO | 8.8242 | 11.33 | 8.06 | 43.94 | 0.57 | 11 | 255.63 | 58.47 | 8.25 | 9 | 63.91 | 31761.69 | 114.35 | 596.62 | 33.64 | 26.8 | 3453.36 | 0.8 | 0.95 | 0.12 | 0.2 | 1 | 10
30 | 125 | CONCLUIDO | 8.8257 | 11.33 | 8.05 | 43.93 | 0.59 | 11 | 256.09 | 58.47 | 8.5 | 9 | 64.11 | 31818.02 | 113.95 | 596.61 | 33.51 | 26.8 | 3389.43 | 0.8 | 0.95 | 0.13 | 0.2 | 1 | 10
31 | 125 | CONCLUIDO | 8.8244 | 11.33 | 8.06 | 43.94 | 0.61 | 11 | 256.54 | 58.47 | 8.75 | 9 | 64.32 | 31874.43 | 113.43 | 596.62 | 33.56 | 26.8 | 3413.68 | 0.8 | 0.95 | 0.13 | 0.2 | 1 | 10
32 | 125 | CONCLUIDO | 8.8823 | 11.26 | 8.03 | 48.17 | 0.62 | 10 | 257 | 58.47 | 9 | 8 | 64.53 | 31931.04 | 112.4 | 596.63 | 32.72 | 26.8 | 2998.39 | 0.82 | 0.96 | 0.12 | 0.18 | 1 | 10
33 | 125 | CONCLUIDO | 8.8876 | 11.25 | 8.02 | 48.13 | 0.64 | 10 | 257.46 | 58.47 | 9.25 | 8 | 64.74 | 31987.61 | 111.77 | 596.61 | 32.39 | 26.8 | 2831.39 | 0.83 | 0.96 | 0.13 | 0.17 | 1 | 10
34 | 125 | CONCLUIDO | 8.8838 | 11.26 | 8.03 | 48.16 | 0.66 | 10 | 257.92 | 58.47 | 9.5 | 8 | 64.95 | 32044.25 | 111.19 | 596.64 | 32.81 | 26.8 | 3043.13 | 0.82 | 0.96 | 0.12 | 0.17 | 1 | 10
35 | 125 | CONCLUIDO | 8.8738 | 11.27 | 8.04 | 48.24 | 0.67 | 10 | 258.38 | 58.47 | 9.75 | 8 | 65.16 | 32100.97 | 110.87 | 596.61 | 33.14 | 26.8 | 3207.03 | 0.81 | 0.95 | 0.12 | 0.19 | 1 | 10
36 | 125 | CONCLUIDO | 8.9321 | 11.2 | 8.01 | 53.42 | 0.69 | 9 | 258.84 | 58.47 | 10 | 7 | 65.37 | 32157.77 | 110.14 | 596.62 | 32.26 | 26.8 | 2774.56 | 0.83 | 0.96 | 0.12 | 0.16 | 1 | 10
37 | 125 | CONCLUIDO | 8.9264 | 11.2 | 8.02 | 53.47 | 0.7 | 9 | 259.3 | 58.47 | 10.25 | 7 | 65.58 | 32214.64 | 110.26 | 596.61 | 32.53 | 26.8 | 2909.65 | 0.82 | 0.96 | 0.12 | 0.17 | 1 | 10
38 | 125 | CONCLUIDO | 8.9332 | 11.19 | 8.01 | 53.41 | 0.72 | 9 | 259.76 | 58.47 | 10.5 | 7 | 65.79 | 32271.6 | 109.38 | 596.61 | 32.2 | 26.8 | 2745.44 | 0.83 | 0.96 | 0.12 | 0.16 | 1 | 10
39 | 125 | CONCLUIDO | 8.9253 | 11.2 | 8.02 | 53.48 | 0.74 | 9 | 260.23 | 58.47 | 10.75 | 7 | 66 | 32328.64 | 108.71 | 596.62 | 32.54 | 26.8 | 2914.7 | 0.82 | 0.96 | 0.12 | 0.17 | 1 | 10
40 | 125 | CONCLUIDO | 8.9942 | 11.12 | 7.98 | 59.88 | 0.75 | 8 | 260.69 | 58.47 | 11 | 6 | 66.21 | 32385.75 | 107.01 | 596.61 | 31.33 | 26.8 | 2312.72 | 0.86 | 0.96 | 0.12 | 0.13 | 1 | 10
41 | 125 | CONCLUIDO | 9.0149 | 11.09 | 7.96 | 59.69 | 0.77 | 8 | 261.15 | 58.47 | 11.25 | 6 | 66.43 | 32442.95 | 106.64 | 596.61 | 30.45 | 26.8 | 1871.66 | 0.88 | 0.96 | 0.12 | 0.11 | 1 | 10
42 | 125 | CONCLUIDO | 8.9782 | 11.14 | 8 | 60.02 | 0.78 | 8 | 261.62 | 58.47 | 11.5 | 6 | 66.64 | 32500.22 | 107.04 | 596.61 | 32.03 | 26.8 | 2662.7 | 0.84 | 0.96 | 0.12 | 0.15 | 1 | 10
43 | 125 | CONCLUIDO | 8.9767 | 11.14 | 8.01 | 60.04 | 0.8 | 8 | 262.08 | 58.47 | 11.75 | 6 | 66.86 | 32557.58 | 106.59 | 596.67 | 32.05 | 26.8 | 2671.99 | 0.84 | 0.96 | 0.12 | 0.15 | 1 | 10
44 | 125 | CONCLUIDO | 8.9841 | 11.13 | 8 | 59.97 | 0.81 | 8 | 262.55 | 58.47 | 12 | 6 | 67.07 | 32615.02 | 105.44 | 596.61 | 31.79 | 26.8 | 2544.91 | 0.84 | 0.96 | 0.12 | 0.14 | 1 | 10
45 | 125 | CONCLUIDO | 8.9814 | 11.13 | 8 | 60 | 0.83 | 8 | 263.01 | 58.47 | 12.25 | 6 | 67.29 | 32672.53 | 104.72 | 596.61 | 31.88 | 26.8 | 2588.09 | 0.84 | 0.96 | 0.12 | 0.15 | 1 | 10
46 | 125 | CONCLUIDO | 9.0402 | 11.06 | 7.97 | 68.35 | 0.84 | 7 | 263.48 | 58.47 | 12.5 | 5 | 67.51 | 32730.13 | 103.91 | 596.61 | 31.07 | 26.8 | 2187.36 | 0.86 | 0.96 | 0.12 | 0.12 | 1 | 10
47 | 125 | CONCLUIDO | 9.0441 | 11.06 | 7.97 | 68.31 | 0.86 | 7 | 263.95 | 58.47 | 12.75 | 5 | 67.72 | 32787.82 | 103.87 | 596.61 | 30.86 | 26.8 | 2083.83 | 0.87 | 0.96 | 0.12 | 0.12 | 1 | 10
48 | 125 | CONCLUIDO | 9.0593 | 11.04 | 7.95 | 68.15 | 0.87 | 7 | 264.42 | 58.47 | 13 | 5 | 67.94 | 32845.58 | 102.65 | 596.65 | 30.3 | 26.8 | 1803.13 | 0.88 | 0.97 | 0.12 | 0.1 | 1 | 10
49 | 125 | CONCLUIDO | 9.0377 | 11.06 | 7.98 | 68.38 | 0.89 | 7 | 264.89 | 58.47 | 13.25 | 5 | 68.16 | 32903.43 | 102.35 | 596.61 | 31.19 | 26.8 | 2249.89 | 0.86 | 0.96 | 0.12 | 0.12 | 1 | 10
50 | 125 | CONCLUIDO | 9.0298 | 11.07 | 7.99 | 68.46 | 0.91 | 7 | 265.36 | 58.47 | 13.5 | 4 | 68.38 | 32961.36 | 101.92 | 596.61 | 31.42 | 26.8 | 2360.89 | 0.85 | 0.96 | 0.12 | 0.13 | 1 | 10
51 | 125 | CONCLUIDO | 9.0371 | 11.07 | 7.98 | 68.38 | 0.92 | 7 | 265.83 | 58.47 | 13.75 | 4 | 68.6 | 33019.37 | 100.87 | 596.64 | 31.12 | 26.8 | 2214.68 | 0.86 | 0.96 | 0.12 | 0.12 | 1 | 10
52 | 125 | CONCLUIDO | 9.0348 | 11.07 | 7.98 | 68.41 | 0.94 | 7 | 266.3 | 58.47 | 14 | 4 | 68.82 | 33077.47 | 99.98 | 596.61 | 31.22 | 26.8 | 2264.7 | 0.86 | 0.96 | 0.12 | 0.13 | 1 | 10
53 | 125 | CONCLUIDO | 9.1017 | 10.99 | 7.95 | 79.47 | 0.95 | 6 | 266.77 | 58.47 | 14.25 | 3 | 69.04 | 33135.65 | 98.55 | 596.63 | 30.08 | 26.8 | 1699.19 | 0.89 | 0.97 | 0.12 | 0.09 | 1 | 10
54 | 125 | CONCLUIDO | 9.1095 | 10.98 | 7.94 | 79.37 | 0.97 | 6 | 267.24 | 58.47 | 14.5 | 2 | 69.27 | 33193.92 | 98.48 | 596.61 | 29.73 | 26.8 | 1523.79 | 0.9 | 0.97 | 0.12 | 0.08 | 1 | 10
55 | 125 | CONCLUIDO | 9.1075 | 10.98 | 7.94 | 79.4 | 0.98 | 6 | 267.71 | 58.47 | 14.75 | 0 | 69.49 | 33252.27 | 98.63 | 596.61 | 29.74 | 26.8 | 1529.11 | 0.9 | 0.97 | 0.12 | 0.09 | 1 | 10
0 | 30 | CONCLUIDO | 8.998 | 11.11 | 8.63 | 12.63 | 0.24 | 41 | 71.52 | 32.27 | 1 | 39 | 8.25 | 9054.6 | 55.47 | 596.66 | 51.31 | 26.8 | 12138.18 | 0.52 | 0.89 | 0.17 | 0.78 | 1 | 10
1 | 30 | CONCLUIDO | 9.21 | 10.86 | 8.52 | 15.97 | 0.3 | 32 | 71.81 | 32.27 | 1.25 | 30 | 8.29 | 9090.98 | 52.7 | 596.63 | 48.17 | 26.8 | 10611.37 | 0.56 | 0.9 | 0.16 | 0.66 | 1 | 10
2 | 30 | CONCLUIDO | 9.4528 | 10.58 | 8.35 | 20.03 | 0.36 | 25 | 72.11 | 32.27 | 1.5 | 22 | 8.34 | 9127.38 | 49.34 | 596.61 | 42.59 | 26.8 | 7858.67 | 0.63 | 0.92 | 0.15 | 0.49 | 1 | 10
3 | 30 | CONCLUIDO | 9.5387 | 10.48 | 8.3 | 22.63 | 0.42 | 22 | 72.4 | 32.27 | 1.75 | 7 | 8.38 | 9163.8 | 47.7 | 596.61 | 40.7 | 26.8 | 6927.56 | 0.66 | 0.92 | 0.16 | 0.44 | 1 | 10
4 | 30 | CONCLUIDO | 9.5707 | 10.45 | 8.28 | 23.65 | 0.48 | 21 | 72.7 | 32.27 | 2 | 0 | 8.43 | 9200.25 | 47.53 | 596.68 | 39.71 | 26.8 | 6435.82 | 0.67 | 0.93 | 0.17 | 0.42 | 1 | 10
0 | 15 | CONCLUIDO | 9.2065 | 10.86 | 8.71 | 12.74 | 0.43 | 41 | 39.78 | 19.54 | 1 | 0 | 4.24 | 5140 | 34.12 | 596.73 | 52.14 | 26.8 | 12555.23 | 0.51 | 0.88 | 0.23 | 0.85 | 1 | 10
0 | 70 | CONCLUIDO | 7.242 | 13.81 | 9.38 | 7.41 | 0.12 | 76 | 141.81 | 47.83 | 1 | 74 | 22.98 | 17723.39 | 103.69 | 596.68 | 75.1 | 26.8 | 23859.65 | 0.36 | 0.82 | 0.23 | 1.53 | 1 | 10
1 | 70 | CONCLUIDO | 7.7439 | 12.91 | 9.01 | 9.32 | 0.16 | 58 | 142.15 | 47.83 | 1.25 | 56 | 23.07 | 17765.46 | 98.66 | 596.71 | 63.16 | 26.8 | 17977.36 | 0.42 | 0.85 | 0.2 | 1.16 | 1 | 10
2 | 70 | CONCLUIDO | 8.0875 | 12.36 | 8.78 | 11.21 | 0.19 | 47 | 142.49 | 47.83 | 1.5 | 45 | 23.16 | 17807.56 | 95.1 | 596.75 | 56.09 | 26.8 | 14500.35 | 0.48 | 0.87 | 0.18 | 0.92 | 1 | 10
3 | 70 | CONCLUIDO | 8.3781 | 11.94 | 8.58 | 13.2 | 0.22 | 39 | 142.83 | 47.83 | 1.75 | 37 | 23.25 | 17849.7 | 92 | 596.67 | 49.67 | 26.8 | 11328.27 | 0.54 | 0.89 | 0.17 | 0.73 | 1 | 10
4 | 70 | CONCLUIDO | 8.367 | 11.95 | 8.71 | 14.94 | 0.25 | 35 | 143.17 | 47.83 | 2 | 33 | 23.34 | 17891.86 | 92.76 | 596.63 | 55.57 | 26.8 | 14295.52 | 0.48 | 0.88 | 0.14 | 0.86 | 1 | 10
5 | 70 | CONCLUIDO | 8.6593 | 11.55 | 8.45 | 16.91 | 0.28 | 30 | 143.51 | 47.83 | 2.25 | 28 | 23.44 | 17934.06 | 88.93 | 596.78 | 46.14 | 26.8 | 9609.58 | 0.58 | 0.91 | 0.15 | 0.6 | 1 | 10
6 | 70 | CONCLUIDO | 8.817 | 11.34 | 8.36 | 19.3 | 0.31 | 26 | 143.86 | 47.83 | 2.5 | 24 | 23.53 | 17976.29 | 86.9 | 596.63 | 43.34 | 26.8 | 8226.78 | 0.62 | 0.92 | 0.14 | 0.51 | 1 | 10
7 | 70 | CONCLUIDO | 8.8968 | 11.24 | 8.32 | 20.8 | 0.34 | 24 | 144.2 | 47.83 | 2.75 | 22 | 23.62 | 18018.55 | 85.54 | 596.72 | 41.72 | 26.8 | 7428.86 | 0.64 | 0.92 | 0.15 | 0.46 | 1 | 10
8 | 70 | CONCLUIDO | 8.9706 | 11.15 | 8.28 | 22.59 | 0.37 | 22 | 144.54 | 47.83 | 3 | 20 | 23.71 | 18060.85 | 84.38 | 596.65 | 40.57 | 26.8 | 6865.17 | 0.66 | 0.93 | 0.15 | 0.43 | 1 | 10
9 | 70 | CONCLUIDO | 9.0589 | 11.04 | 8.23 | 24.7 | 0.4 | 20 | 144.89 | 47.83 | 3.25 | 18 | 23.81 | 18103.18 | 82.71 | 596.7 | 39.05 | 26.8 | 6113.16 | 0.69 | 0.93 | 0.14 | 0.38 | 1 | 10
10 | 70 | CONCLUIDO | 9.1172 | 10.97 | 8.22 | 27.4 | 0.43 | 18 | 145.23 | 47.83 | 3.5 | 16 | 23.9 | 18145.54 | 81.59 | 596.66 | 39.16 | 26.8 | 6178.93 | 0.68 | 0.93 | 0.13 | 0.37 | 1 | 10
11 | 70 | CONCLUIDO | 9.1617 | 10.92 | 8.2 | 28.93 | 0.46 | 17 | 145.57 | 47.83 | 3.75 | 15 | 23.99 | 18187.93 | 80.35 | 596.63 | 37.97 | 26.8 | 5585.68 | 0.71 | 0.94 | 0.14 | 0.34 | 1 | 10
12 | 70 | CONCLUIDO | 9.2145 | 10.85 | 8.16 | 30.61 | 0.49 | 16 | 145.92 | 47.83 | 4 | 14 | 24.09 | 18230.35 | 78.9 | 596.67 | 37.04 | 26.8 | 5128.29 | 0.72 | 0.94 | 0.13 | 0.31 | 1 | 10
13 | 70 | CONCLUIDO | 9.3052 | 10.75 | 8.11 | 34.77 | 0.51 | 14 | 146.26 | 47.83 | 4.25 | 12 | 24.18 | 18272.81 | 77.18 | 596.61 | 35.39 | 26.8 | 4311.86 | 0.76 | 0.95 | 0.13 | 0.26 | 1 | 10
14 | 70 | CONCLUIDO | 9.3519 | 10.69 | 8.09 | 37.33 | 0.54 | 13 | 146.61 | 47.83 | 4.5 | 11 | 24.28 | 18315.3 | 75.43 | 596.61 | 34.58 | 26.8 | 3913.95 | 0.77 | 0.95 | 0.13 | 0.24 | 1 | 10
15 | 70 | CONCLUIDO | 9.3772 | 10.66 | 8.06 | 37.2 | 0.57 | 13 | 146.95 | 47.83 | 4.75 | 11 | 24.37 | 18357.82 | 74.35 | 596.61 | 33.8 | 26.8 | 3523.18 | 0.79 | 0.95 | 0.12 | 0.21 | 1 | 10
16 | 70 | CONCLUIDO | 9.3933 | 10.65 | 8.07 | 40.35 | 0.6 | 12 | 147.3 | 47.83 | 5 | 10 | 24.47 | 18400.38 | 73.5 | 596.61 | 34.15 | 26.8 | 3701.69 | 0.78 | 0.95 | 0.13 | 0.22 | 1 | 10
17 | 70 | CONCLUIDO | 9.4298 | 10.6 | 8.06 | 43.96 | 0.63 | 11 | 147.64 | 47.83 | 5.25 | 9 | 24.56 | 18442.97 | 72.1 | 596.62 | 33.59 | 26.8 | 3429.1 | 0.8 | 0.95 | 0.13 | 0.21 | 1 | 10
18 | 70 | CONCLUIDO | 9.4221 | 10.61 | 8.07 | 44 | 0.66 | 11 | 147.99 | 47.83 | 5.5 | 8 | 24.66 | 18485.59 | 71.3 | 596.63 | 33.86 | 26.8 | 3565.1 | 0.79 | 0.95 | 0.13 | 0.21 | 1 | 10
19 | 70 | CONCLUIDO | 9.4732 | 10.56 | 8.04 | 48.23 | 0.69 | 10 | 148.33 | 47.83 | 5.75 | 4 | 24.75 | 18528.25 | 69.88 | 596.63 | 32.85 | 26.8 | 3064.62 | 0.82 | 0.95 | 0.13 | 0.19 | 1 | 10
20 | 70 | CONCLUIDO | 9.4922 | 10.54 | 8.02 | 48.11 | 0.71 | 10 | 148.68 | 47.83 | 6 | 1 | 24.85 | 18570.94 | 69.43 | 596.63 | 31.98 | 26.8 | 2629.11 | 0.84 | 0.96 | 0.13 | 0.16 | 1 | 10
21 | 70 | CONCLUIDO | 9.4879 | 10.54 | 8.02 | 48.13 | 0.74 | 10 | 149.02 | 47.83 | 6.25 | 0 | 24.95 | 18613.66 | 69.49 | 596.63 | 32.07 | 26.8 | 2674.05 | 0.84 | 0.96 | 0.14 | 0.17 | 1 | 10
0 | 90 | CONCLUIDO | 6.5136 | 15.35 | 9.7 | 6.39 | 0.1 | 91 | 176.73 | 52.44 | 1 | 89 | 33.29 | 22031.19 | 124.69 | 596.69 | 85 | 26.8 | 28732.24 | 0.32 | 0.79 | 0.25 | 1.84 | 1 | 10
1 | 90 | CONCLUIDO | 7.0823 | 14.12 | 9.25 | 8.04 | 0.13 | 69 | 177.1 | 52.44 | 1.25 | 67 | 33.41 | 22076.81 | 118.16 | 596.84 | 70.71 | 26.8 | 21697.24 | 0.38 | 0.83 | 0.22 | 1.39 | 1 | 10
2 | 90 | CONCLUIDO | 7.474 | 13.38 | 8.97 | 9.61 | 0.15 | 56 | 177.47 | 52.44 | 1.5 | 54 | 33.53 | 22122.46 | 113.83 | 596.75 | 61.91 | 26.8 | 17365.03 | 0.43 | 0.86 | 0.2 | 1.11 | 1 | 10
3 | 90 | CONCLUIDO | 7.768 | 12.87 | 8.78 | 11.21 | 0.17 | 47 | 177.84 | 52.44 | 1.75 | 45 | 33.65 | 22168.15 | 110.73 | 596.79 | 56.17 | 26.8 | 14537.6 | 0.48 | 0.87 | 0.18 | 0.93 | 1 | 10
4 | 90 | CONCLUIDO | 8.0305 | 12.45 | 8.61 | 12.91 | 0.2 | 40 | 178.21 | 52.44 | 2 | 38 | 33.77 | 22213.89 | 107.87 | 596.69 | 50.71 | 26.8 | 11842.14 | 0.53 | 0.89 | 0.17 | 0.76 | 1 | 10
5 | 90 | CONCLUIDO | 8.2348 | 12.14 | 8.48 | 14.53 | 0.22 | 35 | 178.59 | 52.44 | 2.25 | 33 | 33.89 | 22259.66 | 105.55 | 596.71 | 47.2 | 26.8 | 10114.2 | 0.57 | 0.91 | 0.14 | 0.63 | 1 | 10
6 | 90 | CONCLUIDO | 8.2833 | 12.07 | 8.51 | 15.96 | 0.25 | 32 | 178.96 | 52.44 | 2.5 | 30 | 34.02 | 22305.48 | 105.29 | 596.66 | 48.02 | 26.8 | 10537.35 | 0.56 | 0.9 | 0.16 | 0.66 | 1 | 10
7 | 90 | CONCLUIDO | 8.459 | 11.82 | 8.41 | 18.01 | 0.27 | 28 | 179.33 | 52.44 | 2.75 | 26 | 34.14 | 22351.34 | 103.42 | 596.73 | 44.5 | 26.8 | 8796.6 | 0.6 | 0.91 | 0.15 | 0.55 | 1 | 10
8 | 90 | CONCLUIDO | 8.5415 | 11.71 | 8.36 | 19.3 | 0.3 | 26 | 179.7 | 52.44 | 3 | 24 | 34.26 | 22397.24 | 102.09 | 596.66 | 43.19 | 26.8 | 8151.45 | 0.62 | 0.92 | 0.15 | 0.51 | 1 | 10
9 | 90 | CONCLUIDO | 8.6209 | 11.6 | 8.33 | 20.81 | 0.32 | 24 | 180.07 | 52.44 | 3.25 | 22 | 34.38 | 22443.18 | 100.85 | 596.65 | 41.97 | 26.8 | 7555.43 | 0.64 | 0.92 | 0.15 | 0.47 | 1 | 10
10 | 90 | CONCLUIDO | 8.7161 | 11.47 | 8.27 | 22.56 | 0.34 | 22 | 180.45 | 52.44 | 3.5 | 20 | 34.51 | 22489.16 | 99.64 | 596.62 | 40.32 | 26.8 | 6736.07 | 0.66 | 0.93 | 0.14 | 0.42 | 1 | 10
11 | 90 | CONCLUIDO | 8.8013 | 11.36 | 8.23 | 24.69 | 0.37 | 20 | 180.82 | 52.44 | 3.75 | 18 | 34.63 | 22535.19 | 98.29 | 596.66 | 38.96 | 26.8 | 6069.37 | 0.69 | 0.93 | 0.14 | 0.38 | 1 | 10
12 | 90 | CONCLUIDO | 8.8854 | 11.25 | 8.16 | 25.76 | 0.39 | 19 | 181.19 | 52.44 | 4 | 17 | 34.75 | 22581.25 | 96.42 | 596.62 | 36.52 | 26.8 | 4854.17 | 0.73 | 0.94 | 0.14 | 0.31 | 1 | 10
13 | 90 | CONCLUIDO | 8.8622 | 11.28 | 8.22 | 27.41 | 0.42 | 18 | 181.57 | 52.44 | 4.25 | 16 | 34.88 | 22627.36 | 96.7 | 596.66 | 38.87 | 26.8 | 6032.81 | 0.69 | 0.93 | 0.14 | 0.37 | 1 | 10
14 | 90 | CONCLUIDO | 8.918 | 11.21 | 8.19 | 28.9 | 0.44 | 17 | 181.94 | 52.44 | 4.5 | 15 | 35 | 22673.63 | 95.33 | 596.66 | 37.79 | 26.8 | 5498.7 | 0.71 | 0.94 | 0.14 | 0.34 | 1 | 10
15 | 90 | CONCLUIDO | 8.9668 | 11.15 | 8.16 | 30.61 | 0.46 | 16 | 182.32 | 52.44 | 4.75 | 14 | 35.12 | 22719.83 | 94.42 | 596.61 | 36.98 | 26.8 | 5097.73 | 0.72 | 0.94 | 0.13 | 0.31 | 1 | 10
16 | 90 | CONCLUIDO | 9.0205 | 11.09 | 8.13 | 32.53 | 0.49 | 15 | 182.69 | 52.44 | 5 | 13 | 35.25 | 22766.06 | 93.52 | 596.64 | 35.9 | 26.8 | 4562.48 | 0.75 | 0.94 | 0.13 | 0.28 | 1 | 10
17 | 90 | CONCLUIDO | 9.0676 | 11.03 | 8.11 | 34.76 | 0.51 | 14 | 183.07 | 52.44 | 5.25 | 12 | 35.37 | 22812.34 | 91.98 | 596.61 | 35.22 | 26.8 | 4225.98 | 0.76 | 0.95 | 0.13 | 0.26 | 1 | 10
18 | 90 | CONCLUIDO | 9.1174 | 10.97 | 8.09 | 37.32 | 0.53 | 13 | 183.44 | 52.44 | 5.5 | 11 | 35.5 | 22858.66 | 91.04 | 596.61 | 34.42 | 26.8 | 3832.54 | 0.78 | 0.95 | 0.13 | 0.23 | 1 | 10
19 | 90 | CONCLUIDO | 9.1391 | 10.94 | 8.06 | 37.2 | 0.55 | 13 | 183.82 | 52.44 | 5.75 | 11 | 35.63 | 22905.03 | 89.92 | 596.64 | 33.78 | 26.8 | 3515.11 | 0.79 | 0.95 | 0.12 | 0.21 | 1 | 10
20 | 90 | CONCLUIDO | 9.1378 | 10.94 | 8.1 | 40.48 | 0.58 | 12 | 184.19 | 52.44 | 6 | 10 | 35.75 | 22951.43 | 89.82 | 596.61 | 34.89 | 26.8 | 4075.26 | 0.77 | 0.95 | 0.13 | 0.24 | 1 | 10
21 | 90 | CONCLUIDO | 9.1463 | 10.93 | 8.09 | 40.43 | 0.6 | 12 | 184.57 | 52.44 | 6.25 | 10 | 35.88 | 22997.88 | 88.62 | 596.67 | 34.57 | 26.8 | 3913.08 | 0.78 | 0.95 | 0.13 | 0.23 | 1 | 10
22 | 90 | CONCLUIDO | 9.2022 | 10.87 | 8.06 | 43.94 | 0.62 | 11 | 184.95 | 52.44 | 6.5 | 9 | 36.01 | 23044.38 | 87.49 | 596.62 | 33.54 | 26.8 | 3404.42 | 0.8 | 0.95 | 0.13 | 0.2 | 1 | 10
23 | 90 | CONCLUIDO | 9.1989 | 10.87 | 8.06 | 43.96 | 0.65 | 11 | 185.33 | 52.44 | 6.75 | 9 | 36.13 | 23090.91 | 86.42 | 596.62 | 33.73 | 26.8 | 3496.29 | 0.79 | 0.95 | 0.12 | 0.21 | 1 | 10
24 | 90 | CONCLUIDO | 9.2578 | 10.8 | 8.03 | 48.15 | 0.67 | 10 | 185.7 | 52.44 | 7 | 8 | 36.26 | 23137.49 | 85.19 | 596.61 | 32.49 | 26.8 | 2884.8 | 0.82 | 0.96 | 0.13 | 0.17 | 1 | 10
25 | 90 | CONCLUIDO | 9.2312 | 10.83 | 8.06 | 48.34 | 0.69 | 10 | 186.08 | 52.44 | 7.25 | 8 | 36.39 | 23184.11 | 84.37 | 596.61 | 33.78 | 26.8 | 3528.32 | 0.79 | 0.95 | 0.12 | 0.2 | 1 | 10
26 | 90 | CONCLUIDO | 9.2963 | 10.76 | 8.02 | 53.44 | 0.71 | 9 | 186.46 | 52.44 | 7.5 | 7 | 36.52 | 23230.78 | 83.23 | 596.61 | 32.33 | 26.8 | 2805.99 | 0.83 | 0.96 | 0.12 | 0.16 | 1 | 10
27 | 90 | CONCLUIDO | 9.2932 | 10.76 | 8.02 | 53.47 | 0.74 | 9 | 186.84 | 52.44 | 7.75 | 7 | 36.65 | 23277.49 | 82.68 | 596.61 | 32.51 | 26.8 | 2897.63 | 0.82 | 0.96 | 0.12 | 0.17 | 1 | 10
28 | 90 | CONCLUIDO | 9.2946 | 10.76 | 8.02 | 53.46 | 0.76 | 9 | 187.22 | 52.44 | 8 | 6 | 36.78 | 23324.24 | 81.71 | 596.61 | 32.43 | 26.8 | 2859.66 | 0.83 | 0.96 | 0.12 | 0.17 | 1 | 10
29 | 90 | CONCLUIDO | 9.3601 | 10.68 | 7.98 | 59.84 | 0.78 | 8 | 187.6 | 52.44 | 8.25 | 3 | 36.9 | 23371.04 | 79.68 | 596.61 | 31.02 | 26.8 | 2156.28 | 0.86 | 0.96 | 0.12 | 0.13 | 1 | 10
30 | 90 | CONCLUIDO | 9.3623 | 10.68 | 7.98 | 59.82 | 0.8 | 8 | 187.98 | 52.44 | 8.5 | 2 | 37.03 | 23417.88 | 79.59 | 596.61 | 30.73 | 26.8 | 2012.04 | 0.87 | 0.96 | 0.13 | 0.12 | 1 | 10
31 | 90 | CONCLUIDO | 9.3648 | 10.68 | 7.97 | 59.8 | 0.82 | 8 | 188.36 | 52.44 | 8.75 | 1 | 37.16 | 23464.76 | 79.84 | 596.61 | 30.68 | 26.8 | 1987.03 | 0.87 | 0.96 | 0.13 | 0.12 | 1 | 10
32 | 90 | CONCLUIDO | 9.3601 | 10.68 | 7.98 | 59.84 | 0.85 | 8 | 188.74 | 52.44 | 9 | 0 | 37.3 | 23511.69 | 80 | 596.61 | 30.92 | 26.8 | 2109.31 | 0.87 | 0.96 | 0.13 | 0.13 | 1 | 10
0 | 110 | CONCLUIDO | 5.848 | 17.1 | 10.01 | 5.67 | 0.08 | 106 | 213.37 | 56.13 | 1 | 104 | 46.25 | 26550.29 | 145.99 | 596.88 | 94.63 | 26.8 | 33473.65 | 0.28 | 0.77 | 0.28 | 2.15 | 1 | 10
1 | 110 | CONCLUIDO | 6.471 | 15.45 | 9.46 | 7.1 | 0.1 | 80 | 213.78 | 56.13 | 1.25 | 78 | 46.4 | 26600.32 | 137.34 | 596.74 | 77.58 | 26.8 | 25076.95 | 0.35 | 0.81 | 0.23 | 1.61 | 1 | 10
2 | 110 | CONCLUIDO | 6.8794 | 14.54 | 9.18 | 8.47 | 0.12 | 65 | 214.19 | 56.13 | 1.5 | 63 | 46.56 | 26650.41 | 132.64 | 596.72 | 68.71 | 26.8 | 20718.93 | 0.39 | 0.84 | 0.21 | 1.32 | 1 | 10
3 | 110 | CONCLUIDO | 7.2446 | 13.8 | 8.91 | 9.9 | 0.14 | 54 | 214.59 | 56.13 | 1.75 | 52 | 46.72 | 26700.55 | 128.21 | 596.74 | 60.31 | 26.8 | 16574.98 | 0.44 | 0.86 | 0.19 | 1.06 | 1 | 10
4 | 110 | CONCLUIDO | 7.5191 | 13.3 | 8.74 | 11.41 | 0.17 | 46 | 215 | 56.13 | 2 | 44 | 46.87 | 26750.75 | 125.19 | 596.64 | 54.94 | 26.8 | 13928.18 | 0.49 | 0.88 | 0.18 | 0.89 | 1 | 10
5 | 110 | CONCLUIDO | 7.7 | 12.99 | 8.64 | 12.65 | 0.19 | 41 | 215.41 | 56.13 | 2.25 | 39 | 47.03 | 26801 | 123.23 | 596.68 | 51.69 | 26.8 | 12326.47 | 0.52 | 0.89 | 0.18 | 0.79 | 1 | 10
6 | 110 | CONCLUIDO | 7.9493 | 12.58 | 8.45 | 14.08 | 0.21 | 36 | 215.82 | 56.13 | 2.5 | 34 | 47.19 | 26851.31 | 119.68 | 596.65 | 45.64 | 26.8 | 9328.32 | 0.59 | 0.91 | 0.15 | 0.59 | 1 | 10
7 | 110 | CONCLUIDO | 7.9768 | 12.54 | 8.53 | 15.51 | 0.23 | 33 | 216.22 | 56.13 | 2.75 | 31 | 47.35 | 26901.66 | 120.56 | 596.75 | 48.57 | 26.8 | 10806.55 | 0.55 | 0.9 | 0.16 | 0.68 | 1 | 10
8 | 110 | CONCLUIDO | 8.1119 | 12.33 | 8.45 | 16.9 | 0.25 | 30 | 216.63 | 56.13 | 3 | 28 | 47.51 | 26952.08 | 118.81 | 596.65 | 45.96 | 26.8 | 9516.42 | 0.58 | 0.91 | 0.15 | 0.59 | 1 | 10
9 | 110 | CONCLUIDO | 8.2384 | 12.14 | 8.39 | 18.63 | 0.27 | 27 | 217.04 | 56.13 | 3.25 | 25 | 47.66 | 27002.55 | 117.39 | 596.66 | 43.81 | 26.8 | 8457.72 | 0.61 | 0.92 | 0.15 | 0.53 | 1 | 10
10 | 110 | CONCLUIDO | 8.3264 | 12.01 | 8.34 | 20.02 | 0.29 | 25 | 217.45 | 56.13 | 3.5 | 23 | 47.82 | 27053.07 | 116.16 | 596.65 | 42.58 | 26.8 | 7854.24 | 0.63 | 0.92 | 0.15 | 0.49 | 1 | 10
11 | 110 | CONCLUIDO | 8.4161 | 11.88 | 8.3 | 21.65 | 0.31 | 23 | 217.86 | 56.13 | 3.75 | 21 | 47.98 | 27103.65 | 114.98 | 596.61 | 41.14 | 26.8 | 7142.55 | 0.65 | 0.92 | 0.14 | 0.45 | 1 | 10
12 | 110 | CONCLUIDO | 8.4648 | 11.81 | 8.27 | 22.56 | 0.33 | 22 | 218.27 | 56.13 | 4 | 20 | 48.15 | 27154.29 | 114.18 | 596.63 | 40.27 | 26.8 | 6713.76 | 0.67 | 0.93 | 0.14 | 0.42 | 1 | 10
13 | 110 | CONCLUIDO | 8.5598 | 11.68 | 8.23 | 24.68 | 0.35 | 20 | 218.68 | 56.13 | 4.25 | 18 | 48.31 | 27204.98 | 112.87 | 596.61 | 38.77 | 26.8 | 5971.94 | 0.69 | 0.93 | 0.14 | 0.37 | 1 | 10
14 | 110 | CONCLUIDO | 8.6159 | 11.61 | 8.19 | 25.87 | 0.36 | 19 | 219.09 | 56.13 | 4.5 | 17 | 48.47 | 27255.72 | 111.93 | 596.68 | 37.68 | 26.8 | 5432.4 | 0.71 | 0.94 | 0.14 | 0.34 | 1 | 10
15 | 110 | CONCLUIDO | 8.662 | 11.54 | 8.17 | 27.24 | 0.38 | 18 | 219.51 | 56.13 | 4.75 | 16 | 48.63 | 27306.53 | 110.94 | 596.68 | 37.42 | 26.8 | 5310.11 | 0.72 | 0.94 | 0.13 | 0.32 | 1 | 10
16 | 110 | CONCLUIDO | 8.6774 | 11.52 | 8.19 | 28.92 | 0.4 | 17 | 219.92 | 56.13 | 5 | 15 | 48.79 | 27357.39 | 110.83 | 596.63 | 37.95 | 26.8 | 5577.32 | 0.71 | 0.94 | 0.14 | 0.34 | 1 | 10
17 | 110 | CONCLUIDO | 8.7334 | 11.45 | 8.16 | 30.61 | 0.42 | 16 | 220.33 | 56.13 | 5.25 | 14 | 48.95 | 27408.3 | 109.63 | 596.64 | 36.96 | 26.8 | 5088.82 | 0.73 | 0.94 | 0.13 | 0.31 | 1 | 10
18 | 110 | CONCLUIDO | 8.7311 | 11.45 | 8.16 | 30.62 | 0.44 | 16 | 220.74 | 56.13 | 5.5 | 14 | 49.12 | 27459.27 | 109.19 | 596.66 | 36.96 | 26.8 | 5085.65 | 0.73 | 0.94 | 0.13 | 0.31 | 1 | 10
19 | 110 | CONCLUIDO | 8.7768 | 11.39 | 8.15 | 32.59 | 0.46 | 15 | 221.16 | 56.13 | 5.75 | 13 | 49.28 | 27510.3 | 108.64 | 596.62 | 36.47 | 26.8 | 4847.68 | 0.73 | 0.94 | 0.13 | 0.29 | 1 | 10
20 | 110 | CONCLUIDO | 8.8344 | 11.32 | 8.12 | 34.78 | 0.48 | 14 | 221.57 | 56.13 | 6 | 12 | 49.45 | 27561.39 | 107.51 | 596.61 | 35.4 | 26.8 | 4315.98 | 0.76 | 0.95 | 0.13 | 0.26 | 1 | 10
21 | 110 | CONCLUIDO | 8.8337 | 11.32 | 8.12 | 34.78 | 0.5 | 14 | 221.99 | 56.13 | 6.25 | 12 | 49.61 | 27612.53 | 106.58 | 596.66 | 35.5 | 26.8 | 4365.66 | 0.75 | 0.95 | 0.13 | 0.26 | 1 | 10
22 | 110 | CONCLUIDO | 8.9023 | 11.23 | 8.07 | 37.25 | 0.52 | 13 | 222.4 | 56.13 | 6.5 | 11 | 49.78 | 27663.85 | 105.83 | 596.69 | 33.96 | 26.8 | 3602.52 | 0.79 | 0.95 | 0.13 | 0.22 | 1 | 10
23 | 110 | CONCLUIDO | 8.8944 | 11.24 | 8.08 | 37.3 | 0.54 | 13 | 222.82 | 56.13 | 6.75 | 11 | 49.94 | 27715.11 | 105.14 | 596.65 | 34.51 | 26.8 | 3876.28 | 0.78 | 0.95 | 0.12 | 0.23 | 1 | 10
24 | 110 | CONCLUIDO | 8.9219 | 11.21 | 8.09 | 40.44 | 0.56 | 12 | 223.23 | 56.13 | 7 | 10 | 50.11 | 27766.43 | 104.86 | 596.63 | 34.72 | 26.8 | 3989.59 | 0.77 | 0.95 | 0.13 | 0.24 | 1 | 10
25 | 110 | CONCLUIDO | 8.9253 | 11.2 | 8.08 | 40.42 | 0.58 | 12 | 223.65 | 56.13 | 7.25 | 10 | 50.27 | 27817.81 | 104.14 | 596.61 | 34.56 | 26.8 | 3910.46 | 0.78 | 0.95 | 0.13 | 0.23 | 1 | 10
26 | 110 | CONCLUIDO | 8.9787 | 11.14 | 8.06 | 43.97 | 0.59 | 11 | 224.07 | 56.13 | 7.5 | 9 | 50.44 | 27869.24 | 103 | 596.65 | 33.71 | 26.8 | 3488.7 | 0.79 | 0.95 | 0.13 | 0.21 | 1 | 10
27 | 110 | CONCLUIDO | 8.982 | 11.13 | 8.06 | 43.94 | 0.61 | 11 | 224.49 | 56.13 | 7.75 | 9 | 50.61 | 27920.73 | 102.58 | 596.64 | 33.58 | 26.8 | 3425.4 | 0.8 | 0.95 | 0.13 | 0.2 | 1 | 10
28 | 110 | CONCLUIDO | 8.9771 | 11.14 | 8.06 | 43.98 | 0.63 | 11 | 224.9 | 56.13 | 8 | 9 | 50.78 | 27972.28 | 101.52 | 596.61 | 33.79 | 26.8 | 3528.02 | 0.79 | 0.95 | 0.13 | 0.21 | 1 | 10
29 | 110 | CONCLUIDO | 9.0436 | 11.06 | 8.02 | 48.13 | 0.65 | 10 | 225.32 | 56.13 | 8.25 | 8 | 50.95 | 28023.89 | 100.49 | 596.65 | 32.48 | 26.8 | 2880.19 | 0.82 | 0.96 | 0.12 | 0.17 | 1 | 10
30 | 110 | CONCLUIDO | 9.0432 | 11.06 | 8.02 | 48.14 | 0.67 | 10 | 225.74 | 56.13 | 8.5 | 8 | 51.11 | 28075.56 | 99.67 | 596.61 | 32.7 | 26.8 | 2987.88 | 0.82 | 0.96 | 0.12 | 0.17 | 1 | 10
31 | 110 | CONCLUIDO | 9.0309 | 11.07 | 8.04 | 48.23 | 0.69 | 10 | 226.16 | 56.13 | 8.75 | 8 | 51.28 | 28127.29 | 99.13 | 596.62 | 33.16 | 26.8 | 3215.89 | 0.81 | 0.95 | 0.12 | 0.18 | 1 | 10
32 | 110 | CONCLUIDO | 9.0863 | 11.01 | 8.01 | 53.42 | 0.71 | 9 | 226.58 | 56.13 | 9 | 7 | 51.45 | 28179.08 | 98.58 | 596.65 | 32.24 | 26.8 | 2763.47 | 0.83 | 0.96 | 0.12 | 0.16 | 1 | 10
33 | 110 | CONCLUIDO | 9.0776 | 11.02 | 8.02 | 53.49 | 0.72 | 9 | 227 | 56.13 | 9.25 | 7 | 51.62 | 28230.92 | 98.04 | 596.61 | 32.63 | 26.8 | 2956.13 | 0.82 | 0.96 | 0.12 | 0.17 | 1 | 10
34 | 110 | CONCLUIDO | 9.0806 | 11.01 | 8.02 | 53.46 | 0.74 | 9 | 227.42 | 56.13 | 9.5 | 7 | 51.8 | 28282.83 | 97.34 | 596.61 | 32.49 | 26.8 | 2886.53 | 0.82 | 0.96 | 0.12 | 0.17 | 1 | 10
35 | 110 | CONCLUIDO | 9.1477 | 10.93 | 7.98 | 59.86 | 0.76 | 8 | 227.84 | 56.13 | 9.75 | 6 | 51.97 | 28334.8 | 95.17 | 596.62 | 31.23 | 26.8 | 2264.38 | 0.86 | 0.96 | 0.12 | 0.13 | 1 | 10
36 | 110 | CONCLUIDO | 9.1673 | 10.91 | 7.96 | 59.68 | 0.78 | 8 | 228.27 | 56.13 | 10 | 6 | 52.14 | 28386.82 | 94.84 | 596.61 | 30.48 | 26.8 | 1886.7 | 0.88 | 0.96 | 0.12 | 0.1 | 1 | 10
37 | 110 | CONCLUIDO | 9.1303 | 10.95 | 8 | 60.01 | 0.8 | 8 | 228.69 | 56.13 | 10.25 | 6 | 52.31 | 28438.91 | 94.93 | 596.63 | 32 | 26.8 | 2646.38 | 0.84 | 0.96 | 0.12 | 0.15 | 1 | 10
38 | 110 | CONCLUIDO | 9.1313 | 10.95 | 8 | 60.01 | 0.81 | 8 | 229.11 | 56.13 | 10.5 | 6 | 52.48 | 28491.06 | 94.43 | 596.64 | 31.85 | 26.8 | 2571.95 | 0.84 | 0.96 | 0.12 | 0.15 | 1 | 10
39 | 110 | CONCLUIDO | 9.1283 | 10.96 | 8 | 60.03 | 0.83 | 8 | 229.53 | 56.13 | 10.75 | 6 | 52.66 | 28543.27 | 93.37 | 596.66 | 32.01 | 26.8 | 2650.74 | 0.84 | 0.96 | 0.12 | 0.15 | 1 | 10
40 | 110 | CONCLUIDO | 9.1884 | 10.88 | 7.97 | 68.36 | 0.85 | 7 | 229.96 | 56.13 | 11 | 4 | 52.83 | 28595.54 | 91.85 | 596.61 | 30.99 | 26.8 | 2149.42 | 0.86 | 0.96 | 0.12 | 0.12 | 1 | 10
41 | 110 | CONCLUIDO | 9.1975 | 10.87 | 7.96 | 68.26 | 0.87 | 7 | 230.38 | 56.13 | 11.25 | 4 | 53 | 28647.87 | 91.71 | 596.61 | 30.62 | 26.8 | 1964.56 | 0.88 | 0.96 | 0.12 | 0.11 | 1 | 10
42 | 110 | CONCLUIDO | 9.2017 | 10.87 | 7.96 | 68.22 | 0.89 | 7 | 230.81 | 56.13 | 11.5 | 4 | 53.18 | 28700.26 | 91.12 | 596.64 | 30.46 | 26.8 | 1883.52 | 0.88 | 0.96 | 0.12 | 0.11 | 1 | 10
43 | 110 | CONCLUIDO | 9.1923 | 10.88 | 7.97 | 68.32 | 0.9 | 7 | 231.23 | 56.13 | 11.75 | 1 | 53.36 | 28752.71 | 91.01 | 596.61 | 30.84 | 26.8 | 2072.31 | 0.87 | 0.96 | 0.12 | 0.12 | 1 | 10
44 | 110 | CONCLUIDO | 9.1762 | 10.9 | 7.99 | 68.48 | 0.92 | 7 | 231.66 | 56.13 | 12 | 1 | 53.53 | 28805.23 | 91.15 | 596.61 | 31.5 | 26.8 | 2403.26 | 0.85 | 0.96 | 0.12 | 0.14 | 1 | 10
45 | 110 | CONCLUIDO | 9.1792 | 10.89 | 7.99 | 68.45 | 0.94 | 7 | 232.08 | 56.13 | 12.25 | 1 | 53.71 | 28857.81 | 90.84 | 596.61 | 31.26 | 26.8 | 2281.71 | 0.86 | 0.96 | 0.13 | 0.13 | 1 | 10
46 | 110 | CONCLUIDO | 9.1837 | 10.89 | 7.98 | 68.4 | 0.96 | 7 | 232.51 | 56.13 | 12.5 | 0 | 53.88 | 28910.45 | 90.82 | 596.65 | 31.03 | 26.8 | 2166.44 | 0.86 | 0.96 | 0.13 | 0.13 | 1 | 10
0 | 150 | CONCLUIDO | 4.6298 | 21.6 | 10.77 | 4.58 | 0.06 | 141 | 296.65 | 61.82 | 1 | 139 | 83.83 | 36821.52 | 194.4 | 597.14 | 118.37 | 26.8 | 45166.99 | 0.23 | 0.71 | 0.33 | 2.91 | 1 | 10
1 | 150 | CONCLUIDO | 5.3065 | 18.84 | 10.01 | 5.72 | 0.07 | 105 | 297.17 | 61.82 | 1.25 | 103 | 84.1 | 36885.7 | 180.3 | 596.75 | 94.77 | 26.8 | 33548.1 | 0.28 | 0.77 | 0.28 | 2.16 | 1 | 10
2 | 150 | CONCLUIDO | 5.8366 | 17.13 | 9.53 | 6.89 | 0.09 | 83 | 297.7 | 61.82 | 1.5 | 81 | 84.37 | 36949.99 | 171.1 | 596.73 | 79.45 | 26.8 | 26000.1 | 0.34 | 0.81 | 0.24 | 1.67 | 1 | 10
3 | 150 | CONCLUIDO | 6.2234 | 16.07 | 9.24 | 8.03 | 0.1 | 69 | 298.22 | 61.82 | 1.75 | 67 | 84.65 | 37014.39 | 165.56 | 596.68 | 70.36 | 26.8 | 21522.38 | 0.38 | 0.83 | 0.22 | 1.38 | 1 | 10
4 | 150 | CONCLUIDO | 6.5359 | 15.3 | 9.03 | 9.18 | 0.12 | 59 | 298.74 | 61.82 | 2 | 57 | 84.92 | 37078.91 | 161.38 | 596.74 | 63.86 | 26.8 | 18323.66 | 0.42 | 0.85 | 0.2 | 1.17 | 1 | 10
5 | 150 | CONCLUIDO | 6.7719 | 14.77 | 8.88 | 10.25 | 0.13 | 52 | 299.26 | 61.82 | 2.25 | 50 | 85.19 | 37143.54 | 158.41 | 596.75 | 59.39 | 26.8 | 16120.5 | 0.45 | 0.86 | 0.19 | 1.03 | 1 | 10
6 | 150 | CONCLUIDO | 6.9904 | 14.31 | 8.75 | 11.42 | 0.15 | 46 | 299.79 | 61.82 | 2.5 | 44 | 85.47 | 37208.42 | 155.77 | 596.65 | 55.31 | 26.8 | 14114.31 | 0.48 | 0.88 | 0.18 | 0.9 | 1 | 10
7 | 150 | CONCLUIDO | 7.1874 | 13.91 | 8.64 | 12.64 | 0.16 | 41 | 300.32 | 61.82 | 2.75 | 39 | 85.74 | 37273.29 | 153.4 | 596.73 | 51.5 | 26.8 | 12233.33 | 0.52 | 0.89 | 0.18 | 0.78 | 1 | 10
8 | 150 | CONCLUIDO | 7.3884 | 13.53 | 8.48 | 13.75 | 0.18 | 37 | 300.84 | 61.82 | 3 | 35 | 86.02 | 37338.27 | 150.23 | 596.71 | 46.27 | 26.8 | 9636.11 | 0.58 | 0.9 | 0.17 | 0.63 | 1 | 10
9 | 150 | CONCLUIDO | 7.4015 | 13.51 | 8.57 | 14.69 | 0.19 | 35 | 301.37 | 61.82 | 3.25 | 33 | 86.3 | 37403.38 | 151.52 | 596.66 | 50.49 | 26.8 | 11759.22 | 0.53 | 0.9 | 0.14 | 0.72 | 1 | 10
10 | 150 | CONCLUIDO | 7.5175 | 13.3 | 8.53 | 15.99 | 0.21 | 32 | 301.9 | 61.82 | 3.5 | 30 | 86.58 | 37468.6 | 150.48 | 596.66 | 48.51 | 26.8 | 10784.94 | 0.55 | 0.9 | 0.16 | 0.67 | 1 | 10
11 | 150 | CONCLUIDO | 7.627 | 13.11 | 8.45 | 16.89 | 0.22 | 30 | 302.43 | 61.82 | 3.75 | 28 | 86.86 | 37533.94 | 148.71 | 596.7 | 45.96 | 26.8 | 9515.67 | 0.58 | 0.91 | 0.15 | 0.59 | 1 | 10
12 | 150 | CONCLUIDO | 7.716 | 12.96 | 8.41 | 18.02 | 0.24 | 28 | 302.96 | 61.82 | 4 | 26 | 87.14 | 37599.4 | 147.69 | 596.61 | 44.55 | 26.8 | 8824.52 | 0.6 | 0.91 | 0.15 | 0.55 | 1 | 10
13 | 150 | CONCLUIDO | 7.8094 | 12.8 | 8.36 | 19.3 | 0.25 | 26 | 303.49 | 61.82 | 4.25 | 24 | 87.42 | 37664.98 | 146.51 | 596.66 | 43.16 | 26.8 | 8139.77 | 0.62 | 0.92 | 0.15 | 0.51 | 1 | 10
14 | 150 | CONCLUIDO | 7.8537 | 12.73 | 8.35 | 20.03 | 0.26 | 25 | 304.03 | 61.82 | 4.5 | 23 | 87.7 | 37730.68 | 146.01 | 596.62 | 42.65 | 26.8 | 7888.07 | 0.63 | 0.92 | 0.15 | 0.49 | 1 | 10
15 | 150 | CONCLUIDO | 7.9553 | 12.57 | 8.3 | 21.64 | 0.28 | 23 | 304.56 | 61.82 | 4.75 | 21 | 87.99 | 37796.51 | 144.71 | 596.67 | 41.01 | 26.8 | 7077.08 | 0.65 | 0.93 | 0.14 | 0.44 | 1 | 10
16 | 150 | CONCLUIDO | 8.0043 | 12.49 | 8.27 | 22.57 | 0.29 | 22 | 305.09 | 61.82 | 5 | 20 | 88.27 | 37862.45 | 143.97 | 596.61 | 40.42 | 26.8 | 6785.66 | 0.66 | 0.93 | 0.14 | 0.42 | 1 | 10
17 | 150 | CONCLUIDO | 8.0504 | 12.42 | 8.26 | 23.59 | 0.31 | 21 | 305.63 | 61.82 | 5.25 | 19 | 88.56 | 37928.52 | 143.4 | 596.65 | 39.76 | 26.8 | 6462.43 | 0.67 | 0.93 | 0.14 | 0.4 | 1 | 10
18 | 150 | CONCLUIDO | 8.1037 | 12.34 | 8.23 | 24.7 | 0.32 | 20 | 306.17 | 61.82 | 5.5 | 18 | 88.84 | 37994.72 | 142.63 | 596.63 | 38.97 | 26.8 | 6071.79 | 0.69 | 0.93 | 0.14 | 0.38 | 1 | 10
19 | 150 | CONCLUIDO | 8.1696 | 12.24 | 8.19 | 25.86 | 0.33 | 19 | 306.7 | 61.82 | 5.75 | 17 | 89.13 | 38061.04 | 141.55 | 596.69 | 37.46 | 26.8 | 5321.78 | 0.72 | 0.94 | 0.14 | 0.33 | 1 | 10
20 | 150 | CONCLUIDO | 8.2333 | 12.15 | 8.15 | 27.16 | 0.35 | 18 | 307.24 | 61.82 | 6 | 16 | 89.42 | 38127.48 | 140.36 | 596.67 | 36.64 | 26.8 | 4916.15 | 0.73 | 0.94 | 0.13 | 0.3 | 1 | 10
21 | 150 | CONCLUIDO | 8.1932 | 12.21 | 8.21 | 27.36 | 0.36 | 18 | 307.78 | 61.82 | 6.25 | 16 | 89.71 | 38194.05 | 141.24 | 596.62 | 38.47 | 26.8 | 5834.52 | 0.7 | 0.94 | 0.13 | 0.35 | 1 | 10
22 | 150 | CONCLUIDO | 8.2393 | 12.14 | 8.2 | 28.92 | 0.38 | 17 | 308.32 | 61.82 | 6.5 | 15 | 90 | 38260.74 | 140.72 | 596.67 | 38.05 | 26.8 | 5627.16 | 0.7 | 0.94 | 0.13 | 0.34 | 1 | 10
23 | 150 | CONCLUIDO | 8.297 | 12.05 | 8.17 | 30.62 | 0.39 | 16 | 308.86 | 61.82 | 6.75 | 14 | 90.29 | 38327.57 | 139.9 | 596.68 | 36.99 | 26.8 | 5102.7 | 0.72 | 0.94 | 0.14 | 0.31 | 1 | 10
24 | 150 | CONCLUIDO | 8.3018 | 12.05 | 8.16 | 30.6 | 0.4 | 16 | 309.41 | 61.82 | 7 | 14 | 90.59 | 38394.52 | 139.36 | 596.62 | 36.89 | 26.8 | 5052.33 | 0.73 | 0.94 | 0.13 | 0.31 | 1 | 10
25 | 150 | CONCLUIDO | 8.3548 | 11.97 | 8.14 | 32.55 | 0.42 | 15 | 309.95 | 61.82 | 7.25 | 13 | 90.88 | 38461.6 | 138.75 | 596.62 | 36.14 | 26.8 | 4680.83 | 0.74 | 0.94 | 0.13 | 0.29 | 1 | 10
26 | 150 | CONCLUIDO | 8.354 | 11.97 | 8.14 | 32.56 | 0.43 | 15 | 310.5 | 61.82 | 7.5 | 13 | 91.18 | 38528.81 | 138.48 | 596.61 | 36.28 | 26.8 | 4755.23 | 0.74 | 0.94 | 0.13 | 0.29 | 1 | 10
27 | 150 | CONCLUIDO | 8.4142 | 11.88 | 8.11 | 34.76 | 0.44 | 14 | 311.04 | 61.82 | 7.75 | 12 | 91.47 | 38596.15 | 137.67 | 596.68 | 35.22 | 26.8 | 4227.4 | 0.76 | 0.95 | 0.13 | 0.26 | 1 | 10
28 | 150 | CONCLUIDO | 8.4116 | 11.89 | 8.11 | 34.77 | 0.46 | 14 | 311.59 | 61.82 | 8 | 12 | 91.77 | 38663.62 | 137.09 | 596.61 | 35.36 | 26.8 | 4295.87 | 0.76 | 0.95 | 0.13 | 0.26 | 1 | 10
29 | 150 | CONCLUIDO | 8.4684 | 11.81 | 8.09 | 37.33 | 0.47 | 13 | 312.14 | 61.82 | 8.25 | 11 | 92.07 | 38731.35 | 136.4 | 596.61 | 34.57 | 26.8 | 3905.85 | 0.78 | 0.95 | 0.13 | 0.24 | 1 | 10
30 | 150 | CONCLUIDO | 8.4898 | 11.78 | 8.06 | 37.2 | 0.48 | 13 | 312.69 | 61.82 | 8.5 | 11 | 92.37 | 38799.09 | 135.79 | 596.61 | 33.48 | 26.8 | 3364.64 | 0.8 | 0.95 | 0.13 | 0.21 | 1 | 10
31 | 150 | CONCLUIDO | 8.4646 | 11.81 | 8.09 | 37.36 | 0.5 | 13 | 313.24 | 61.82 | 8.75 | 11 | 92.67 | 38866.96 | 135.95 | 596.67 | 34.99 | 26.8 | 4119.04 | 0.77 | 0.95 | 0.12 | 0.24 | 1 | 10
32 | 150 | CONCLUIDO | 8.5163 | 11.74 | 8.08 | 40.39 | 0.51 | 12 | 313.79 | 61.82 | 9 | 10 | 92.97 | 38934.97 | 135.48 | 596.67 | 34.34 | 26.8 | 3798.04 | 0.78 | 0.95 | 0.13 | 0.23 | 1 | 10
33 | 150 | CONCLUIDO | 8.5165 | 11.74 | 8.08 | 40.39 | 0.52 | 12 | 314.34 | 61.82 | 9.25 | 10 | 93.27 | 39003.11 | 135.05 | 596.61 | 34.3 | 26.8 | 3777.67 | 0.78 | 0.95 | 0.13 | 0.23 | 1 | 10
34 | 150 | CONCLUIDO | 8.5139 | 11.75 | 8.08 | 40.41 | 0.54 | 12 | 314.9 | 61.82 | 9.5 | 10 | 93.57 | 39071.38 | 134.75 | 596.63 | 34.39 | 26.8 | 3823.49 | 0.78 | 0.95 | 0.13 | 0.23 | 1 | 10
35 | 150 | CONCLUIDO | 8.5714 | 11.67 | 8.06 | 43.95 | 0.55 | 11 | 315.45 | 61.82 | 9.75 | 9 | 93.88 | 39139.8 | 133.93 | 596.61 | 33.66 | 26.8 | 3465.36 | 0.8 | 0.95 | 0.13 | 0.21 | 1 | 10
36 | 150 | CONCLUIDO | 8.5757 | 11.66 | 8.05 | 43.92 | 0.56 | 11 | 316.01 | 61.82 | 10 | 9 | 94.18 | 39208.35 | 133.68 | 596.62 | 33.46 | 26.8 | 3365.13 | 0.8 | 0.95 | 0.13 | 0.2 | 1 | 10
37 | 150 | CONCLUIDO | 8.5708 | 11.67 | 8.06 | 43.96 | 0.58 | 11 | 316.56 | 61.82 | 10.25 | 9 | 94.49 | 39277.04 | 133.42 | 596.61 | 33.68 | 26.8 | 3471.34 | 0.8 | 0.95 | 0.13 | 0.21 | 1 | 10
38 | 150 | CONCLUIDO | 8.5661 | 11.67 | 8.07 | 43.99 | 0.59 | 11 | 317.12 | 61.82 | 10.5 | 9 | 94.8 | 39345.87 | 132.85 | 596.67 | 33.88 | 26.8 | 3572.75 | 0.79 | 0.95 | 0.13 | 0.21 | 1 | 10
39 | 150 | CONCLUIDO | 8.6397 | 11.57 | 8.02 | 48.13 | 0.6 | 10 | 317.68 | 61.82 | 10.75 | 8 | 95.11 | 39414.84 | 131.87 | 596.62 | 32.43 | 26.8 | 2851.88 | 0.83 | 0.96 | 0.12 | 0.17 | 1 | 10
40 | 150 | CONCLUIDO | 8.6588 | 11.55 | 8 | 47.98 | 0.62 | 10 | 318.24 | 61.82 | 11 | 8 | 95.42 | 39483.95 | 131.04 | 596.61 | 31.49 | 26.8 | 2384.09 | 0.85 | 0.96 | 0.13 | 0.14 | 1 | 10
41 | 150 | CONCLUIDO | 8.6321 | 11.58 | 8.03 | 48.19 | 0.63 | 10 | 318.8 | 61.82 | 11.25 | 8 | 95.73 | 39553.2 | 131.32 | 596.62 | 33 | 26.8 | 3138.96 | 0.81 | 0.96 | 0.12 | 0.18 | 1 | 10
42 | 150 | CONCLUIDO | 8.6221 | 11.6 | 8.05 | 48.27 | 0.64 | 10 | 319.36 | 61.82 | 11.5 | 8 | 96.04 | 39622.59 | 131.14 | 596.64 | 33.32 | 26.8 | 3299.48 | 0.8 | 0.95 | 0.12 | 0.19 | 1 | 10
43 | 150 | CONCLUIDO | 8.682 | 11.52 | 8.02 | 53.47 | 0.65 | 9 | 319.93 | 61.82 | 11.75 | 7 | 96.36 | 39692.13 | 130.43 | 596.61 | 32.48 | 26.8 | 2881.78 | 0.83 | 0.96 | 0.12 | 0.17 | 1 | 10
44 | 150 | CONCLUIDO | 8.686 | 11.51 | 8.02 | 53.44 | 0.67 | 9 | 320.49 | 61.82 | 12 | 7 | 96.67 | 39761.81 | 130.38 | 596.67 | 32.38 | 26.8 | 2835.32 | 0.83 | 0.96 | 0.12 | 0.16 | 1 | 10
45 | 150 | CONCLUIDO | 8.6843 | 11.52 | 8.02 | 53.45 | 0.68 | 9 | 321.06 | 61.82 | 12.25 | 7 | 96.99 | 39831.64 | 130.28 | 596.62 | 32.4 | 26.8 | 2843.76 | 0.83 | 0.96 | 0.12 | 0.16 | 1 | 10
46 | 150 | CONCLUIDO | 8.6868 | 11.51 | 8.01 | 53.43 | 0.69 | 9 | 321.63 | 61.82 | 12.5 | 7 | 97.31 | 39901.61 | 129.84 | 596.61 | 32.24 | 26.8 | 2762.6 | 0.83 | 0.96 | 0.12 | 0.16 | 1 | 10
47 | 150 | CONCLUIDO | 8.6822 | 11.52 | 8.02 | 53.47 | 0.71 | 9 | 322.2 | 61.82 | 12.75 | 7 | 97.62 | 39971.73 | 129.38 | 596.61 | 32.55 | 26.8 | 2916.72 | 0.82 | 0.96 | 0.12 | 0.17 | 1 | 10
48 | 150 | CONCLUIDO | 8.6862 | 11.51 | 8.02 | 53.44 | 0.72 | 9 | 322.77 | 61.82 | 13 | 7 | 97.94 | 40042 | 128.18 | 596.65 | 32.33 | 26.8 | 2808.95 | 0.83 | 0.96 | 0.12 | 0.16 | 1 | 10
49 | 150 | CONCLUIDO | 8.7449 | 11.44 | 7.99 | 59.95 | 0.73 | 8 | 323.34 | 61.82 | 13.25 | 6 | 98.27 | 40112.54 | 127.62 | 596.61 | 31.52 | 26.8 | 2405.67 | 0.85 | 0.96 | 0.12 | 0.14 | 1 | 10
50 | 150 | CONCLUIDO | 8.7696 | 11.4 | 7.96 | 59.71 | 0.74 | 8 | 323.91 | 61.82 | 13.5 | 6 | 98.59 | 40183.11 | 127.22 | 596.65 | 30.6 | 26.8 | 1946.15 | 0.88 | 0.96 | 0.12 | 0.11 | 1 | 10
51 | 150 | CONCLUIDO | 8.737 | 11.45 | 8 | 60.03 | 0.76 | 8 | 324.48 | 61.82 | 13.75 | 6 | 98.91 | 40253.84 | 127.91 | 596.61 | 32.11 | 26.8 | 2703.28 | 0.83 | 0.96 | 0.12 | 0.15 | 1 | 10
52 | 150 | CONCLUIDO | 8.7385 | 11.44 | 8 | 60.01 | 0.77 | 8 | 325.06 | 61.82 | 14 | 6 | 99.24 | 40324.71 | 127.48 | 596.62 | 31.99 | 26.8 | 2645.24 | 0.84 | 0.96 | 0.12 | 0.15 | 1 | 10
53 | 150 | CONCLUIDO | 8.7406 | 11.44 | 8 | 59.99 | 0.78 | 8 | 325.63 | 61.82 | 14.25 | 6 | 99.56 | 40395.74 | 127.21 | 596.61 | 31.77 | 26.8 | 2533.34 | 0.84 | 0.96 | 0.12 | 0.15 | 1 | 10
54 | 150 | CONCLUIDO | 8.737 | 11.45 | 8 | 60.03 | 0.79 | 8 | 326.21 | 61.82 | 14.5 | 6 | 99.89 | 40466.92 | 126.6 | 596.61 | 32.01 | 26.8 | 2653.15 | 0.84 | 0.96 | 0.12 | 0.15 | 1 | 10
55 | 150 | CONCLUIDO | 8.7402 | 11.44 | 8 | 60 | 0.8 | 8 | 326.79 | 61.82 | 14.75 | 6 | 100.22 | 40538.25 | 125.83 | 596.61 | 31.85 | 26.8 | 2575.21 | 0.84 | 0.96 | 0.12 | 0.15 | 1 | 10
56 | 150 | CONCLUIDO | 8.8028 | 11.36 | 7.97 | 68.35 | 0.82 | 7 | 327.37 | 61.82 | 15 | 5 | 100.55 | 40609.74 | 125 | 596.62 | 30.97 | 26.8 | 2138.13 | 0.87 | 0.96 | 0.12 | 0.12 | 1 | 10
57 | 150 | CONCLUIDO | 8.8101 | 11.35 | 7.96 | 68.27 | 0.83 | 7 | 327.95 | 61.82 | 15.25 | 5 | 100.88 | 40681.39 | 125.07 | 596.61 | 30.7 | 26.8 | 2001.03 | 0.87 | 0.96 | 0.12 | 0.11 | 1 | 10
58 | 150 | CONCLUIDO | 8.8069 | 11.35 | 7.97 | 68.3 | 0.84 | 7 | 328.53 | 61.82 | 15.5 | 5 | 101.21 | 40753.2 | 124.84 | 596.61 | 30.77 | 26.8 | 2036.22 | 0.87 | 0.96 | 0.12 | 0.12 | 1 | 10
59 | 150 | CONCLUIDO | 8.8209 | 11.34 | 7.95 | 68.15 | 0.85 | 7 | 329.12 | 61.82 | 15.75 | 5 | 101.54 | 40825.16 | 123.97 | 596.61 | 30.29 | 26.8 | 1797.11 | 0.88 | 0.97 | 0.12 | 0.1 | 1 | 10
60 | 150 | CONCLUIDO | 8.7974 | 11.37 | 7.98 | 68.41 | 0.86 | 7 | 329.7 | 61.82 | 16 | 5 | 101.88 | 40897.29 | 124.04 | 596.61 | 31.3 | 26.8 | 2304.16 | 0.86 | 0.96 | 0.12 | 0.13 | 1 | 10
61 | 150 | CONCLUIDO | 8.7974 | 11.37 | 7.98 | 68.41 | 0.88 | 7 | 330.29 | 61.82 | 16.25 | 5 | 102.21 | 40969.57 | 123.94 | 596.66 | 31.27 | 26.8 | 2288.11 | 0.86 | 0.96 | 0.12 | 0.13 | 1 | 10
62 | 150 | CONCLUIDO | 8.7964 | 11.37 | 7.98 | 68.42 | 0.89 | 7 | 330.87 | 61.82 | 16.5 | 5 | 102.55 | 41042.02 | 123.24 | 596.61 | 31.26 | 26.8 | 2285.23 | 0.86 | 0.96 | 0.12 | 0.13 | 1 | 10
63 | 150 | CONCLUIDO | 8.797 | 11.37 | 7.98 | 68.41 | 0.9 | 7 | 331.46 | 61.82 | 16.75 | 5 | 102.89 | 41114.63 | 122.36 | 596.61 | 31.31 | 26.8 | 2306 | 0.86 | 0.96 | 0.12 | 0.13 | 1 | 10
64 | 150 | CONCLUIDO | 8.7934 | 11.37 | 7.99 | 68.45 | 0.91 | 7 | 332.05 | 61.82 | 17 | 5 | 103.23 | 41187.41 | 121.93 | 596.63 | 31.41 | 26.8 | 2358.61 | 0.85 | 0.96 | 0.12 | 0.13 | 1 | 10
65 | 150 | CONCLUIDO | 8.8666 | 11.28 | 7.95 | 79.48 | 0.92 | 6 | 332.64 | 61.82 | 17.25 | 4 | 103.57 | 41260.35 | 120.15 | 596.61 | 30.22 | 26.8 | 1770.29 | 0.89 | 0.97 | 0.12 | 0.1 | 1 | 10
66 | 150 | CONCLUIDO | 8.8609 | 11.29 | 7.96 | 79.55 | 0.94 | 6 | 333.24 | 61.82 | 17.5 | 4 | 103.92 | 41333.46 | 120.65 | 596.61 | 30.4 | 26.8 | 1856.47 | 0.88 | 0.96 | 0.12 | 0.1 | 1 | 10
67 | 150 | CONCLUIDO | 8.8825 | 11.26 | 7.93 | 79.28 | 0.95 | 6 | 333.83 | 61.82 | 17.75 | 4 | 104.26 | 41406.86 | 120.19 | 596.61 | 29.56 | 26.8 | 1436.83 | 0.91 | 0.97 | 0.12 | 0.07 | 1 | 10
68 | 150 | CONCLUIDO | 8.8642 | 11.28 | 7.95 | 79.51 | 0.96 | 6 | 334.43 | 61.82 | 18 | 4 | 104.61 | 41480.31 | 120.72 | 596.61 | 30.39 | 26.8 | 1853.87 | 0.88 | 0.97 | 0.12 | 0.1 | 1 | 10
69 | 150 | CONCLUIDO | 8.8548 | 11.29 | 7.96 | 79.63 | 0.97 | 6 | 335.02 | 61.82 | 18.25 | 4 | 104.95 | 41553.93 | 121.02 | 596.63 | 30.72 | 26.8 | 2018.32 | 0.87 | 0.96 | 0.12 | 0.11 | 1 | 10
70 | 150 | CONCLUIDO | 8.8611 | 11.29 | 7.95 | 79.55 | 0.98 | 6 | 335.62 | 61.82 | 18.5 | 4 | 105.3 | 41627.72 | 120.61 | 596.64 | 30.49 | 26.8 | 1901.99 | 0.88 | 0.96 | 0.12 | 0.1 | 1 | 10
71 | 150 | CONCLUIDO | 8.8587 | 11.29 | 7.96 | 79.58 | 0.99 | 6 | 336.22 | 61.82 | 18.75 | 4 | 105.65 | 41701.68 | 120.33 | 596.61 | 30.57 | 26.8 | 1944.13 | 0.88 | 0.96 | 0.12 | 0.1 | 1 | 10
72 | 150 | CONCLUIDO | 8.8607 | 11.29 | 7.96 | 79.55 | 1.01 | 6 | 336.82 | 61.82 | 19 | 4 | 106 | 41775.82 | 119.99 | 596.61 | 30.45 | 26.8 | 1883.7 | 0.88 | 0.96 | 0.12 | 0.1 | 1 | 10
73 | 150 | CONCLUIDO | 8.8591 | 11.29 | 7.96 | 79.57 | 1.02 | 6 | 337.43 | 61.82 | 19.25 | 4 | 106.35 | 41850.13 | 119.09 | 596.61 | 30.5 | 26.8 | 1906.27 | 0.88 | 0.96 | 0.12 | 0.1 | 1 | 10
74 | 150 | CONCLUIDO | 8.8663 | 11.28 | 7.95 | 79.48 | 1.03 | 6 | 338.03 | 61.82 | 19.5 | 4 | 106.71 | 41924.62 | 117.89 | 596.66 | 30.11 | 26.8 | 1714.81 | 0.89 | 0.97 | 0.12 | 0.1 | 1 | 10
75 | 150 | CONCLUIDO | 8.8733 | 11.27 | 7.94 | 79.39 | 1.04 | 6 | 338.63 | 61.82 | 19.75 | 3 | 107.06 | 41999.28 | 116.55 | 596.61 | 29.95 | 26.8 | 1631.84 | 0.89 | 0.97 | 0.12 | 0.09 | 1 | 10
76 | 150 | CONCLUIDO | 8.8522 | 11.3 | 7.97 | 79.66 | 1.05 | 6 | 339.24 | 61.82 | 20 | 3 | 107.42 | 42074.12 | 116.5 | 596.62 | 30.84 | 26.8 | 2076.26 | 0.87 | 0.96 | 0.12 | 0.11 | 1 | 10
77 | 150 | CONCLUIDO | 8.853 | 11.3 | 7.96 | 79.65 | 1.06 | 6 | 339.85 | 61.82 | 20.25 | 3 | 107.78 | 42149.15 | 115.65 | 596.61 | 30.71 | 26.8 | 2013.46 | 0.87 | 0.96 | 0.12 | 0.11 | 1 | 10
78 | 150 | CONCLUIDO | 8.8572 | 11.29 | 7.96 | 79.6 | 1.07 | 6 | 340.46 | 61.82 | 20.5 | 3 | 108.14 | 42224.35 | 115.63 | 596.62 | 30.58 | 26.8 | 1949.61 | 0.88 | 0.96 | 0.12 | 0.11 | 1 | 10
79 | 150 | CONCLUIDO | 8.855 | 11.29 | 7.96 | 79.62 | 1.08 | 6 | 341.07 | 61.82 | 20.75 | 2 | 108.5 | 42299.74 | 115.44 | 596.61 | 30.6 | 26.8 | 1959.48 | 0.88 | 0.96 | 0.12 | 0.11 | 1 | 10
80 | 150 | CONCLUIDO | 8.9235 | 11.21 | 7.93 | 95.18 | 1.1 | 5 | 341.68 | 61.82 | 21 | 0 | 108.86 | 42375.31 | 114.77 | 596.61 | 29.61 | 26.8 | 1467.05 | 0.91 | 0.97 | 0.12 | 0.08 | 1 | 10
0 | 10 | CONCLUIDO | 8.7275 | 11.46 | 9.13 | 8.98 | 0.64 | 61 | 26.11 | 12.1 | 1 | 0 | 3.01 | 3454.41 | 26.6 | 596.85 | 64.54 | 26.8 | 18651.94 | 0.42 | 0.84 | 0.29 | 1.28 | 1 | 10
0 | 45 | CONCLUIDO | 8.2618 | 12.1 | 8.96 | 9.61 | 0.18 | 56 | 98.71 | 39.72 | 1 | 54 | 12.99 | 12407.75 | 75.75 | 596.66 | 62 | 26.8 | 17406.63 | 0.43 | 0.86 | 0.2 | 1.11 | 1 | 10
1 | 45 | CONCLUIDO | 8.6528 | 11.56 | 8.69 | 12.12 | 0.22 | 43 | 99.02 | 39.72 | 1.25 | 41 | 13.05 | 12446.14 | 72.02 | 596.68 | 53.1 | 26.8 | 13023.38 | 0.5 | 0.88 | 0.18 | 0.83 | 1 | 10
2 | 45 | CONCLUIDO | 8.8426 | 11.31 | 8.6 | 14.75 | 0.27 | 35 | 99.33 | 39.72 | 1.5 | 33 | 13.11 | 12484.55 | 69.93 | 596.65 | 51.68 | 26.8 | 12354.3 | 0.52 | 0.89 | 0.14 | 0.75 | 1 | 10
3 | 45 | CONCLUIDO | 9.0703 | 11.02 | 8.44 | 17.46 | 0.31 | 29 | 99.64 | 39.72 | 1.75 | 27 | 13.18 | 12522.99 | 67.2 | 596.73 | 45.54 | 26.8 | 9313.64 | 0.59 | 0.91 | 0.16 | 0.59 | 1 | 10
4 | 45 | CONCLUIDO | 9.2175 | 10.85 | 8.35 | 20.03 | 0.35 | 25 | 99.95 | 39.72 | 2 | 23 | 13.24 | 12561.45 | 65.01 | 596.64 | 42.71 | 26.8 | 7917.88 | 0.63 | 0.92 | 0.15 | 0.49 | 1 | 10
5 | 45 | CONCLUIDO | 9.374 | 10.67 | 8.25 | 23.57 | 0.39 | 21 | 100.27 | 39.72 | 2.25 | 19 | 13.3 | 12599.94 | 62.68 | 596.64 | 39.53 | 26.8 | 6346.83 | 0.68 | 0.93 | 0.14 | 0.39 | 1 | 10
6 | 45 | CONCLUIDO | 9.5511 | 10.47 | 8.11 | 27.04 | 0.44 | 18 | 100.58 | 39.72 | 2.5 | 16 | 13.36 | 12638.45 | 59.14 | 596.64 | 35.15 | 26.8 | 4173.73 | 0.76 | 0.95 | 0.13 | 0.26 | 1 | 10
7 | 45 | CONCLUIDO | 9.4937 | 10.53 | 8.2 | 28.93 | 0.48 | 17 | 100.89 | 39.72 | 2.75 | 14 | 13.42 | 12676.98 | 58.74 | 596.61 | 37.9 | 26.8 | 5553.3 | 0.71 | 0.94 | 0.14 | 0.34 | 1 | 10
8 | 45 | CONCLUIDO | 9.577 | 10.44 | 8.15 | 32.58 | 0.52 | 15 | 101.2 | 39.72 | 3 | 9 | 13.49 | 12715.54 | 57.2 | 596.66 | 36.24 | 26.8 | 4731.56 | 0.74 | 0.94 | 0.14 | 0.29 | 1 | 10
9 | 45 | CONCLUIDO | 9.5635 | 10.46 | 8.16 | 32.64 | 0.56 | 15 | 101.52 | 39.72 | 3.25 | 1 | 13.55 | 12754.13 | 56.93 | 596.68 | 36.32 | 26.8 | 4774.8 | 0.74 | 0.94 | 0.15 | 0.31 | 1 | 10
10 | 45 | CONCLUIDO | 9.5635 | 10.46 | 8.16 | 32.64 | 0.6 | 15 | 101.83 | 39.72 | 3.5 | 0 | 13.61 | 12792.74 | 57.03 | 596.68 | 36.27 | 26.8 | 4748.44 | 0.74 | 0.94 | 0.15 | 0.31 | 1 | 10
0 | 105 | CONCLUIDO | 6.0098 | 16.64 | 9.94 | 5.85 | 0.09 | 102 | 204 | 55.27 | 1 | 100 | 42.72 | 25393.6 | 140.68 | 596.86 | 92.42 | 26.8 | 32388.23 | 0.29 | 0.77 | 0.27 | 2.08 | 1 | 10
1 | 105 | CONCLUIDO | 6.6295 | 15.08 | 9.4 | 7.32 | 0.11 | 77 | 204.39 | 55.27 | 1.25 | 75 | 42.87 | 25442.42 | 132.37 | 596.8 | 75.39 | 26.8 | 23997.85 | 0.36 | 0.82 | 0.23 | 1.54 | 1 | 10
2 | 105 | CONCLUIDO | 7.0548 | 14.17 | 9.1 | 8.8 | 0.13 | 62 | 204.79 | 55.27 | 1.5 | 60 | 43.02 | 25491.3 | 127.47 | 596.81 | 65.91 | 26.8 | 19333.64 | 0.41 | 0.84 | 0.21 | 1.24 | 1 | 10
3 | 105 | CONCLUIDO | 7.3819 | 13.55 | 8.87 | 10.24 | 0.15 | 52 | 205.18 | 55.27 | 1.75 | 50 | 43.16 | 25540.22 | 123.77 | 596.7 | 59.03 | 26.8 | 15940.92 | 0.45 | 0.87 | 0.19 | 1.02 | 1 | 10
4 | 105 | CONCLUIDO | 7.6218 | 13.12 | 8.73 | 11.64 | 0.17 | 45 | 205.58 | 55.27 | 2 | 43 | 43.31 | 25589.2 | 121.15 | 596.72 | 54.53 | 26.8 | 13726.86 | 0.49 | 0.88 | 0.18 | 0.88 | 1 | 10
5 | 105 | CONCLUIDO | 7.8565 | 12.73 | 8.58 | 13.2 | 0.19 | 39 | 205.98 | 55.27 | 2.25 | 37 | 43.46 | 25638.22 | 118.48 | 596.74 | 49.64 | 26.8 | 11314.31 | 0.54 | 0.89 | 0.17 | 0.73 | 1 | 10
6 | 105 | CONCLUIDO | 8.0011 | 12.5 | 8.51 | 14.6 | 0.22 | 35 | 206.38 | 55.27 | 2.5 | 33 | 43.6 | 25687.3 | 116.97 | 596.68 | 48.47 | 26.8 | 10749.46 | 0.55 | 0.9 | 0.14 | 0.66 | 1 | 10
7 | 105 | CONCLUIDO | 8.0881 | 12.36 | 8.5 | 15.94 | 0.24 | 32 | 206.78 | 55.27 | 2.75 | 30 | 43.75 | 25736.42 | 116.19 | 596.67 | 47.67 | 26.8 | 10365.01 | 0.56 | 0.9 | 0.16 | 0.65 | 1 | 10
8 | 105 | CONCLUIDO | 8.2137 | 12.17 | 8.43 | 17.45 | 0.26 | 29 | 207.17 | 55.27 | 3 | 27 | 43.9 | 25785.6 | 114.76 | 596.7 | 45.41 | 26.8 | 9247.05 | 0.59 | 0.91 | 0.15 | 0.58 | 1 | 10
9 | 105 | CONCLUIDO | 8.3482 | 11.98 | 8.36 | 19.29 | 0.28 | 26 | 207.57 | 55.27 | 3.25 | 24 | 44.05 | 25834.83 | 113.05 | 596.69 | 43.13 | 26.8 | 8122.27 | 0.62 | 0.92 | 0.15 | 0.51 | 1 | 10
10 | 105 | CONCLUIDO | 8.4349 | 11.86 | 8.32 | 20.79 | 0.3 | 24 | 207.97 | 55.27 | 3.5 | 22 | 44.2 | 25884.1 | 112.11 | 596.61 | 41.75 | 26.8 | 7443.8 | 0.64 | 0.92 | 0.15 | 0.46 | 1 | 10
11 | 105 | CONCLUIDO | 8.4794 | 11.79 | 8.3 | 21.64 | 0.32 | 23 | 208.37 | 55.27 | 3.75 | 21 | 44.35 | 25933.43 | 111 | 596.63 | 41.21 | 26.8 | 7180.24 | 0.65 | 0.93 | 0.14 | 0.44 | 1 | 10
12 | 105 | CONCLUIDO | 8.5663 | 11.67 | 8.26 | 23.59 | 0.34 | 21 | 208.77 | 55.27 | 4 | 19 | 44.5 | 25982.82 | 110.02 | 596.65 | 39.88 | 26.8 | 6520.96 | 0.67 | 0.93 | 0.14 | 0.4 | 1 | 10
13 | 105 | CONCLUIDO | 8.619 | 11.6 | 8.23 | 24.68 | 0.36 | 20 | 209.17 | 55.27 | 4.25 | 18 | 44.65 | 26032.25 | 108.94 | 596.63 | 38.94 | 26.8 | 6060.31 | 0.69 | 0.93 | 0.14 | 0.37 | 1 | 10
14 | 105 | CONCLUIDO | 8.7679 | 11.41 | 8.11 | 27.04 | 0.38 | 18 | 209.58 | 55.27 | 4.5 | 16 | 44.8 | 26081.73 | 106.42 | 596.69 | 34.98 | 26.8 | 4086.71 | 0.77 | 0.95 | 0.13 | 0.26 | 1 | 10
15 | 105 | CONCLUIDO | 8.6925 | 11.5 | 8.21 | 27.36 | 0.4 | 18 | 209.98 | 55.27 | 4.75 | 16 | 44.95 | 26131.27 | 107.58 | 596.62 | 38.56 | 26.8 | 5875.51 | 0.7 | 0.93 | 0.13 | 0.36 | 1 | 10
16 | 105 | CONCLUIDO | 8.7387 | 11.44 | 8.19 | 28.9 | 0.42 | 17 | 210.38 | 55.27 | 5 | 15 | 45.11 | 26180.86 | 106.67 | 596.71 | 37.74 | 26.8 | 5472.47 | 0.71 | 0.94 | 0.14 | 0.34 | 1 | 10
17 | 105 | CONCLUIDO | 8.7863 | 11.38 | 8.17 | 30.63 | 0.44 | 16 | 210.78 | 55.27 | 5.25 | 14 | 45.26 | 26230.5 | 105.83 | 596.68 | 37.17 | 26.8 | 5190.68 | 0.72 | 0.94 | 0.13 | 0.31 | 1 | 10
18 | 105 | CONCLUIDO | 8.8413 | 11.31 | 8.14 | 32.55 | 0.46 | 15 | 211.18 | 55.27 | 5.5 | 13 | 45.41 | 26280.2 | 104.85 | 596.62 | 36.08 | 26.8 | 4652.49 | 0.74 | 0.94 | 0.13 | 0.28 | 1 | 10
19 | 105 | CONCLUIDO | 8.892 | 11.25 | 8.11 | 34.77 | 0.48 | 14 | 211.59 | 55.27 | 5.75 | 12 | 45.57 | 26329.94 | 103.82 | 596.62 | 35.27 | 26.8 | 4254.21 | 0.76 | 0.95 | 0.13 | 0.26 | 1 | 10
20 | 105 | CONCLUIDO | 8.8922 | 11.25 | 8.11 | 34.77 | 0.5 | 14 | 211.99 | 55.27 | 6 | 12 | 45.72 | 26379.74 | 102.97 | 596.61 | 35.33 | 26.8 | 4284.84 | 0.76 | 0.95 | 0.13 | 0.26 | 1 | 10
21 | 105 | CONCLUIDO | 8.9568 | 11.16 | 8.07 | 37.26 | 0.52 | 13 | 212.4 | 55.27 | 6.25 | 11 | 45.87 | 26429.59 | 102.09 | 596.61 | 33.98 | 26.8 | 3611.71 | 0.79 | 0.95 | 0.13 | 0.22 | 1 | 10
22 | 105 | CONCLUIDO | 8.9557 | 11.17 | 8.07 | 37.27 | 0.54 | 13 | 212.8 | 55.27 | 6.5 | 11 | 46.03 | 26479.5 | 101.33 | 596.61 | 34.32 | 26.8 | 3783.86 | 0.78 | 0.95 | 0.12 | 0.22 | 1 | 10
23 | 105 | CONCLUIDO | 8.976 | 11.14 | 8.09 | 40.45 | 0.56 | 12 | 213.21 | 55.27 | 6.75 | 10 | 46.18 | 26529.46 | 101.14 | 596.69 | 34.74 | 26.8 | 3996.22 | 0.77 | 0.95 | 0.13 | 0.24 | 1 | 10
24 | 105 | CONCLUIDO | 8.9762 | 11.14 | 8.09 | 40.45 | 0.58 | 12 | 213.61 | 55.27 | 7 | 10 | 46.34 | 26579.47 | 100.33 | 596.62 | 34.62 | 26.8 | 3939.14 | 0.77 | 0.95 | 0.13 | 0.24 | 1 | 10
25 | 105 | CONCLUIDO | 9.0359 | 11.07 | 8.06 | 43.94 | 0.6 | 11 | 214.02 | 55.27 | 7.25 | 9 | 46.49 | 26629.54 | 99.18 | 596.61 | 33.58 | 26.8 | 3424.88 | 0.8 | 0.95 | 0.13 | 0.2 | 1 | 10
26 | 105 | CONCLUIDO | 9.0357 | 11.07 | 8.06 | 43.94 | 0.62 | 11 | 214.42 | 55.27 | 7.5 | 9 | 46.65 | 26679.66 | 98.63 | 596.66 | 33.57 | 26.8 | 3418.73 | 0.8 | 0.95 | 0.13 | 0.2 | 1 | 10
27 | 105 | CONCLUIDO | 9.0916 | 11 | 8.03 | 48.17 | 0.64 | 10 | 214.83 | 55.27 | 7.75 | 8 | 46.81 | 26729.83 | 97.08 | 596.61 | 32.7 | 26.8 | 2986.26 | 0.82 | 0.96 | 0.12 | 0.18 | 1 | 10
28 | 105 | CONCLUIDO | 9.1077 | 10.98 | 8.01 | 48.06 | 0.66 | 10 | 215.24 | 55.27 | 8 | 8 | 46.97 | 26780.06 | 96.18 | 596.63 | 31.94 | 26.8 | 2607.82 | 0.84 | 0.96 | 0.13 | 0.16 | 1 | 10
29 | 105 | CONCLUIDO | 9.0682 | 11.03 | 8.06 | 48.34 | 0.68 | 10 | 215.65 | 55.27 | 8.25 | 8 | 47.12 | 26830.34 | 96.06 | 596.61 | 33.85 | 26.8 | 3560.98 | 0.79 | 0.95 | 0.12 | 0.2 | 1 | 10
30 | 105 | CONCLUIDO | 9.1324 | 10.95 | 8.02 | 53.47 | 0.7 | 9 | 216.05 | 55.27 | 8.5 | 7 | 47.28 | 26880.68 | 94.67 | 596.61 | 32.5 | 26.8 | 2893.82 | 0.82 | 0.96 | 0.12 | 0.17 | 1 | 10
31 | 105 | CONCLUIDO | 9.1306 | 10.95 | 8.02 | 53.48 | 0.72 | 9 | 216.46 | 55.27 | 8.75 | 7 | 47.44 | 26931.07 | 94.77 | 596.62 | 32.57 | 26.8 | 2926.92 | 0.82 | 0.96 | 0.12 | 0.17 | 1 | 10
32 | 105 | CONCLUIDO | 9.1394 | 10.94 | 8.01 | 53.41 | 0.74 | 9 | 216.87 | 55.27 | 9 | 7 | 47.6 | 26981.51 | 93.84 | 596.61 | 32.21 | 26.8 | 2746.14 | 0.83 | 0.96 | 0.12 | 0.16 | 1 | 10
33 | 105 | CONCLUIDO | 9.1345 | 10.95 | 8.02 | 53.45 | 0.76 | 9 | 217.28 | 55.27 | 9.25 | 7 | 47.76 | 27032.02 | 92.6 | 596.61 | 32.4 | 26.8 | 2843.29 | 0.83 | 0.96 | 0.12 | 0.17 | 1 | 10
34 | 105 | CONCLUIDO | 9.2017 | 10.87 | 7.98 | 59.84 | 0.78 | 8 | 217.69 | 55.27 | 9.5 | 6 | 47.92 | 27082.57 | 91.15 | 596.61 | 31.04 | 26.8 | 2166.17 | 0.86 | 0.96 | 0.12 | 0.13 | 1 | 10
35 | 105 | CONCLUIDO | 9.1865 | 10.89 | 8 | 59.97 | 0.79 | 8 | 218.1 | 55.27 | 9.75 | 6 | 48.08 | 27133.18 | 91.23 | 596.61 | 31.85 | 26.8 | 2570.55 | 0.84 | 0.96 | 0.12 | 0.14 | 1 | 10
36 | 105 | CONCLUIDO | 9.1783 | 10.9 | 8.01 | 60.05 | 0.81 | 8 | 218.51 | 55.27 | 10 | 6 | 48.24 | 27183.85 | 90.76 | 596.62 | 32.08 | 26.8 | 2687.55 | 0.84 | 0.96 | 0.12 | 0.15 | 1 | 10
37 | 105 | CONCLUIDO | 9.1797 | 10.89 | 8 | 60.03 | 0.83 | 8 | 218.92 | 55.27 | 10.25 | 5 | 48.4 | 27234.57 | 89.52 | 596.61 | 32 | 26.8 | 2646.41 | 0.84 | 0.96 | 0.12 | 0.15 | 1 | 10
38 | 105 | CONCLUIDO | 9.1783 | 10.9 | 8.01 | 60.05 | 0.85 | 8 | 219.33 | 55.27 | 10.5 | 5 | 48.56 | 27285.35 | 88.31 | 596.61 | 32.11 | 26.8 | 2702.86 | 0.83 | 0.96 | 0.12 | 0.15 | 1 | 10
39 | 105 | CONCLUIDO | 9.2398 | 10.82 | 7.97 | 68.35 | 0.87 | 7 | 219.75 | 55.27 | 10.75 | 2 | 48.72 | 27336.19 | 88.06 | 596.61 | 30.84 | 26.8 | 2072.18 | 0.87 | 0.96 | 0.13 | 0.12 | 1 | 10
40 | 105 | CONCLUIDO | 9.2402 | 10.82 | 7.97 | 68.35 | 0.89 | 7 | 220.16 | 55.27 | 11 | 1 | 48.89 | 27387.08 | 88.19 | 596.61 | 30.76 | 26.8 | 2032.1 | 0.87 | 0.96 | 0.13 | 0.12 | 1 | 10
41 | 105 | CONCLUIDO | 9.2481 | 10.81 | 7.96 | 68.27 | 0.91 | 7 | 220.57 | 55.27 | 11.25 | 1 | 49.05 | 27438.03 | 88.15 | 596.61 | 30.43 | 26.8 | 1867.84 | 0.88 | 0.96 | 0.13 | 0.11 | 1 | 10
42 | 105 | CONCLUIDO | 9.2483 | 10.81 | 7.96 | 68.26 | 0.92 | 7 | 220.99 | 55.27 | 11.5 | 1 | 49.21 | 27489.03 | 88.11 | 596.68 | 30.47 | 26.8 | 1885.62 | 0.88 | 0.96 | 0.13 | 0.11 | 1 | 10
43 | 105 | CONCLUIDO | 9.2464 | 10.82 | 7.97 | 68.28 | 0.94 | 7 | 221.4 | 55.27 | 11.75 | 0 | 49.38 | 27540.09 | 88.32 | 596.61 | 30.49 | 26.8 | 1895.66 | 0.88 | 0.96 | 0.13 | 0.11 | 1 | 10
0 | 60 | CONCLUIDO | 7.648 | 13.08 | 9.21 | 8.12 | 0.14 | 68 | 124.63 | 45 | 1 | 66 | 18.64 | 15605.44 | 92.72 | 596.72 | 69.27 | 26.8 | 20980.95 | 0.39 | 0.83 | 0.22 | 1.35 | 1 | 10
1 | 60 | CONCLUIDO | 8.107 | 12.34 | 8.87 | 10.24 | 0.18 | 52 | 124.96 | 45 | 1.25 | 50 | 18.71 | 15645.96 | 88.35 | 596.74 | 59.03 | 26.8 | 15942.18 | 0.45 | 0.86 | 0.19 | 1.02 | 1 | 10
2 | 60 | CONCLUIDO | 8.4291 | 11.86 | 8.66 | 12.37 | 0.21 | 42 | 125.29 | 45 | 1.5 | 40 | 18.79 | 15686.51 | 85.19 | 596.66 | 52.22 | 26.8 | 12587.9 | 0.51 | 0.89 | 0.17 | 0.8 | 1 | 10
3 | 60 | CONCLUIDO | 8.6957 | 11.5 | 8.47 | 14.53 | 0.25 | 35 | 125.62 | 45 | 1.75 | 33 | 18.87 | 15727.09 | 82.17 | 596.64 | 47.05 | 26.8 | 10037.29 | 0.57 | 0.91 | 0.14 | 0.62 | 1 | 10
4 | 60 | CONCLUIDO | 8.8039 | 11.36 | 8.46 | 16.92 | 0.28 | 30 | 125.95 | 45 | 2 | 28 | 18.95 | 15767.7 | 80.88 | 596.62 | 46.3 | 26.8 | 9685.91 | 0.58 | 0.91 | 0.16 | 0.61 | 1 | 10
5 | 60 | CONCLUIDO | 8.9204 | 11.21 | 8.39 | 18.64 | 0.31 | 27 | 126.28 | 45 | 2.25 | 25 | 19.03 | 15808.34 | 79.11 | 596.61 | 43.92 | 26.8 | 8514.2 | 0.61 | 0.91 | 0.15 | 0.54 | 1 | 10
6 | 60 | CONCLUIDO | 9.0293 | 11.08 | 8.33 | 20.82 | 0.35 | 24 | 126.61 | 45 | 2.5 | 22 | 19.11 | 15849 | 77.53 | 596.69 | 42.24 | 26.8 | 7687.07 | 0.63 | 0.92 | 0.14 | 0.48 | 1 | 10
7 | 60 | CONCLUIDO | 9.1515 | 10.93 | 8.26 | 23.6 | 0.38 | 21 | 126.94 | 45 | 2.75 | 19 | 19.19 | 15889.69 | 75.74 | 596.65 | 39.89 | 26.8 | 6528.92 | 0.67 | 0.93 | 0.14 | 0.41 | 1 | 10
8 | 60 | CONCLUIDO | 9.2635 | 10.8 | 8.18 | 25.82 | 0.42 | 19 | 127.27 | 45 | 3 | 17 | 19.27 | 15930.42 | 73.65 | 596.61 | 37.06 | 26.8 | 5123.52 | 0.72 | 0.94 | 0.14 | 0.32 | 1 | 10
9 | 60 | CONCLUIDO | 9.2851 | 10.77 | 8.2 | 28.95 | 0.45 | 17 | 127.6 | 45 | 3.25 | 15 | 19.35 | 15971.17 | 72.67 | 596.63 | 38.29 | 26.8 | 5749.68 | 0.7 | 0.94 | 0.14 | 0.35 | 1 | 10
10 | 60 | CONCLUIDO | 9.3417 | 10.7 | 8.16 | 30.61 | 0.48 | 16 | 127.93 | 45 | 3.5 | 14 | 19.43 | 16011.95 | 71.43 | 596.63 | 36.95 | 26.8 | 5081.79 | 0.73 | 0.94 | 0.13 | 0.31 | 1 | 10
11 | 60 | CONCLUIDO | 9.3889 | 10.65 | 8.14 | 32.54 | 0.52 | 15 | 128.26 | 45 | 3.75 | 13 | 19.51 | 16052.76 | 69.82 | 596.63 | 36.12 | 26.8 | 4675.1 | 0.74 | 0.94 | 0.13 | 0.28 | 1 | 10
12 | 60 | CONCLUIDO | 9.4206 | 10.62 | 8.12 | 34.82 | 0.55 | 14 | 128.59 | 45 | 4 | 12 | 19.59 | 16093.6 | 67.62 | 596.61 | 35.81 | 26.8 | 4522.34 | 0.75 | 0.94 | 0.13 | 0.27 | 1 | 10
13 | 60 | CONCLUIDO | 9.4787 | 10.55 | 8.09 | 37.32 | 0.58 | 13 | 128.92 | 45 | 4.25 | 10 | 19.68 | 16134.46 | 66.33 | 596.62 | 34.67 | 26.8 | 3956.25 | 0.77 | 0.95 | 0.12 | 0.23 | 1 | 10
14 | 60 | CONCLUIDO | 9.4974 | 10.53 | 8.09 | 40.45 | 0.62 | 12 | 129.25 | 45 | 4.5 | 6 | 19.76 | 16175.36 | 65.5 | 596.62 | 34.55 | 26.8 | 3902.21 | 0.78 | 0.95 | 0.13 | 0.24 | 1 | 10
15 | 60 | CONCLUIDO | 9.5022 | 10.52 | 8.09 | 40.42 | 0.65 | 12 | 129.59 | 45 | 4.75 | 3 | 19.84 | 16216.29 | 64.75 | 596.64 | 34.23 | 26.8 | 3745.07 | 0.78 | 0.95 | 0.14 | 0.23 | 1 | 10
16 | 60 | CONCLUIDO | 9.5476 | 10.47 | 8.06 | 43.97 | 0.68 | 11 | 129.92 | 45 | 5 | 0 | 19.92 | 16257.24 | 64.31 | 596.64 | 33.31 | 26.8 | 3289.85 | 0.8 | 0.95 | 0.14 | 0.21 | 1 | 10
0 | 135 | CONCLUIDO | 5.0656 | 19.74 | 10.47 | 4.95 | 0.07 | 127 | 263.32 | 59.89 | 1 | 125 | 67.43 | 32710.1 | 175.06 | 596.85 | 109.18 | 26.8 | 40644.75 | 0.25 | 0.73 | 0.31 | 2.61 | 1 | 10
1 | 135 | CONCLUIDO | 5.7341 | 17.44 | 9.78 | 6.18 | 0.08 | 95 | 263.79 | 59.89 | 1.25 | 93 | 67.65 | 32767.75 | 163.1 | 596.77 | 87.91 | 26.8 | 30166.21 | 0.3 | 0.78 | 0.25 | 1.93 | 1 | 10
2 | 135 | CONCLUIDO | 6.2197 | 16.08 | 9.38 | 7.41 | 0.1 | 76 | 264.25 | 59.89 | 1.5 | 74 | 67.87 | 32825.49 | 155.94 | 596.7 | 74.96 | 26.8 | 23789.83 | 0.36 | 0.82 | 0.23 | 1.53 | 1 | 10
3 | 135 | CONCLUIDO | 6.5995 | 15.15 | 9.11 | 8.68 | 0.12 | 63 | 264.72 | 59.89 | 1.75 | 61 | 68.09 | 32883.31 | 151.03 | 596.87 | 66.58 | 26.8 | 19664.34 | 0.4 | 0.84 | 0.21 | 1.26 | 1 | 10
4 | 135 | CONCLUIDO | 6.8988 | 14.5 | 8.91 | 9.9 | 0.13 | 54 | 265.19 | 59.89 | 2 | 52 | 68.31 | 32941.21 | 147.28 | 596.7 | 60.25 | 26.8 | 16541.94 | 0.44 | 0.86 | 0.19 | 1.06 | 1 | 10
5 | 135 | CONCLUIDO | 7.1444 | 14 | 8.77 | 11.19 | 0.15 | 47 | 265.66 | 59.89 | 2.25 | 45 | 68.53 | 32999.19 | 144.43 | 596.67 | 55.66 | 26.8 | 14283.62 | 0.48 | 0.88 | 0.18 | 0.91 | 1 | 10
6 | 135 | CONCLUIDO | 7.3339 | 13.64 | 8.66 | 12.37 | 0.17 | 42 | 266.13 | 59.89 | 2.5 | 40 | 68.75 | 33057.26 | 142.24 | 596.73 | 52.2 | 26.8 | 12578.93 | 0.51 | 0.89 | 0.18 | 0.8 | 1 | 10
7 | 135 | CONCLUIDO | 7.5158 | 13.31 | 8.53 | 13.47 | 0.18 | 38 | 266.6 | 59.89 | 2.75 | 36 | 68.97 | 33115.41 | 139.62 | 596.63 | 47.99 | 26.8 | 10493.11 | 0.56 | 0.9 | 0.17 | 0.68 | 1 | 10
8 | 135 | CONCLUIDO | 7.5815 | 13.19 | 8.57 | 14.69 | 0.2 | 35 | 267.08 | 59.89 | 3 | 33 | 69.19 | 33173.65 | 139.91 | 596.67 | 50.41 | 26.8 | 11718.89 | 0.53 | 0.9 | 0.14 | 0.71 | 1 | 10
9 | 135 | CONCLUIDO | 7.7007 | 12.99 | 8.52 | 15.97 | 0.22 | 32 | 267.55 | 59.89 | 3.25 | 30 | 69.41 | 33231.97 | 138.65 | 596.69 | 47.94 | 26.8 | 10499.72 | 0.56 | 0.9 | 0.16 | 0.66 | 1 | 10
10 | 135 | CONCLUIDO | 7.8474 | 12.74 | 8.42 | 17.43 | 0.23 | 29 | 268.02 | 59.89 | 3.5 | 27 | 69.64 | 33290.38 | 136.79 | 596.64 | 45.19 | 26.8 | 9140.45 | 0.59 | 0.91 | 0.15 | 0.57 | 1 | 10
11 | 135 | CONCLUIDO | 7.9351 | 12.6 | 8.38 | 18.63 | 0.25 | 27 | 268.5 | 59.89 | 3.75 | 25 | 69.86 | 33348.87 | 135.75 | 596.74 | 43.71 | 26.8 | 8406.32 | 0.61 | 0.92 | 0.15 | 0.53 | 1 | 10
12 | 135 | CONCLUIDO | 7.9761 | 12.54 | 8.37 | 19.32 | 0.26 | 26 | 268.97 | 59.89 | 4 | 24 | 70.09 | 33407.45 | 135.01 | 596.63 | 43.41 | 26.8 | 8262.83 | 0.62 | 0.92 | 0.15 | 0.52 | 1 | 10
13 | 135 | CONCLUIDO | 8.066 | 12.4 | 8.33 | 20.83 | 0.28 | 24 | 269.45 | 59.89 | 4.25 | 22 | 70.31 | 33466.11 | 134.04 | 596.75 | 42.16 | 26.8 | 7650.43 | 0.64 | 0.92 | 0.15 | 0.48 | 1 | 10
14 | 135 | CONCLUIDO | 8.12 | 12.32 | 8.3 | 21.65 | 0.3 | 23 | 269.92 | 59.89 | 4.5 | 21 | 70.54 | 33524.86 | 133 | 596.66 | 41.31 | 26.8 | 7227.46 | 0.65 | 0.92 | 0.14 | 0.45 | 1 | 10
15 | 135 | CONCLUIDO | 8.2207 | 12.16 | 8.25 | 23.57 | 0.31 | 21 | 270.4 | 59.89 | 4.75 | 19 | 70.76 | 33583.7 | 132 | 596.62 | 39.65 | 26.8 | 6407.66 | 0.68 | 0.93 | 0.14 | 0.4 | 1 | 10
16 | 135 | CONCLUIDO | 8.2683 | 12.09 | 8.23 | 24.69 | 0.33 | 20 | 270.88 | 59.89 | 5 | 18 | 70.99 | 33642.62 | 131.15 | 596.62 | 39.02 | 26.8 | 6099.44 | 0.69 | 0.93 | 0.14 | 0.38 | 1 | 10
17 | 135 | CONCLUIDO | 8.3281 | 12.01 | 8.19 | 25.88 | 0.34 | 19 | 271.36 | 59.89 | 5.25 | 17 | 71.22 | 33701.64 | 130.23 | 596.61 | 37.72 | 26.8 | 5451.82 | 0.71 | 0.94 | 0.14 | 0.34 | 1 | 10
18 | 135 | CONCLUIDO | 8.3977 | 11.91 | 8.14 | 27.15 | 0.36 | 18 | 271.84 | 59.89 | 5.5 | 16 | 71.45 | 33760.74 | 128.82 | 596.61 | 36.44 | 26.8 | 4820.38 | 0.74 | 0.94 | 0.13 | 0.29 | 1 | 10
19 | 135 | CONCLUIDO | 8.3532 | 11.97 | 8.21 | 27.36 | 0.38 | 18 | 272.32 | 59.89 | 5.75 | 16 | 71.68 | 33820.05 | 129.68 | 596.61 | 38.53 | 26.8 | 5864.72 | 0.7 | 0.93 | 0.13 | 0.36 | 1 | 10
20 | 135 | CONCLUIDO | 8.3979 | 11.91 | 8.2 | 28.92 | 0.39 | 17 | 272.8 | 59.89 | 6 | 15 | 71.91 | 33879.33 | 129.03 | 596.69 | 37.95 | 26.8 | 5579.95 | 0.71 | 0.94 | 0.14 | 0.34 | 1 | 10
21 | 135 | CONCLUIDO | 8.4604 | 11.82 | 8.16 | 30.59 | 0.41 | 16 | 273.28 | 59.89 | 6.25 | 14 | 72.14 | 33938.7 | 128.14 | 596.64 | 36.76 | 26.8 | 4988.73 | 0.73 | 0.94 | 0.13 | 0.3 | 1 | 10
22 | 135 | CONCLUIDO | 8.5161 | 11.74 | 8.13 | 32.52 | 0.42 | 15 | 273.76 | 59.89 | 6.5 | 13 | 72.37 | 33998.16 | 127.12 | 596.61 | 36.06 | 26.8 | 4642.17 | 0.74 | 0.94 | 0.13 | 0.28 | 1 | 10
23 | 135 | CONCLUIDO | 8.5078 | 11.75 | 8.14 | 32.57 | 0.44 | 15 | 274.24 | 59.89 | 6.75 | 13 | 72.61 | 34057.71 | 127.16 | 596.61 | 36.36 | 26.8 | 4793.01 | 0.74 | 0.94 | 0.13 | 0.29 | 1 | 10
24 | 135 | CONCLUIDO | 8.5678 | 11.67 | 8.11 | 34.76 | 0.45 | 14 | 274.73 | 59.89 | 7 | 12 | 72.84 | 34117.35 | 126.07 | 596.69 | 35.25 | 26.8 | 4241.2 | 0.76 | 0.95 | 0.13 | 0.26 | 1 | 10
25 | 135 | CONCLUIDO | 8.5647 | 11.68 | 8.12 | 34.78 | 0.47 | 14 | 275.21 | 59.89 | 7.25 | 12 | 73.08 | 34177.09 | 125.49 | 596.63 | 35.44 | 26.8 | 4335.91 | 0.76 | 0.95 | 0.13 | 0.26 | 1 | 10
26 | 135 | CONCLUIDO | 8.6219 | 11.6 | 8.09 | 37.33 | 0.48 | 13 | 275.7 | 59.89 | 7.5 | 11 | 73.31 | 34236.91 | 124.58 | 596.64 | 34.52 | 26.8 | 3882.47 | 0.78 | 0.95 | 0.13 | 0.23 | 1 | 10
27 | 135 | CONCLUIDO | 8.6377 | 11.58 | 8.07 | 37.23 | 0.5 | 13 | 276.18 | 59.89 | 7.75 | 11 | 73.55 | 34296.82 | 124.22 | 596.62 | 33.69 | 26.8 | 3465.99 | 0.8 | 0.95 | 0.13 | 0.21 | 1 | 10
28 | 135 | CONCLUIDO | 8.611 | 11.61 | 8.1 | 37.4 | 0.51 | 13 | 276.67 | 59.89 | 8 | 11 | 73.78 | 34356.83 | 124.11 | 596.63 | 35.35 | 26.8 | 4297.69 | 0.76 | 0.95 | 0.12 | 0.25 | 1 | 10
29 | 135 | CONCLUIDO | 8.6622 | 11.54 | 8.08 | 40.42 | 0.53 | 12 | 277.16 | 59.89 | 8.25 | 10 | 74.02 | 34416.93 | 123.66 | 596.61 | 34.59 | 26.8 | 3924.21 | 0.77 | 0.95 | 0.13 | 0.23 | 1 | 10
30 | 135 | CONCLUIDO | 8.6597 | 11.55 | 8.09 | 40.44 | 0.55 | 12 | 277.65 | 59.89 | 8.5 | 10 | 74.26 | 34477.13 | 123.27 | 596.62 | 34.62 | 26.8 | 3936.9 | 0.77 | 0.95 | 0.13 | 0.23 | 1 | 10
31 | 135 | CONCLUIDO | 8.7237 | 11.46 | 8.05 | 43.93 | 0.56 | 11 | 278.13 | 59.89 | 8.75 | 9 | 74.5 | 34537.41 | 121.87 | 596.64 | 33.57 | 26.8 | 3417.31 | 0.8 | 0.95 | 0.13 | 0.2 | 1 | 10
32 | 135 | CONCLUIDO | 8.7171 | 11.47 | 8.06 | 43.98 | 0.58 | 11 | 278.62 | 59.89 | 9 | 9 | 74.74 | 34597.8 | 121.94 | 596.61 | 33.76 | 26.8 | 3511.77 | 0.79 | 0.95 | 0.13 | 0.21 | 1 | 10
33 | 135 | CONCLUIDO | 8.7218 | 11.47 | 8.06 | 43.94 | 0.59 | 11 | 279.11 | 59.89 | 9.25 | 9 | 74.98 | 34658.27 | 121.55 | 596.63 | 33.6 | 26.8 | 3434.6 | 0.8 | 0.95 | 0.13 | 0.2 | 1 | 10
34 | 135 | CONCLUIDO | 8.7167 | 11.47 | 8.06 | 43.98 | 0.6 | 11 | 279.61 | 59.89 | 9.5 | 9 | 75.22 | 34718.84 | 120.75 | 596.61 | 33.8 | 26.8 | 3534.64 | 0.79 | 0.95 | 0.13 | 0.21 | 1 | 10
35 | 135 | CONCLUIDO | 8.7873 | 11.38 | 8.02 | 48.13 | 0.62 | 10 | 280.1 | 59.89 | 9.75 | 8 | 75.46 | 34779.51 | 119.76 | 596.61 | 32.41 | 26.8 | 2843.67 | 0.83 | 0.96 | 0.13 | 0.17 | 1 | 10
36 | 135 | CONCLUIDO | 8.8106 | 11.35 | 7.99 | 47.95 | 0.63 | 10 | 280.59 | 59.89 | 10 | 8 | 75.7 | 34840.27 | 118.69 | 596.62 | 31.41 | 26.8 | 2340.73 | 0.85 | 0.96 | 0.12 | 0.14 | 1 | 10
37 | 135 | CONCLUIDO | 8.7627 | 11.41 | 8.05 | 48.32 | 0.65 | 10 | 281.08 | 59.89 | 10.25 | 8 | 75.95 | 34901.13 | 119.36 | 596.61 | 33.71 | 26.8 | 3492.8 | 0.79 | 0.95 | 0.12 | 0.2 | 1 | 10
38 | 135 | CONCLUIDO | 8.7724 | 11.4 | 8.04 | 48.24 | 0.66 | 10 | 281.58 | 59.89 | 10.5 | 8 | 76.19 | 34962.08 | 118.71 | 596.61 | 33.21 | 26.8 | 3244.72 | 0.81 | 0.95 | 0.12 | 0.19 | 1 | 10
39 | 135 | CONCLUIDO | 8.8322 | 11.32 | 8.01 | 53.43 | 0.68 | 9 | 282.07 | 59.89 | 10.75 | 7 | 76.44 | 35023.13 | 118.04 | 596.63 | 32.29 | 26.8 | 2789.74 | 0.83 | 0.96 | 0.12 | 0.16 | 1 | 10
40 | 135 | CONCLUIDO | 8.8268 | 11.33 | 8.02 | 53.47 | 0.69 | 9 | 282.57 | 59.89 | 11 | 7 | 76.68 | 35084.28 | 118.12 | 596.67 | 32.53 | 26.8 | 2907.22 | 0.82 | 0.96 | 0.12 | 0.17 | 1 | 10
41 | 135 | CONCLUIDO | 8.8328 | 11.32 | 8.01 | 53.42 | 0.71 | 9 | 283.06 | 59.89 | 11.25 | 7 | 76.93 | 35145.53 | 117.33 | 596.61 | 32.24 | 26.8 | 2764.21 | 0.83 | 0.96 | 0.12 | 0.16 | 1 | 10
42 | 135 | CONCLUIDO | 8.8246 | 11.33 | 8.02 | 53.49 | 0.72 | 9 | 283.56 | 59.89 | 11.5 | 7 | 77.18 | 35206.88 | 117 | 596.61 | 32.61 | 26.8 | 2946.73 | 0.82 | 0.96 | 0.12 | 0.17 | 1 | 10
43 | 135 | CONCLUIDO | 8.8981 | 11.24 | 7.98 | 59.86 | 0.74 | 8 | 284.06 | 59.89 | 11.75 | 6 | 77.42 | 35268.32 | 114.92 | 596.61 | 31.22 | 26.8 | 2260.25 | 0.86 | 0.96 | 0.12 | 0.13 | 1 | 10
44 | 135 | CONCLUIDO | 8.9038 | 11.23 | 7.97 | 59.8 | 0.75 | 8 | 284.56 | 59.89 | 12 | 6 | 77.67 | 35329.87 | 114.82 | 596.61 | 30.85 | 26.8 | 2071.58 | 0.87 | 0.96 | 0.12 | 0.12 | 1 | 10
45 | 135 | CONCLUIDO | 8.8999 | 11.24 | 7.98 | 59.84 | 0.77 | 8 | 285.06 | 59.89 | 12.25 | 6 | 77.92 | 35391.51 | 114.91 | 596.61 | 31.23 | 26.8 | 2261.56 | 0.86 | 0.96 | 0.12 | 0.13 | 1 | 10
46 | 135 | CONCLUIDO | 8.8779 | 11.26 | 8.01 | 60.05 | 0.78 | 8 | 285.56 | 59.89 | 12.5 | 6 | 78.17 | 35453.26 | 114.85 | 596.65 | 32.11 | 26.8 | 2703.3 | 0.83 | 0.96 | 0.12 | 0.15 | 1 | 10
47 | 135 | CONCLUIDO | 8.8812 | 11.26 | 8 | 60.02 | 0.79 | 8 | 286.06 | 59.89 | 12.75 | 6 | 78.42 | 35515.1 | 114.61 | 596.61 | 31.97 | 26.8 | 2634.61 | 0.84 | 0.96 | 0.12 | 0.15 | 1 | 10
48 | 135 | CONCLUIDO | 8.8819 | 11.26 | 8 | 60.01 | 0.81 | 8 | 286.56 | 59.89 | 13 | 6 | 78.68 | 35577.18 | 113.77 | 596.61 | 31.96 | 26.8 | 2625.73 | 0.84 | 0.96 | 0.12 | 0.15 | 1 | 10
49 | 135 | CONCLUIDO | 8.8834 | 11.26 | 8 | 60 | 0.82 | 8 | 287.07 | 59.89 | 13.25 | 6 | 78.93 | 35639.23 | 112.81 | 596.65 | 31.86 | 26.8 | 2577.29 | 0.84 | 0.96 | 0.12 | 0.15 | 1 | 10
50 | 135 | CONCLUIDO | 8.9439 | 11.18 | 7.97 | 68.35 | 0.84 | 7 | 287.57 | 59.89 | 13.5 | 5 | 79.18 | 35701.38 | 112.13 | 596.61 | 31.07 | 26.8 | 2188.99 | 0.86 | 0.96 | 0.12 | 0.12 | 1 | 10
51 | 135 | CONCLUIDO | 8.949 | 11.17 | 7.97 | 68.29 | 0.85 | 7 | 288.08 | 59.89 | 13.75 | 5 | 79.44 | 35763.64 | 112.02 | 596.61 | 30.81 | 26.8 | 2057.66 | 0.87 | 0.96 | 0.12 | 0.11 | 1 | 10
52 | 135 | CONCLUIDO | 8.9666 | 11.15 | 7.95 | 68.1 | 0.86 | 7 | 288.58 | 59.89 | 14 | 5 | 79.69 | 35826 | 110.95 | 596.61 | 30.06 | 26.8 | 1683.99 | 0.89 | 0.97 | 0.12 | 0.09 | 1 | 10
53 | 135 | CONCLUIDO | 8.9397 | 11.19 | 7.98 | 68.39 | 0.88 | 7 | 289.09 | 59.89 | 14.25 | 5 | 79.95 | 35888.47 | 110.97 | 596.61 | 31.28 | 26.8 | 2294.53 | 0.86 | 0.96 | 0.12 | 0.13 | 1 | 10
54 | 135 | CONCLUIDO | 8.9392 | 11.19 | 7.98 | 68.4 | 0.89 | 7 | 289.6 | 59.89 | 14.5 | 5 | 80.21 | 35951.04 | 110.64 | 596.61 | 31.29 | 26.8 | 2297 | 0.86 | 0.96 | 0.12 | 0.13 | 1 | 10
55 | 135 | CONCLUIDO | 8.9441 | 11.18 | 7.97 | 68.35 | 0.91 | 7 | 290.1 | 59.89 | 14.75 | 5 | 80.47 | 36013.72 | 109.51 | 596.61 | 31.04 | 26.8 | 2172.27 | 0.86 | 0.96 | 0.12 | 0.12 | 1 | 10
56 | 135 | CONCLUIDO | 8.9354 | 11.19 | 7.98 | 68.44 | 0.92 | 7 | 290.61 | 59.89 | 15 | 5 | 80.73 | 36076.5 | 108.63 | 596.61 | 31.47 | 26.8 | 2387.64 | 0.85 | 0.96 | 0.12 | 0.13 | 1 | 10
57 | 135 | CONCLUIDO | 8.937 | 11.19 | 7.98 | 68.42 | 0.93 | 7 | 291.12 | 59.89 | 15.25 | 5 | 80.99 | 36139.39 | 107.37 | 596.65 | 31.3 | 26.8 | 2304.02 | 0.86 | 0.96 | 0.12 | 0.13 | 1 | 10
58 | 135 | CONCLUIDO | 9.0014 | 11.11 | 7.95 | 79.53 | 0.95 | 6 | 291.63 | 59.89 | 15.5 | 4 | 81.25 | 36202.38 | 107.15 | 596.66 | 30.35 | 26.8 | 1833.32 | 0.88 | 0.97 | 0.12 | 0.1 | 1 | 10
59 | 135 | CONCLUIDO | 9.0207 | 11.09 | 7.93 | 79.29 | 0.96 | 6 | 292.15 | 59.89 | 15.75 | 4 | 81.51 | 36265.48 | 106.7 | 596.61 | 29.63 | 26.8 | 1473.78 | 0.9 | 0.97 | 0.12 | 0.08 | 1 | 10
60 | 135 | CONCLUIDO | 8.9969 | 11.12 | 7.96 | 79.59 | 0.97 | 6 | 292.66 | 59.89 | 16 | 4 | 81.77 | 36328.69 | 107.2 | 596.61 | 30.64 | 26.8 | 1976.97 | 0.87 | 0.96 | 0.12 | 0.11 | 1 | 10
61 | 135 | CONCLUIDO | 9.0002 | 11.11 | 7.95 | 79.54 | 0.99 | 6 | 293.17 | 59.89 | 16.25 | 4 | 82.03 | 36392.01 | 107.14 | 596.61 | 30.43 | 26.8 | 1871.54 | 0.88 | 0.96 | 0.12 | 0.1 | 1 | 10
62 | 135 | CONCLUIDO | 8.9951 | 11.12 | 7.96 | 79.61 | 1 | 6 | 293.69 | 59.89 | 16.5 | 3 | 82.3 | 36455.44 | 106.84 | 596.61 | 30.61 | 26.8 | 1961.9 | 0.88 | 0.96 | 0.12 | 0.11 | 1 | 10
63 | 135 | CONCLUIDO | 8.9962 | 11.12 | 7.96 | 79.59 | 1.01 | 6 | 294.2 | 59.89 | 16.75 | 1 | 82.56 | 36518.97 | 106.73 | 596.61 | 30.47 | 26.8 | 1894.16 | 0.88 | 0.96 | 0.12 | 0.11 | 1 | 10
64 | 135 | CONCLUIDO | 8.9903 | 11.12 | 7.97 | 79.67 | 1.03 | 6 | 294.72 | 59.89 | 17 | 1 | 82.83 | 36582.62 | 106.77 | 596.61 | 30.72 | 26.8 | 2015.76 | 0.87 | 0.96 | 0.12 | 0.11 | 1 | 10
65 | 135 | CONCLUIDO | 8.9879 | 11.13 | 7.97 | 79.7 | 1.04 | 6 | 295.23 | 59.89 | 17.25 | 0 | 83.1 | 36646.38 | 106.9 | 596.61 | 30.8 | 26.8 | 2059.79 | 0.87 | 0.96 | 0.12 | 0.12 | 1 | 10
0 | 80 | CONCLUIDO | 6.8867 | 14.52 | 9.52 | 6.88 | 0.11 | 83 | 159.12 | 50.28 | 1 | 81 | 27.84 | 19859.16 | 113.98 | 596.66 | 79.55 | 26.8 | 26047.99 | 0.34 | 0.81 | 0.24 | 1.67 | 1 | 10
1 | 80 | CONCLUIDO | 7.4253 | 13.47 | 9.11 | 8.68 | 0.14 | 63 | 159.48 | 50.28 | 1.25 | 61 | 27.95 | 19902.91 | 108.23 | 596.67 | 66.71 | 26.8 | 19726.19 | 0.4 | 0.84 | 0.21 | 1.26 | 1 | 10
2 | 80 | CONCLUIDO | 7.8 | 12.82 | 8.85 | 10.42 | 0.17 | 51 | 159.83 | 50.28 | 1.5 | 49 | 28.05 | 19946.71 | 104.36 | 596.68 | 58.33 | 26.8 | 15596.55 | 0.46 | 0.87 | 0.19 | 1 | 1 | 10
3 | 80 | CONCLUIDO | 8.0692 | 12.39 | 8.68 | 12.12 | 0.19 | 43 | 160.19 | 50.28 | 1.75 | 41 | 28.16 | 19990.53 | 101.47 | 596.71 | 53.07 | 26.8 | 13008.98 | 0.5 | 0.88 | 0.18 | 0.83 | 1 | 10
4 | 80 | CONCLUIDO | 8.3936 | 11.91 | 8.43 | 14.05 | 0.22 | 36 | 160.54 | 50.28 | 2 | 34 | 28.26 | 20034.4 | 97.57 | 596.73 | 44.72 | 26.8 | 8867.23 | 0.6 | 0.91 | 0.16 | 0.58 | 1 | 10
5 | 80 | CONCLUIDO | 8.3906 | 11.92 | 8.53 | 15.51 | 0.25 | 33 | 160.9 | 50.28 | 2.25 | 31 | 28.37 | 20078.3 | 98.26 | 596.63 | 48.66 | 26.8 | 10852.82 | 0.55 | 0.9 | 0.16 | 0.68 | 1 | 10
6 | 80 | CONCLUIDO | 8.5509 | 11.69 | 8.44 | 17.45 | 0.27 | 29 | 161.26 | 50.28 | 2.5 | 27 | 28.48 | 20122.23 | 96.26 | 596.63 | 45.51 | 26.8 | 9297.19 | 0.59 | 0.91 | 0.15 | 0.58 | 1 | 10
7 | 80 | CONCLUIDO | 8.6753 | 11.53 | 8.36 | 19.3 | 0.3 | 26 | 161.61 | 50.28 | 2.75 | 24 | 28.58 | 20166.2 | 94.67 | 596.7 | 43.27 | 26.8 | 8192.78 | 0.62 | 0.92 | 0.15 | 0.51 | 1 | 10
8 | 80 | CONCLUIDO | 8.7593 | 11.42 | 8.32 | 20.8 | 0.33 | 24 | 161.97 | 50.28 | 3 | 22 | 28.69 | 20210.21 | 93.28 | 596.66 | 41.71 | 26.8 | 7425.35 | 0.64 | 0.92 | 0.15 | 0.47 | 1 | 10
9 | 80 | CONCLUIDO | 8.8417 | 11.31 | 8.28 | 22.57 | 0.35 | 22 | 162.33 | 50.28 | 3.25 | 20 | 28.8 | 20254.26 | 92.2 | 596.64 | 40.53 | 26.8 | 6842.54 | 0.66 | 0.93 | 0.14 | 0.42 | 1 | 10
10 | 80 | CONCLUIDO | 8.9326 | 11.2 | 8.23 | 24.68 | 0.38 | 20 | 162.68 | 50.28 | 3.5 | 18 | 28.9 | 20298.34 | 90.6 | 596.62 | 38.82 | 26.8 | 5998.89 | 0.69 | 0.93 | 0.14 | 0.37 | 1 | 10
11 | 80 | CONCLUIDO | 9.0676 | 11.03 | 8.12 | 27.08 | 0.41 | 18 | 163.04 | 50.28 | 3.75 | 16 | 29.01 | 20342.46 | 88.24 | 596.61 | 35.68 | 26.8 | 4438.53 | 0.75 | 0.94 | 0.13 | 0.27 | 1 | 10
12 | 80 | CONCLUIDO | 9.0409 | 11.06 | 8.19 | 28.9 | 0.43 | 17 | 163.4 | 50.28 | 4 | 15 | 29.12 | 20386.62 | 88.58 | 596.64 | 37.8 | 26.8 | 5502.58 | 0.71 | 0.94 | 0.14 | 0.34 | 1 | 10
13 | 80 | CONCLUIDO | 9.0927 | 11 | 8.16 | 30.59 | 0.46 | 16 | 163.76 | 50.28 | 4.25 | 14 | 29.23 | 20430.81 | 87.42 | 596.68 | 36.81 | 26.8 | 5012.15 | 0.73 | 0.94 | 0.13 | 0.3 | 1 | 10
14 | 80 | CONCLUIDO | 9.1357 | 10.95 | 8.14 | 32.55 | 0.49 | 15 | 164.12 | 50.28 | 4.5 | 13 | 29.34 | 20475.04 | 86.18 | 596.64 | 36.1 | 26.8 | 4664.54 | 0.74 | 0.94 | 0.13 | 0.29 | 1 | 10
15 | 80 | CONCLUIDO | 9.1813 | 10.89 | 8.12 | 34.78 | 0.51 | 14 | 164.48 | 50.28 | 4.75 | 12 | 29.45 | 20519.3 | 85.11 | 596.68 | 35.39 | 26.8 | 4312.24 | 0.76 | 0.95 | 0.13 | 0.26 | 1 | 10
16 | 80 | CONCLUIDO | 9.232 | 10.83 | 8.09 | 37.33 | 0.54 | 13 | 164.83 | 50.28 | 5 | 11 | 29.55 | 20563.61 | 83.35 | 596.61 | 34.51 | 26.8 | 3879.16 | 0.78 | 0.95 | 0.13 | 0.24 | 1 | 10
17 | 80 | CONCLUIDO | 9.2633 | 10.8 | 8.05 | 37.16 | 0.56 | 13 | 165.19 | 50.28 | 5.25 | 11 | 29.66 | 20607.95 | 82.33 | 596.66 | 33.49 | 26.8 | 3366.98 | 0.8 | 0.95 | 0.12 | 0.2 | 1 | 10
18 | 80 | CONCLUIDO | 9.2626 | 10.8 | 8.09 | 40.42 | 0.59 | 12 | 165.55 | 50.28 | 5.5 | 10 | 29.77 | 20652.33 | 81.79 | 596.61 | 34.57 | 26.8 | 3910.69 | 0.78 | 0.95 | 0.13 | 0.23 | 1 | 10
19 | 80 | CONCLUIDO | 9.3158 | 10.73 | 8.06 | 43.94 | 0.61 | 11 | 165.91 | 50.28 | 5.75 | 9 | 29.88 | 20696.74 | 80.05 | 596.61 | 33.62 | 26.8 | 3441.15 | 0.8 | 0.95 | 0.12 | 0.2 | 1 | 10
20 | 80 | CONCLUIDO | 9.3165 | 10.73 | 8.05 | 43.93 | 0.64 | 11 | 166.27 | 50.28 | 6 | 9 | 29.99 | 20741.2 | 79.65 | 596.63 | 33.55 | 26.8 | 3408.17 | 0.8 | 0.95 | 0.13 | 0.2 | 1 | 10
21 | 80 | CONCLUIDO | 9.3684 | 10.67 | 8.03 | 48.16 | 0.66 | 10 | 166.64 | 50.28 | 6.25 | 8 | 30.11 | 20785.69 | 77.88 | 596.64 | 32.58 | 26.8 | 2928.88 | 0.82 | 0.96 | 0.13 | 0.17 | 1 | 10
22 | 80 | CONCLUIDO | 9.3677 | 10.68 | 8.03 | 48.17 | 0.69 | 10 | 167 | 50.28 | 6.5 | 8 | 30.22 | 20830.22 | 76.46 | 596.62 | 32.85 | 26.8 | 3061.78 | 0.82 | 0.96 | 0.12 | 0.18 | 1 | 10
23 | 80 | CONCLUIDO | 9.3995 | 10.64 | 8.02 | 53.5 | 0.71 | 9 | 167.36 | 50.28 | 6.75 | 5 | 30.33 | 20874.78 | 75.27 | 596.7 | 32.5 | 26.8 | 2893.24 | 0.82 | 0.96 | 0.13 | 0.17 | 1 | 10
24 | 80 | CONCLUIDO | 9.3956 | 10.64 | 8.03 | 53.53 | 0.74 | 9 | 167.72 | 50.28 | 7 | 5 | 30.44 | 20919.39 | 75.24 | 596.61 | 32.67 | 26.8 | 2980.34 | 0.82 | 0.96 | 0.13 | 0.18 | 1 | 10
25 | 80 | CONCLUIDO | 9.3997 | 10.64 | 8.02 | 53.49 | 0.76 | 9 | 168.08 | 50.28 | 7.25 | 2 | 30.55 | 20964.03 | 75.03 | 596.61 | 32.43 | 26.8 | 2856.25 | 0.83 | 0.96 | 0.13 | 0.17 | 1 | 10
26 | 80 | CONCLUIDO | 9.3929 | 10.65 | 8.03 | 53.55 | 0.79 | 9 | 168.44 | 50.28 | 7.5 | 0 | 30.66 | 21008.71 | 75.07 | 596.61 | 32.58 | 26.8 | 2932.02 | 0.82 | 0.96 | 0.13 | 0.18 | 1 | 10
0 | 115 | CONCLUIDO | 5.6904 | 17.57 | 10.08 | 5.5 | 0.08 | 110 | 222.93 | 56.94 | 1 | 108 | 49.99 | 27728.69 | 151.33 | 596.76 | 97.22 | 26.8 | 34746.5 | 0.28 | 0.76 | 0.28 | 2.23 | 1 | 10
1 | 115 | CONCLUIDO | 6.3153 | 15.83 | 9.53 | 6.89 | 0.1 | 83 | 223.35 | 56.94 | 1.25 | 81 | 50.15 | 27780.03 | 142.42 | 596.75 | 79.57 | 26.8 | 26060.42 | 0.34 | 0.81 | 0.24 | 1.68 | 1 | 10
2 | 115 | CONCLUIDO | 6.7556 | 14.8 | 9.2 | 8.24 | 0.12 | 67 | 223.76 | 56.94 | 1.5 | 65 | 50.32 | 27831.42 | 136.93 | 596.75 | 69.36 | 26.8 | 21031.09 | 0.39 | 0.83 | 0.21 | 1.35 | 1 | 10
3 | 115 | CONCLUIDO | 7.0991 | 14.09 | 8.97 | 9.61 | 0.14 | 56 | 224.18 | 56.94 | 1.75 | 54 | 50.49 | 27882.87 | 132.87 | 596.75 | 61.92 | 26.8 | 17366.93 | 0.43 | 0.86 | 0.2 | 1.11 | 1 | 10
4 | 115 | CONCLUIDO | 7.3689 | 13.57 | 8.8 | 11 | 0.16 | 48 | 224.6 | 56.94 | 2 | 46 | 50.65 | 27934.37 | 129.95 | 596.63 | 56.82 | 26.8 | 14858.54 | 0.47 | 0.87 | 0.18 | 0.95 | 1 | 10
5 | 115 | CONCLUIDO | 7.5951 | 13.17 | 8.66 | 12.37 | 0.18 | 42 | 225.01 | 56.94 | 2.25 | 40 | 50.82 | 27985.94 | 127.34 | 596.64 | 52.36 | 26.8 | 12657.5 | 0.51 | 0.89 | 0.18 | 0.81 | 1 | 10
6 | 115 | CONCLUIDO | 7.8384 | 12.76 | 8.47 | 13.74 | 0.2 | 37 | 225.43 | 56.94 | 2.5 | 35 | 50.99 | 28037.57 | 123.88 | 596.68 | 46.17 | 26.8 | 9586.54 | 0.58 | 0.91 | 0.17 | 0.62 | 1 | 10
7 | 115 | CONCLUIDO | 7.7341 | 12.93 | 8.73 | 14.97 | 0.22 | 35 | 225.85 | 56.94 | 2.75 | 33 | 51.16 | 28089.25 | 127.46 | 596.61 | 55.65 | 26.8 | 14337.65 | 0.48 | 0.88 | 0.16 | 0.88 | 1 | 10
8 | 115 | CONCLUIDO | 7.9998 | 12.5 | 8.48 | 16.41 | 0.24 | 31 | 226.27 | 56.94 | 3 | 29 | 51.33 | 28140.99 | 123.18 | 596.67 | 46.92 | 26.8 | 9994.36 | 0.57 | 0.91 | 0.16 | 0.63 | 1 | 10
9 | 115 | CONCLUIDO | 8.1286 | 12.3 | 8.41 | 18.03 | 0.25 | 28 | 226.69 | 56.94 | 3.25 | 26 | 51.5 | 28192.8 | 121.69 | 596.66 | 44.79 | 26.8 | 8945.32 | 0.6 | 0.91 | 0.15 | 0.56 | 1 | 10
10 | 115 | CONCLUIDO | 8.2197 | 12.17 | 8.36 | 19.3 | 0.27 | 26 | 227.11 | 56.94 | 3.5 | 24 | 51.67 | 28244.66 | 120.4 | 596.63 | 43.24 | 26.8 | 8180.1 | 0.62 | 0.92 | 0.15 | 0.51 | 1 | 10
11 | 115 | CONCLUIDO | 8.3064 | 12.04 | 8.32 | 20.81 | 0.29 | 24 | 227.53 | 56.94 | 3.75 | 22 | 51.84 | 28296.58 | 119.39 | 596.67 | 42.02 | 26.8 | 7576.09 | 0.64 | 0.92 | 0.15 | 0.47 | 1 | 10
12 | 115 | CONCLUIDO | 8.3556 | 11.97 | 8.3 | 21.65 | 0.31 | 23 | 227.95 | 56.94 | 4 | 21 | 52.01 | 28348.56 | 118.29 | 596.67 | 41.27 | 26.8 | 7207.13 | 0.65 | 0.92 | 0.14 | 0.44 | 1 | 10
13 | 115 | CONCLUIDO | 8.4477 | 11.84 | 8.26 | 23.59 | 0.33 | 21 | 228.38 | 56.94 | 4.25 | 19 | 52.18 | 28400.61 | 117.27 | 596.61 | 39.76 | 26.8 | 6462.61 | 0.67 | 0.93 | 0.14 | 0.4 | 1 | 10
14 | 115 | CONCLUIDO | 8.499 | 11.77 | 8.23 | 24.68 | 0.35 | 20 | 228.8 | 56.94 | 4.5 | 18 | 52.36 | 28452.71 | 116.35 | 596.69 | 38.83 | 26.8 | 6004.03 | 0.69 | 0.93 | 0.14 | 0.37 | 1 | 10
15 | 115 | CONCLUIDO | 8.5792 | 11.66 | 8.16 | 25.77 | 0.37 | 19 | 229.22 | 56.94 | 4.75 | 17 | 52.53 | 28504.87 | 114.63 | 596.65 | 36.66 | 26.8 | 4921.42 | 0.73 | 0.94 | 0.14 | 0.31 | 1 | 10
16 | 115 | CONCLUIDO | 8.5365 | 11.71 | 8.26 | 27.55 | 0.39 | 18 | 229.65 | 56.94 | 5 | 16 | 52.7 | 28557.1 | 115.9 | 596.73 | 40.61 | 26.8 | 6903.17 | 0.66 | 0.93 | 0.13 | 0.41 | 1 | 10
17 | 115 | CONCLUIDO | 8.6265 | 11.59 | 8.19 | 28.89 | 0.41 | 17 | 230.07 | 56.94 | 5.25 | 15 | 52.88 | 28609.38 | 114.26 | 596.62 | 37.75 | 26.8 | 5479.22 | 0.71 | 0.94 | 0.13 | 0.33 | 1 | 10
18 | 115 | CONCLUIDO | 8.6776 | 11.52 | 8.16 | 30.6 | 0.42 | 16 | 230.49 | 56.94 | 5.5 | 14 | 53.05 | 28661.73 | 113.35 | 596.7 | 36.82 | 26.8 | 5018.85 | 0.73 | 0.94 | 0.14 | 0.31 | 1 | 10
19 | 115 | CONCLUIDO | 8.7294 | 11.46 | 8.14 | 32.55 | 0.44 | 15 | 230.92 | 56.94 | 5.75 | 13 | 53.23 | 28714.14 | 112.34 | 596.65 | 36.08 | 26.8 | 4653.64 | 0.74 | 0.94 | 0.13 | 0.28 | 1 | 10
20 | 115 | CONCLUIDO | 8.7317 | 11.45 | 8.13 | 32.53 | 0.46 | 15 | 231.34 | 56.94 | 6 | 13 | 53.4 | 28766.61 | 111.97 | 596.63 | 35.94 | 26.8 | 4583.31 | 0.75 | 0.94 | 0.13 | 0.28 | 1 | 10
21 | 115 | CONCLUIDO | 8.7852 | 11.38 | 8.11 | 34.75 | 0.48 | 14 | 231.77 | 56.94 | 6.25 | 12 | 53.58 | 28819.14 | 110.95 | 596.61 | 35.19 | 26.8 | 4212.93 | 0.76 | 0.95 | 0.13 | 0.25 | 1 | 10
22 | 115 | CONCLUIDO | 8.7754 | 11.4 | 8.12 | 34.8 | 0.5 | 14 | 232.2 | 56.94 | 6.5 | 12 | 53.75 | 28871.74 | 110.16 | 596.65 | 35.58 | 26.8 | 4407.08 | 0.75 | 0.95 | 0.13 | 0.27 | 1 | 10
23 | 115 | CONCLUIDO | 8.8454 | 11.31 | 8.07 | 37.26 | 0.52 | 13 | 232.62 | 56.94 | 6.75 | 11 | 53.93 | 28924.39 | 109.58 | 596.65 | 33.95 | 26.8 | 3597.31 | 0.79 | 0.95 | 0.13 | 0.22 | 1 | 10
24 | 115 | CONCLUIDO | 8.8357 | 11.32 | 8.09 | 37.32 | 0.53 | 13 | 233.05 | 56.94 | 7 | 11 | 54.11 | 28977.11 | 108.94 | 596.61 | 34.74 | 26.8 | 3993.89 | 0.77 | 0.95 | 0.12 | 0.23 | 1 | 10
25 | 115 | CONCLUIDO | 8.8677 | 11.28 | 8.09 | 40.45 | 0.55 | 12 | 233.48 | 56.94 | 7.25 | 10 | 54.29 | 29029.89 | 108.6 | 596.69 | 34.71 | 26.8 | 3983.24 | 0.77 | 0.95 | 0.13 | 0.24 | 1 | 10
26 | 115 | CONCLUIDO | 8.8703 | 11.27 | 8.09 | 40.43 | 0.57 | 12 | 233.91 | 56.94 | 7.5 | 10 | 54.46 | 29082.74 | 107.89 | 596.61 | 34.56 | 26.8 | 3908.8 | 0.78 | 0.95 | 0.13 | 0.23 | 1 | 10
27 | 115 | CONCLUIDO | 8.9253 | 11.2 | 8.06 | 43.97 | 0.59 | 11 | 234.34 | 56.94 | 7.75 | 9 | 54.64 | 29135.65 | 106.81 | 596.65 | 33.72 | 26.8 | 3492.63 | 0.79 | 0.95 | 0.13 | 0.21 | 1 | 10
28 | 115 | CONCLUIDO | 8.9283 | 11.2 | 8.06 | 43.95 | 0.61 | 11 | 234.77 | 56.94 | 8 | 9 | 54.82 | 29188.62 | 106.5 | 596.61 | 33.62 | 26.8 | 3444.26 | 0.8 | 0.95 | 0.13 | 0.2 | 1 | 10
29 | 115 | CONCLUIDO | 8.9253 | 11.2 | 8.06 | 43.97 | 0.62 | 11 | 235.2 | 56.94 | 8.25 | 9 | 55 | 29241.66 | 105.51 | 596.61 | 33.77 | 26.8 | 3519.2 | 0.79 | 0.95 | 0.13 | 0.21 | 1 | 10
30 | 115 | CONCLUIDO | 8.9937 | 11.12 | 8.02 | 48.12 | 0.64 | 10 | 235.63 | 56.94 | 8.5 | 8 | 55.18 | 29294.76 | 104.22 | 596.64 | 32.35 | 26.8 | 2813 | 0.83 | 0.96 | 0.12 | 0.17 | 1 | 10
31 | 115 | CONCLUIDO | 9.0108 | 11.1 | 8 | 47.99 | 0.66 | 10 | 236.06 | 56.94 | 8.75 | 8 | 55.36 | 29347.92 | 103.26 | 596.64 | 31.76 | 26.8 | 2518.7 | 0.84 | 0.96 | 0.12 | 0.14 | 1 | 10
32 | 115 | CONCLUIDO | 8.9655 | 11.15 | 8.05 | 48.33 | 0.68 | 10 | 236.49 | 56.94 | 9 | 8 | 55.55 | 29401.15 | 103.53 | 596.63 | 33.64 | 26.8 | 3457.33 | 0.8 | 0.95 | 0.12 | 0.2 | 1 | 10
33 | 115 | CONCLUIDO | 9.0312 | 11.07 | 8.02 | 53.45 | 0.69 | 9 | 236.92 | 56.94 | 9.25 | 7 | 55.73 | 29454.44 | 102.5 | 596.61 | 32.36 | 26.8 | 2824.97 | 0.83 | 0.96 | 0.12 | 0.16 | 1 | 10
34 | 115 | CONCLUIDO | 9.0275 | 11.08 | 8.02 | 53.48 | 0.71 | 9 | 237.35 | 56.94 | 9.5 | 7 | 55.91 | 29507.8 | 102.46 | 596.66 | 32.54 | 26.8 | 2911.41 | 0.82 | 0.96 | 0.12 | 0.17 | 1 | 10
35 | 115 | CONCLUIDO | 9.0339 | 11.07 | 8.01 | 53.42 | 0.73 | 9 | 237.79 | 56.94 | 9.75 | 7 | 56.09 | 29561.22 | 101.63 | 596.61 | 32.21 | 26.8 | 2748.46 | 0.83 | 0.96 | 0.12 | 0.16 | 1 | 10
36 | 115 | CONCLUIDO | 9.0303 | 11.07 | 8.02 | 53.45 | 0.75 | 9 | 238.22 | 56.94 | 10 | 7 | 56.28 | 29614.71 | 100.52 | 596.64 | 32.4 | 26.8 | 2841.16 | 0.83 | 0.96 | 0.12 | 0.17 | 1 | 10
37 | 115 | CONCLUIDO | 9.0875 | 11 | 7.99 | 59.94 | 0.76 | 8 | 238.66 | 56.94 | 10.25 | 6 | 56.46 | 29668.27 | 99.13 | 596.64 | 31.6 | 26.8 | 2447.88 | 0.85 | 0.96 | 0.12 | 0.14 | 1 | 10
38 | 115 | CONCLUIDO | 9.1029 | 10.99 | 7.97 | 59.8 | 0.78 | 8 | 239.09 | 56.94 | 10.5 | 6 | 56.65 | 29721.89 | 98.79 | 596.62 | 31.03 | 26.8 | 2161.11 | 0.86 | 0.96 | 0.12 | 0.12 | 1 | 10
39 | 115 | CONCLUIDO | 9.0769 | 11.02 | 8.01 | 60.04 | 0.8 | 8 | 239.53 | 56.94 | 10.75 | 6 | 56.83 | 29775.57 | 98.86 | 596.61 | 32.14 | 26.8 | 2717 | 0.83 | 0.96 | 0.12 | 0.15 | 1 | 10
40 | 115 | CONCLUIDO | 9.0865 | 11.01 | 7.99 | 59.95 | 0.82 | 8 | 239.96 | 56.94 | 11 | 6 | 57.02 | 29829.32 | 97.82 | 596.61 | 31.66 | 26.8 | 2478.82 | 0.85 | 0.96 | 0.12 | 0.14 | 1 | 10
41 | 115 | CONCLUIDO | 9.0751 | 11.02 | 8.01 | 60.05 | 0.83 | 8 | 240.4 | 56.94 | 11.25 | 6 | 57.21 | 29883.27 | 97.08 | 596.69 | 32.11 | 26.8 | 2703.96 | 0.83 | 0.96 | 0.12 | 0.15 | 1 | 10
42 | 115 | CONCLUIDO | 9.1391 | 10.94 | 7.97 | 68.35 | 0.85 | 7 | 240.84 | 56.94 | 11.5 | 5 | 57.39 | 29937.16 | 95.9 | 596.63 | 31.02 | 26.8 | 2160.99 | 0.86 | 0.96 | 0.12 | 0.12 | 1 | 10
43 | 115 | CONCLUIDO | 9.1419 | 10.94 | 7.97 | 68.32 | 0.87 | 7 | 241.27 | 56.94 | 11.75 | 5 | 57.58 | 29991.11 | 95.75 | 596.61 | 30.9 | 26.8 | 2103.18 | 0.87 | 0.96 | 0.12 | 0.12 | 1 | 10
44 | 115 | CONCLUIDO | 9.1561 | 10.92 | 7.95 | 68.17 | 0.88 | 7 | 241.71 | 56.94 | 12 | 4 | 57.77 | 30045.13 | 94.56 | 596.61 | 30.34 | 26.8 | 1822.68 | 0.88 | 0.96 | 0.12 | 0.1 | 1 | 10
45 | 115 | CONCLUIDO | 9.1241 | 10.96 | 7.99 | 68.5 | 0.9 | 7 | 242.15 | 56.94 | 12.25 | 4 | 57.96 | 30099.23 | 94.44 | 596.61 | 31.63 | 26.8 | 2468.24 | 0.85 | 0.96 | 0.12 | 0.14 | 1 | 10
46 | 115 | CONCLUIDO | 9.1419 | 10.94 | 7.97 | 68.32 | 0.92 | 7 | 242.59 | 56.94 | 12.5 | 4 | 58.15 | 30153.38 | 94.03 | 596.61 | 30.89 | 26.8 | 2098.8 | 0.87 | 0.96 | 0.12 | 0.12 | 1 | 10
47 | 115 | CONCLUIDO | 9.1343 | 10.95 | 7.98 | 68.4 | 0.93 | 7 | 243.03 | 56.94 | 12.75 | 2 | 58.34 | 30207.61 | 93.76 | 596.63 | 31.14 | 26.8 | 2220.92 | 0.86 | 0.96 | 0.12 | 0.13 | 1 | 10
48 | 115 | CONCLUIDO | 9.1271 | 10.96 | 7.99 | 68.47 | 0.95 | 7 | 243.47 | 56.94 | 13 | 1 | 58.53 | 30261.91 | 93.57 | 596.63 | 31.39 | 26.8 | 2347.46 | 0.85 | 0.96 | 0.12 | 0.14 | 1 | 10
49 | 115 | CONCLUIDO | 9.1239 | 10.96 | 7.99 | 68.5 | 0.97 | 7 | 243.91 | 56.94 | 13.25 | 1 | 58.72 | 30316.27 | 93.35 | 596.63 | 31.48 | 26.8 | 2390.83 | 0.85 | 0.96 | 0.13 | 0.14 | 1 | 10
50 | 115 | CONCLUIDO | 9.1257 | 10.96 | 7.99 | 68.49 | 0.98 | 7 | 244.35 | 56.94 | 13.5 | 0 | 58.91 | 30370.7 | 93.39 | 596.63 | 31.37 | 26.8 | 2337.52 | 0.85 | 0.96 | 0.13 | 0.14 | 1 | 10
0 | 35 | CONCLUIDO | 8.7483 | 11.43 | 8.75 | 11.41 | 0.22 | 46 | 80.84 | 35.1 | 1 | 44 | 9.74 | 10204.21 | 62.76 | 596.77 | 54.91 | 26.8 | 13914.31 | 0.49 | 0.88 | 0.18 | 0.89 | 1 | 10
1 | 35 | CONCLUIDO | 9.1276 | 10.96 | 8.46 | 14.5 | 0.27 | 35 | 81.14 | 35.1 | 1.25 | 33 | 9.79 | 10241.25 | 58.89 | 596.69 | 46.45 | 26.8 | 9738.09 | 0.58 | 0.91 | 0.15 | 0.61 | 1 | 10
2 | 35 | CONCLUIDO | 9.2376 | 10.83 | 8.43 | 17.45 | 0.32 | 29 | 81.44 | 35.1 | 1.5 | 27 | 9.84 | 10278.32 | 56.96 | 596.71 | 45.45 | 26.8 | 9268.11 | 0.59 | 0.91 | 0.15 | 0.58 | 1 | 10
3 | 35 | CONCLUIDO | 9.3963 | 10.64 | 8.34 | 20.84 | 0.38 | 24 | 81.74 | 35.1 | 1.75 | 21 | 9.89 | 10315.41 | 54.24 | 596.66 | 42.31 | 26.8 | 7724.08 | 0.63 | 0.92 | 0.15 | 0.48 | 1 | 10
4 | 35 | CONCLUIDO | 9.5468 | 10.47 | 8.24 | 24.71 | 0.43 | 20 | 82.04 | 35.1 | 2 | 16 | 9.94 | 10352.53 | 51.78 | 596.61 | 39.17 | 26.8 | 6172.55 | 0.68 | 0.93 | 0.14 | 0.39 | 1 | 10
5 | 35 | CONCLUIDO | 9.5939 | 10.42 | 8.2 | 25.91 | 0.48 | 19 | 82.34 | 35.1 | 2.25 | 3 | 9.99 | 10389.66 | 50.41 | 596.75 | 37.39 | 26.8 | 5289.49 | 0.72 | 0.94 | 0.16 | 0.35 | 1 | 10
6 | 35 | CONCLUIDO | 9.5895 | 10.43 | 8.21 | 25.92 | 0.53 | 19 | 82.65 | 35.1 | 2.5 | 0 | 10.04 | 10426.82 | 50.53 | 596.65 | 37.44 | 26.8 | 5314.1 | 0.72 | 0.93 | 0.16 | 0.36 | 1 | 10
0 | 50 | CONCLUIDO | 8.0541 | 12.42 | 9.05 | 9.05 | 0.16 | 60 | 107.41 | 41.65 | 1 | 58 | 14.77 | 13481.73 | 81.58 | 596.75 | 64.47 | 26.8 | 18625.35 | 0.42 | 0.85 | 0.2 | 1.19 | 1 | 10
1 | 50 | CONCLUIDO | 8.4622 | 11.82 | 8.76 | 11.42 | 0.2 | 46 | 107.73 | 41.65 | 1.25 | 44 | 14.83 | 13520.81 | 77.69 | 596.62 | 55.28 | 26.8 | 14100.1 | 0.48 | 0.88 | 0.19 | 0.91 | 1 | 10
2 | 50 | CONCLUIDO | 8.8729 | 11.27 | 8.43 | 14.06 | 0.24 | 36 | 108.05 | 41.65 | 1.5 | 34 | 14.9 | 13559.91 | 73.37 | 596.67 | 44.86 | 26.8 | 8936.95 | 0.6 | 0.91 | 0.16 | 0.58 | 1 | 10
3 | 50 | CONCLUIDO | 8.9169 | 11.21 | 8.49 | 16.43 | 0.28 | 31 | 108.37 | 41.65 | 1.75 | 29 | 14.97 | 13599.17 | 72.84 | 596.62 | 47.32 | 26.8 | 10190.55 | 0.57 | 0.9 | 0.16 | 0.64 | 1 | 10
4 | 50 | CONCLUIDO | 9.0698 | 11.03 | 8.39 | 18.64 | 0.32 | 27 | 108.68 | 41.65 | 2 | 25 | 15.03 | 13638.32 | 70.46 | 596.72 | 43.95 | 26.8 | 8528.68 | 0.61 | 0.91 | 0.15 | 0.54 | 1 | 10
5 | 50 | CONCLUIDO | 9.2194 | 10.85 | 8.3 | 21.65 | 0.36 | 23 | 109 | 41.65 | 2.25 | 21 | 15.1 | 13677.51 | 68.53 | 596.61 | 41.17 | 26.8 | 7155.72 | 0.65 | 0.92 | 0.14 | 0.45 | 1 | 10
6 | 50 | CONCLUIDO | 9.34 | 10.71 | 8.23 | 24.68 | 0.4 | 20 | 109.32 | 41.65 | 2.5 | 18 | 15.17 | 13716.72 | 66.38 | 596.66 | 38.79 | 26.8 | 5983.89 | 0.69 | 0.93 | 0.14 | 0.37 | 1 | 10
7 | 50 | CONCLUIDO | 9.4169 | 10.62 | 8.18 | 27.28 | 0.44 | 18 | 109.64 | 41.65 | 2.75 | 16 | 15.24 | 13755.95 | 64.41 | 596.63 | 37.82 | 26.8 | 5509.12 | 0.71 | 0.94 | 0.13 | 0.33 | 1 | 10
8 | 50 | CONCLUIDO | 9.4714 | 10.56 | 8.17 | 30.62 | 0.48 | 16 | 109.96 | 41.65 | 3 | 14 | 15.31 | 13795.21 | 62.7 | 596.64 | 37.03 | 26.8 | 5123.01 | 0.72 | 0.94 | 0.13 | 0.31 | 1 | 10
9 | 50 | CONCLUIDO | 9.515 | 10.51 | 8.14 | 32.56 | 0.52 | 15 | 110.27 | 41.65 | 3.25 | 12 | 15.37 | 13834.5 | 61.35 | 596.61 | 36.17 | 26.8 | 4698.72 | 0.74 | 0.94 | 0.14 | 0.29 | 1 | 10
10 | 50 | CONCLUIDO | 9.5402 | 10.48 | 8.13 | 34.86 | 0.56 | 14 | 110.59 | 41.65 | 3.5 | 7 | 15.44 | 13873.81 | 59.63 | 596.66 | 35.87 | 26.8 | 4555.32 | 0.75 | 0.94 | 0.14 | 0.28 | 1 | 10
11 | 50 | CONCLUIDO | 9.5956 | 10.42 | 8.1 | 37.37 | 0.6 | 13 | 110.91 | 41.65 | 3.75 | 0 | 15.51 | 13913.15 | 58.7 | 596.63 | 34.31 | 26.8 | 3779.92 | 0.78 | 0.95 | 0.14 | 0.24 | 1 | 10
0 | 25 | CONCLUIDO | 9.2992 | 10.75 | 8.47 | 14.52 | 0.28 | 35 | 61.76 | 28.92 | 1 | 33 | 6.84 | 7851.41 | 47.12 | 596.7 | 46.9 | 26.8 | 9964.4 | 0.57 | 0.91 | 0.14 | 0.62 | 1 | 10
1 | 25 | CONCLUIDO | 9.4692 | 10.56 | 8.39 | 18.64 | 0.35 | 27 | 62.05 | 28.92 | 1.25 | 17 | 6.88 | 7887.12 | 44.38 | 596.67 | 43.67 | 26.8 | 8387.88 | 0.61 | 0.91 | 0.16 | 0.54 | 1 | 10
2 | 25 | CONCLUIDO | 9.5261 | 10.5 | 8.35 | 20.05 | 0.42 | 25 | 62.34 | 28.92 | 1.5 | 0 | 6.92 | 7922.85 | 43.5 | 596.64 | 41.95 | 26.8 | 7536.32 | 0.64 | 0.92 | 0.18 | 0.5 | 1 | 10
0 | 85 | CONCLUIDO | 6.6953 | 14.94 | 9.62 | 6.63 | 0.11 | 87 | 167.88 | 51.39 | 1 | 85 | 30.49 | 20939.59 | 119.39 | 596.87 | 82.31 | 26.8 | 27408.33 | 0.33 | 0.8 | 0.24 | 1.76 | 1 | 10
1 | 85 | CONCLUIDO | 7.2636 | 13.77 | 9.16 | 8.33 | 0.13 | 66 | 168.25 | 51.39 | 1.25 | 64 | 30.6 | 20984.25 | 112.91 | 596.78 | 67.85 | 26.8 | 20283.83 | 0.39 | 0.84 | 0.21 | 1.3 | 1 | 10
2 | 85 | CONCLUIDO | 7.6589 | 13.06 | 8.89 | 10.06 | 0.16 | 53 | 168.61 | 51.39 | 1.5 | 51 | 30.71 | 21028.94 | 108.8 | 596.67 | 59.48 | 26.8 | 16163.53 | 0.45 | 0.86 | 0.19 | 1.03 | 1 | 10
3 | 85 | CONCLUIDO | 7.9208 | 12.62 | 8.73 | 11.64 | 0.18 | 45 | 168.97 | 51.39 | 1.75 | 43 | 30.83 | 21073.68 | 106.09 | 596.65 | 54.5 | 26.8 | 13714.44 | 0.49 | 0.88 | 0.18 | 0.87 | 1 | 10
4 | 85 | CONCLUIDO | 8.1943 | 12.2 | 8.54 | 13.49 | 0.21 | 38 | 169.33 | 51.39 | 2 | 36 | 30.94 | 21118.46 | 103.06 | 596.62 | 48.44 | 26.8 | 10719.46 | 0.55 | 0.9 | 0.17 | 0.69 | 1 | 10
5 | 85 | CONCLUIDO | 8.1612 | 12.25 | 8.69 | 14.9 | 0.24 | 35 | 169.7 | 51.39 | 2.25 | 33 | 31.05 | 21163.27 | 104.38 | 596.67 | 55.01 | 26.8 | 14016.24 | 0.49 | 0.88 | 0.14 | 0.84 | 1 | 10
6 | 85 | CONCLUIDO | 8.4382 | 11.85 | 8.46 | 16.92 | 0.26 | 30 | 170.06 | 51.39 | 2.5 | 28 | 31.17 | 21208.12 | 100.61 | 596.69 | 46.33 | 26.8 | 9704.91 | 0.58 | 0.91 | 0.16 | 0.61 | 1 | 10
7 | 85 | CONCLUIDO | 8.5663 | 11.67 | 8.39 | 18.64 | 0.29 | 27 | 170.42 | 51.39 | 2.75 | 25 | 31.28 | 21253.01 | 99.12 | 596.69 | 43.8 | 26.8 | 8450.78 | 0.61 | 0.92 | 0.15 | 0.53 | 1 | 10
8 | 85 | CONCLUIDO | 8.6491 | 11.56 | 8.34 | 20.02 | 0.31 | 25 | 170.79 | 51.39 | 3 | 23 | 31.4 | 21297.94 | 97.9 | 596.76 | 42.52 | 26.8 | 7820.85 | 0.63 | 0.92 | 0.15 | 0.49 | 1 | 10
9 | 85 | CONCLUIDO | 8.7357 | 11.45 | 8.3 | 21.64 | 0.34 | 23 | 171.15 | 51.39 | 3.25 | 21 | 31.51 | 21342.91 | 96.32 | 596.62 | 41.17 | 26.8 | 7158.31 | 0.65 | 0.93 | 0.14 | 0.44 | 1 | 10
10 | 85 | CONCLUIDO | 8.8196 | 11.34 | 8.25 | 23.58 | 0.36 | 21 | 171.52 | 51.39 | 3.5 | 19 | 31.63 | 21387.92 | 95.13 | 596.63 | 39.67 | 26.8 | 6418.84 | 0.68 | 0.93 | 0.14 | 0.4 | 1 | 10
11 | 85 | CONCLUIDO | 8.9191 | 11.21 | 8.2 | 25.88 | 0.39 | 19 | 171.88 | 51.39 | 3.75 | 17 | 31.74 | 21432.96 | 93.73 | 596.65 | 37.74 | 26.8 | 5464.09 | 0.71 | 0.94 | 0.14 | 0.34 | 1 | 10
12 | 85 | CONCLUIDO | 8.9281 | 11.2 | 8.22 | 27.39 | 0.41 | 18 | 172.25 | 51.39 | 4 | 16 | 31.86 | 21478.05 | 93.14 | 596.61 | 39.15 | 26.8 | 6174.64 | 0.68 | 0.93 | 0.13 | 0.37 | 1 | 10
13 | 85 | CONCLUIDO | 8.9715 | 11.15 | 8.2 | 28.93 | 0.44 | 17 | 172.61 | 51.39 | 4.25 | 15 | 31.97 | 21523.17 | 92.17 | 596.62 | 38.13 | 26.8 | 5670.35 | 0.7 | 0.94 | 0.13 | 0.34 | 1 | 10
14 | 85 | CONCLUIDO | 9.0257 | 11.08 | 8.16 | 30.62 | 0.46 | 16 | 172.98 | 51.39 | 4.5 | 14 | 32.09 | 21568.34 | 91.01 | 596.61 | 37.1 | 26.8 | 5155.83 | 0.72 | 0.94 | 0.13 | 0.31 | 1 | 10
15 | 85 | CONCLUIDO | 9.0708 | 11.02 | 8.14 | 32.57 | 0.49 | 15 | 173.35 | 51.39 | 4.75 | 13 | 32.2 | 21613.54 | 90.09 | 596.65 | 36.38 | 26.8 | 4803.69 | 0.74 | 0.94 | 0.13 | 0.29 | 1 | 10
16 | 85 | CONCLUIDO | 9.1257 | 10.96 | 8.11 | 34.76 | 0.51 | 14 | 173.71 | 51.39 | 5 | 12 | 32.32 | 21658.78 | 88.5 | 596.63 | 35.3 | 26.8 | 4270.12 | 0.76 | 0.95 | 0.13 | 0.26 | 1 | 10
17 | 85 | CONCLUIDO | 9.1734 | 10.9 | 8.09 | 37.33 | 0.53 | 13 | 174.08 | 51.39 | 5.25 | 11 | 32.44 | 21704.07 | 87.2 | 596.63 | 34.5 | 26.8 | 3875.31 | 0.78 | 0.95 | 0.13 | 0.23 | 1 | 10
18 | 85 | CONCLUIDO | 9.2015 | 10.87 | 8.05 | 37.18 | 0.56 | 13 | 174.45 | 51.39 | 5.5 | 11 | 32.56 | 21749.39 | 86.17 | 596.61 | 33.58 | 26.8 | 3411.63 | 0.8 | 0.95 | 0.12 | 0.2 | 1 | 10
19 | 85 | CONCLUIDO | 9.1975 | 10.87 | 8.09 | 40.47 | 0.58 | 12 | 174.82 | 51.39 | 5.75 | 10 | 32.67 | 21794.75 | 85.87 | 596.66 | 34.79 | 26.8 | 4023.08 | 0.77 | 0.95 | 0.13 | 0.24 | 1 | 10
20 | 85 | CONCLUIDO | 9.2013 | 10.87 | 8.09 | 40.44 | 0.61 | 12 | 175.18 | 51.39 | 6 | 10 | 32.79 | 21840.16 | 84.39 | 596.61 | 34.72 | 26.8 | 3989.59 | 0.77 | 0.95 | 0.13 | 0.24 | 1 | 10
21 | 85 | CONCLUIDO | 9.2602 | 10.8 | 8.05 | 43.93 | 0.63 | 11 | 175.55 | 51.39 | 6.25 | 9 | 32.91 | 21885.6 | 83.61 | 596.61 | 33.5 | 26.8 | 3380.81 | 0.8 | 0.95 | 0.13 | 0.2 | 1 | 10
22 | 85 | CONCLUIDO | 9.2514 | 10.81 | 8.06 | 43.98 | 0.66 | 11 | 175.92 | 51.39 | 6.5 | 9 | 33.03 | 21931.08 | 82.36 | 596.68 | 33.85 | 26.8 | 3555.73 | 0.79 | 0.95 | 0.13 | 0.21 | 1 | 10
23 | 85 | CONCLUIDO | 9.3429 | 10.7 | 7.99 | 47.95 | 0.68 | 10 | 176.29 | 51.39 | 6.75 | 8 | 33.15 | 21976.61 | 80.25 | 596.63 | 31.51 | 26.8 | 2394.71 | 0.85 | 0.96 | 0.12 | 0.14 | 1 | 10
24 | 85 | CONCLUIDO | 9.297 | 10.76 | 8.04 | 48.27 | 0.7 | 10 | 176.66 | 51.39 | 7 | 8 | 33.27 | 22022.17 | 80.07 | 596.66 | 33.28 | 26.8 | 3278.07 | 0.81 | 0.95 | 0.12 | 0.19 | 1 | 10
25 | 85 | CONCLUIDO | 9.3511 | 10.69 | 8.02 | 53.44 | 0.73 | 9 | 177.03 | 51.39 | 7.25 | 6 | 33.39 | 22067.77 | 79.25 | 596.65 | 32.34 | 26.8 | 2814.59 | 0.83 | 0.96 | 0.12 | 0.16 | 1 | 10
26 | 85 | CONCLUIDO | 9.3489 | 10.7 | 8.02 | 53.46 | 0.75 | 9 | 177.4 | 51.39 | 7.5 | 6 | 33.51 | 22113.42 | 78.43 | 596.61 | 32.41 | 26.8 | 2846.08 | 0.83 | 0.96 | 0.12 | 0.17 | 1 | 10
27 | 85 | CONCLUIDO | 9.3451 | 10.7 | 8.02 | 53.49 | 0.77 | 9 | 177.77 | 51.39 | 7.75 | 3 | 33.63 | 22159.1 | 77.55 | 596.61 | 32.35 | 26.8 | 2820.4 | 0.83 | 0.96 | 0.13 | 0.17 | 1 | 10
28 | 85 | CONCLUIDO | 9.3296 | 10.72 | 8.04 | 53.61 | 0.8 | 9 | 178.14 | 51.39 | 8 | 2 | 33.75 | 22204.83 | 77.17 | 596.61 | 33.03 | 26.8 | 3155.86 | 0.81 | 0.95 | 0.13 | 0.19 | 1 | 10
29 | 85 | CONCLUIDO | 9.3269 | 10.72 | 8.04 | 53.63 | 0.82 | 9 | 178.51 | 51.39 | 8.25 | 1 | 33.87 | 22250.6 | 77.04 | 596.61 | 33.11 | 26.8 | 3196.55 | 0.81 | 0.95 | 0.13 | 0.19 | 1 | 10
30 | 85 | CONCLUIDO | 9.3228 | 10.73 | 8.05 | 53.66 | 0.84 | 9 | 178.88 | 51.39 | 8.5 | 0 | 33.99 | 22296.41 | 77.03 | 596.61 | 33.24 | 26.8 | 3260.67 | 0.81 | 0.95 | 0.13 | 0.2 | 1 | 10
0 | 20 | CONCLUIDO | 9.3875 | 10.65 | 8.51 | 15.96 | 0.34 | 32 | 51.33 | 24.83 | 1 | 7 | 5.51 | 6564.78 | 39.31 | 596.68 | 46.89 | 26.8 | 9970.56 | 0.57 | 0.9 | 0.19 | 0.66 | 1 | 10
1 | 20 | CONCLUIDO | 9.4275 | 10.61 | 8.48 | 16.41 | 0.42 | 31 | 51.62 | 24.83 | 1.25 | 0 | 5.54 | 6599.8 | 39.25 | 596.72 | 45.47 | 26.8 | 9267.07 | 0.59 | 0.91 | 0.2 | 0.63 | 1 | 10
0 | 120 | CONCLUIDO | 5.5314 | 18.08 | 10.18 | 5.36 | 0.08 | 114 | 232.68 | 57.72 | 1 | 112 | 53.95 | 28931.02 | 157.09 | 596.84 | 99.76 | 26.8 | 35999.21 | 0.27 | 0.75 | 0.29 | 2.32 | 1 | 10
1 | 120 | CONCLUIDO | 6.1662 | 16.22 | 9.59 | 6.69 | 0.1 | 86 | 233.1 | 57.72 | 1.25 | 84 | 54.13 | 28983.75 | 147.45 | 596.75 | 81.57 | 26.8 | 27043.99 | 0.33 | 0.8 | 0.24 | 1.74 | 1 | 10
2 | 120 | CONCLUIDO | 6.6224 | 15.1 | 9.25 | 8.04 | 0.11 | 69 | 233.53 | 57.72 | 1.5 | 67 | 54.31 | 29036.54 | 141.65 | 596.79 | 71.03 | 26.8 | 21856.96 | 0.38 | 0.83 | 0.21 | 1.39 | 1 | 10
3 | 120 | CONCLUIDO | 6.9637 | 14.36 | 9.01 | 9.32 | 0.13 | 58 | 233.96 | 57.72 | 1.75 | 56 | 54.49 | 29089.39 | 137.47 | 596.7 | 63.35 | 26.8 | 18074.15 | 0.42 | 0.85 | 0.2 | 1.15 | 1 | 10
4 | 120 | CONCLUIDO | 7.2698 | 13.76 | 8.81 | 10.79 | 0.15 | 49 | 234.39 | 57.72 | 2 | 47 | 54.67 | 29142.31 | 133.92 | 596.71 | 57.06 | 26.8 | 14975.23 | 0.47 | 0.87 | 0.19 | 0.96 | 1 | 10
5 | 120 | CONCLUIDO | 7.4899 | 13.35 | 8.68 | 12.12 | 0.17 | 43 | 234.82 | 57.72 | 2.25 | 41 | 54.85 | 29195.29 | 131.43 | 596.84 | 52.95 | 26.8 | 12950.19 | 0.51 | 0.88 | 0.18 | 0.83 | 1 | 10
6 | 120 | CONCLUIDO | 7.7028 | 12.98 | 8.54 | 13.49 | 0.19 | 38 | 235.25 | 57.72 | 2.5 | 36 | 55.03 | 29248.33 | 128.8 | 596.69 | 48.41 | 26.8 | 10704.97 | 0.55 | 0.9 | 0.17 | 0.69 | 1 | 10
7 | 120 | CONCLUIDO | 7.7826 | 12.85 | 8.55 | 14.65 | 0.21 | 35 | 235.68 | 57.72 | 2.75 | 33 | 55.21 | 29301.44 | 128.4 | 596.67 | 49.68 | 26.8 | 11352.32 | 0.54 | 0.9 | 0.14 | 0.69 | 1 | 10
8 | 120 | CONCLUIDO | 7.8908 | 12.67 | 8.51 | 15.95 | 0.23 | 32 | 236.11 | 57.72 | 3 | 30 | 55.39 | 29354.61 | 127.33 | 596.63 | 47.71 | 26.8 | 10383.41 | 0.56 | 0.9 | 0.16 | 0.65 | 1 | 10
9 | 120 | CONCLUIDO | 8.0237 | 12.46 | 8.43 | 17.45 | 0.24 | 29 | 236.54 | 57.72 | 3.25 | 27 | 55.57 | 29407.85 | 125.74 | 596.65 | 45.49 | 26.8 | 9286.22 | 0.59 | 0.91 | 0.15 | 0.58 | 1 | 10
10 | 120 | CONCLUIDO | 8.1185 | 12.32 | 8.38 | 18.62 | 0.26 | 27 | 236.98 | 57.72 | 3.5 | 25 | 55.75 | 29461.15 | 124.47 | 596.79 | 43.76 | 26.8 | 8431.66 | 0.61 | 0.92 | 0.15 | 0.52 | 1 | 10
11 | 120 | CONCLUIDO | 8.2053 | 12.19 | 8.34 | 20.01 | 0.28 | 25 | 237.41 | 57.72 | 3.75 | 23 | 55.93 | 29514.51 | 123.37 | 596.61 | 42.49 | 26.8 | 7807.56 | 0.63 | 0.92 | 0.15 | 0.49 | 1 | 10
12 | 120 | CONCLUIDO | 8.3014 | 12.05 | 8.29 | 21.62 | 0.3 | 23 | 237.84 | 57.72 | 4 | 21 | 56.12 | 29567.95 | 122.14 | 596.61 | 40.96 | 26.8 | 7051.53 | 0.65 | 0.93 | 0.14 | 0.44 | 1 | 10
13 | 120 | CONCLUIDO | 8.3469 | 11.98 | 8.27 | 22.55 | 0.32 | 22 | 238.28 | 57.72 | 4.25 | 20 | 56.3 | 29621.44 | 121.41 | 596.61 | 40.26 | 26.8 | 6708.64 | 0.67 | 0.93 | 0.14 | 0.42 | 1 | 10
14 | 120 | CONCLUIDO | 8.3877 | 11.92 | 8.26 | 23.59 | 0.34 | 21 | 238.71 | 57.72 | 4.5 | 19 | 56.49 | 29675.01 | 120.77 | 596.7 | 39.84 | 26.8 | 6501.73 | 0.67 | 0.93 | 0.14 | 0.4 | 1 | 10
15 | 120 | CONCLUIDO | 8.4932 | 11.77 | 8.2 | 25.89 | 0.35 | 19 | 239.14 | 57.72 | 4.75 | 17 | 56.67 | 29728.63 | 119.27 | 596.66 | 37.88 | 26.8 | 5533.78 | 0.71 | 0.94 | 0.14 | 0.35 | 1 | 10
16 | 120 | CONCLUIDO | 8.5806 | 11.65 | 8.13 | 27.08 | 0.37 | 18 | 239.58 | 57.72 | 5 | 16 | 56.86 | 29782.33 | 117.45 | 596.61 | 35.78 | 26.8 | 4485.77 | 0.75 | 0.94 | 0.13 | 0.27 | 1 | 10
17 | 120 | CONCLUIDO | 8.5199 | 11.74 | 8.21 | 27.36 | 0.39 | 18 | 240.02 | 57.72 | 5.25 | 16 | 57.04 | 29836.09 | 118.52 | 596.68 | 38.5 | 26.8 | 5847.6 | 0.7 | 0.94 | 0.13 | 0.35 | 1 | 10
18 | 120 | CONCLUIDO | 8.5657 | 11.67 | 8.19 | 28.91 | 0.41 | 17 | 240.45 | 57.72 | 5.5 | 15 | 57.23 | 29890.04 | 117.78 | 596.67 | 37.91 | 26.8 | 5559.96 | 0.71 | 0.94 | 0.13 | 0.34 | 1 | 10
19 | 120 | CONCLUIDO | 8.623 | 11.6 | 8.16 | 30.6 | 0.42 | 16 | 240.89 | 57.72 | 5.75 | 14 | 57.42 | 29943.94 | 116.94 | 596.63 | 36.85 | 26.8 | 5032.97 | 0.73 | 0.94 | 0.13 | 0.31 | 1 | 10
20 | 120 | CONCLUIDO | 8.6703 | 11.53 | 8.14 | 32.57 | 0.44 | 15 | 241.33 | 57.72 | 6 | 13 | 57.6 | 29997.9 | 116.03 | 596.62 | 36.25 | 26.8 | 4735.83 | 0.74 | 0.94 | 0.13 | 0.29 | 1 | 10
21 | 120 | CONCLUIDO | 8.6707 | 11.53 | 8.14 | 32.56 | 0.46 | 15 | 241.77 | 57.72 | 6.25 | 13 | 57.79 | 30051.93 | 115.59 | 596.63 | 36.26 | 26.8 | 4741.53 | 0.74 | 0.94 | 0.13 | 0.29 | 1 | 10
22 | 120 | CONCLUIDO | 8.7237 | 11.46 | 8.12 | 34.78 | 0.48 | 14 | 242.2 | 57.72 | 6.5 | 12 | 57.98 | 30106.03 | 114.4 | 596.62 | 35.45 | 26.8 | 4345.4 | 0.76 | 0.95 | 0.13 | 0.26 | 1 | 10
23 | 120 | CONCLUIDO | 8.7809 | 11.39 | 8.09 | 37.33 | 0.49 | 13 | 242.64 | 57.72 | 6.75 | 11 | 58.17 | 30160.2 | 113.21 | 596.62 | 34.61 | 26.8 | 3926.33 | 0.77 | 0.95 | 0.13 | 0.23 | 1 | 10
24 | 120 | CONCLUIDO | 8.7906 | 11.38 | 8.07 | 37.27 | 0.51 | 13 | 243.08 | 57.72 | 7 | 11 | 58.36 | 30214.44 | 113.21 | 596.63 | 34.05 | 26.8 | 3647.93 | 0.79 | 0.95 | 0.13 | 0.22 | 1 | 10
25 | 120 | CONCLUIDO | 8.7762 | 11.39 | 8.09 | 37.35 | 0.53 | 13 | 243.52 | 57.72 | 7.25 | 11 | 58.55 | 30268.74 | 112.72 | 596.64 | 34.96 | 26.8 | 4104.89 | 0.77 | 0.95 | 0.12 | 0.24 | 1 | 10
26 | 120 | CONCLUIDO | 8.8151 | 11.34 | 8.09 | 40.44 | 0.55 | 12 | 243.96 | 57.72 | 7.5 | 10 | 58.74 | 30323.11 | 112.34 | 596.61 | 34.68 | 26.8 | 3967.72 | 0.77 | 0.95 | 0.13 | 0.24 | 1 | 10
27 | 120 | CONCLUIDO | 8.816 | 11.34 | 8.09 | 40.44 | 0.56 | 12 | 244.41 | 57.72 | 7.75 | 10 | 58.93 | 30377.55 | 111.71 | 596.61 | 34.61 | 26.8 | 3934.12 | 0.77 | 0.95 | 0.13 | 0.23 | 1 | 10
28 | 120 | CONCLUIDO | 8.8757 | 11.27 | 8.06 | 43.95 | 0.58 | 11 | 244.85 | 57.72 | 8 | 9 | 59.12 | 30432.06 | 110.59 | 596.65 | 33.63 | 26.8 | 3449.03 | 0.8 | 0.95 | 0.13 | 0.2 | 1 | 10
29 | 120 | CONCLUIDO | 8.8781 | 11.26 | 8.05 | 43.93 | 0.6 | 11 | 245.29 | 57.72 | 8.25 | 9 | 59.32 | 30486.64 | 110.2 | 596.61 | 33.47 | 26.8 | 3365.65 | 0.8 | 0.95 | 0.13 | 0.2 | 1 | 10
30 | 120 | CONCLUIDO | 8.8762 | 11.27 | 8.06 | 43.94 | 0.62 | 11 | 245.73 | 57.72 | 8.5 | 9 | 59.51 | 30541.29 | 109.37 | 596.64 | 33.61 | 26.8 | 3440.06 | 0.8 | 0.95 | 0.13 | 0.2 | 1 | 10
31 | 120 | CONCLUIDO | 8.933 | 11.19 | 8.03 | 48.18 | 0.63 | 10 | 246.18 | 57.72 | 8.75 | 8 | 59.7 | 30596.01 | 108.49 | 596.62 | 32.71 | 26.8 | 2994.85 | 0.82 | 0.96 | 0.13 | 0.18 | 1 | 10
32 | 120 | CONCLUIDO | 8.9633 | 11.16 | 7.99 | 47.95 | 0.65 | 10 | 246.62 | 57.72 | 9 | 8 | 59.9 | 30650.8 | 107.15 | 596.61 | 31.43 | 26.8 | 2352.02 | 0.85 | 0.96 | 0.12 | 0.14 | 1 | 10
33 | 120 | CONCLUIDO | 8.9104 | 11.22 | 8.06 | 48.35 | 0.67 | 10 | 247.07 | 57.72 | 9.25 | 8 | 60.09 | 30705.66 | 107.6 | 596.61 | 33.88 | 26.8 | 3576.65 | 0.79 | 0.95 | 0.12 | 0.21 | 1 | 10
34 | 120 | CONCLUIDO | 8.9169 | 11.21 | 8.05 | 48.3 | 0.68 | 10 | 247.51 | 57.72 | 9.5 | 8 | 60.29 | 30760.6 | 106.84 | 596.64 | 33.57 | 26.8 | 3425.36 | 0.8 | 0.95 | 0.12 | 0.2 | 1 | 10
35 | 120 | CONCLUIDO | 8.9823 | 11.13 | 8.01 | 53.43 | 0.7 | 9 | 247.96 | 57.72 | 9.75 | 7 | 60.48 | 30815.6 | 106.23 | 596.65 | 32.34 | 26.8 | 2811.08 | 0.83 | 0.96 | 0.12 | 0.16 | 1 | 10
36 | 120 | CONCLUIDO | 8.9742 | 11.14 | 8.02 | 53.49 | 0.72 | 9 | 248.4 | 57.72 | 10 | 7 | 60.68 | 30870.67 | 105.78 | 596.61 | 32.67 | 26.8 | 2975.51 | 0.82 | 0.96 | 0.12 | 0.17 | 1 | 10
37 | 120 | CONCLUIDO | 8.9793 | 11.14 | 8.02 | 53.45 | 0.73 | 9 | 248.85 | 57.72 | 10.25 | 7 | 60.88 | 30925.82 | 105.29 | 596.61 | 32.44 | 26.8 | 2863.01 | 0.83 | 0.96 | 0.12 | 0.17 | 1 | 10
38 | 120 | CONCLUIDO | 8.9823 | 11.13 | 8.01 | 53.43 | 0.75 | 9 | 249.3 | 57.72 | 10.5 | 7 | 61.07 | 30981.04 | 103.55 | 596.68 | 32.28 | 26.8 | 2781.66 | 0.83 | 0.96 | 0.12 | 0.16 | 1 | 10
39 | 120 | CONCLUIDO | 9.0525 | 11.05 | 7.97 | 59.8 | 0.77 | 8 | 249.75 | 57.72 | 10.75 | 6 | 61.27 | 31036.33 | 102.83 | 596.68 | 30.79 | 26.8 | 2041.34 | 0.87 | 0.96 | 0.12 | 0.12 | 1 | 10
40 | 120 | CONCLUIDO | 9.0375 | 11.06 | 7.99 | 59.94 | 0.78 | 8 | 250.2 | 57.72 | 11 | 6 | 61.47 | 31091.69 | 102.93 | 596.61 | 31.69 | 26.8 | 2491.79 | 0.85 | 0.96 | 0.12 | 0.14 | 1 | 10
41 | 120 | CONCLUIDO | 9.0259 | 11.08 | 8.01 | 60.04 | 0.8 | 8 | 250.65 | 57.72 | 11.25 | 6 | 61.67 | 31147.12 | 102.76 | 596.64 | 32.11 | 26.8 | 2703.87 | 0.83 | 0.96 | 0.12 | 0.15 | 1 | 10
42 | 120 | CONCLUIDO | 9.0325 | 11.07 | 8 | 59.98 | 0.81 | 8 | 251.1 | 57.72 | 11.5 | 6 | 61.87 | 31202.63 | 101.64 | 596.63 | 31.77 | 26.8 | 2534.24 | 0.84 | 0.96 | 0.12 | 0.14 | 1 | 10
43 | 120 | CONCLUIDO | 9.0269 | 11.08 | 8 | 60.04 | 0.83 | 8 | 251.55 | 57.72 | 11.75 | 6 | 62.07 | 31258.21 | 100.99 | 596.61 | 31.98 | 26.8 | 2637.89 | 0.84 | 0.96 | 0.12 | 0.15 | 1 | 10
44 | 120 | CONCLUIDO | 9.0893 | 11 | 7.97 | 68.35 | 0.85 | 7 | 252 | 57.72 | 12 | 5 | 62.27 | 31313.87 | 99.84 | 596.61 | 31.05 | 26.8 | 2180.02 | 0.86 | 0.96 | 0.12 | 0.12 | 1 | 10
45 | 120 | CONCLUIDO | 9.093 | 11 | 7.97 | 68.31 | 0.86 | 7 | 252.45 | 57.72 | 12.25 | 5 | 62.48 | 31369.6 | 99.81 | 596.61 | 30.88 | 26.8 | 2094.74 | 0.87 | 0.96 | 0.12 | 0.12 | 1 | 10
46 | 120 | CONCLUIDO | 9.1061 | 10.98 | 7.95 | 68.18 | 0.88 | 7 | 252.9 | 57.72 | 12.5 | 5 | 62.68 | 31425.4 | 98.56 | 596.61 | 30.43 | 26.8 | 1868.86 | 0.88 | 0.96 | 0.12 | 0.1 | 1 | 10
47 | 120 | CONCLUIDO | 9.0822 | 11.01 | 7.98 | 68.42 | 0.9 | 7 | 253.35 | 57.72 | 12.75 | 4 | 62.88 | 31481.28 | 98.39 | 596.61 | 31.31 | 26.8 | 2307.28 | 0.86 | 0.96 | 0.12 | 0.13 | 1 | 10
48 | 120 | CONCLUIDO | 9.0852 | 11.01 | 7.98 | 68.39 | 0.91 | 7 | 253.81 | 57.72 | 13 | 4 | 63.08 | 31537.23 | 98.02 | 596.61 | 31.19 | 26.8 | 2247.48 | 0.86 | 0.96 | 0.12 | 0.13 | 1 | 10
49 | 120 | CONCLUIDO | 9.0804 | 11.01 | 7.99 | 68.44 | 0.93 | 7 | 254.26 | 57.72 | 13.25 | 4 | 63.29 | 31593.26 | 96.65 | 596.66 | 31.4 | 26.8 | 2353.64 | 0.85 | 0.96 | 0.12 | 0.13 | 1 | 10
50 | 120 | CONCLUIDO | 9.084 | 11.01 | 7.98 | 68.4 | 0.94 | 7 | 254.72 | 57.72 | 13.5 | 3 | 63.49 | 31649.36 | 95.69 | 596.64 | 31.16 | 26.8 | 2233.55 | 0.86 | 0.96 | 0.12 | 0.13 | 1 | 10
51 | 120 | CONCLUIDO | 9.0753 | 11.02 | 7.99 | 68.5 | 0.96 | 7 | 255.17 | 57.72 | 13.75 | 2 | 63.7 | 31705.54 | 95.6 | 596.64 | 31.46 | 26.8 | 2383.99 | 0.85 | 0.96 | 0.12 | 0.14 | 1 | 10
52 | 120 | CONCLUIDO | 9.1361 | 10.95 | 7.96 | 79.63 | 0.97 | 6 | 255.63 | 57.72 | 14 | 0 | 63.91 | 31761.8 | 94.79 | 596.64 | 30.51 | 26.8 | 1911.64 | 0.88 | 0.96 | 0.12 | 0.11 | 1 | 10
0 | 145 | CONCLUIDO | 4.7775 | 20.93 | 10.65 | 4.7 | 0.06 | 136 | 285.18 | 61.2 | 1 | 134 | 77.98 | 35406.83 | 187.53 | 597 | 114.93 | 26.8 | 43471.62 | 0.23 | 0.72 | 0.32 | 2.8 | 1 | 10
1 | 145 | CONCLUIDO | 5.4666 | 18.29 | 9.9 | 5.88 | 0.08 | 101 | 285.68 | 61.2 | 1.25 | 99 | 78.24 | 35468.6 | 173.81 | 596.86 | 91.26 | 26.8 | 31811.63 | 0.29 | 0.78 | 0.27 | 2.05 | 1 | 10
2 | 145 | CONCLUIDO | 5.9481 | 16.81 | 9.5 | 7.04 | 0.09 | 81 | 286.19 | 61.2 | 1.5 | 79 | 78.49 | 35530.47 | 166.33 | 596.84 | 78.38 | 26.8 | 25474.46 | 0.34 | 0.81 | 0.24 | 1.64 | 1 | 10
3 | 145 | CONCLUIDO | 6.3445 | 15.76 | 9.2 | 8.24 | 0.11 | 67 | 286.69 | 61.2 | 1.75 | 65 | 78.74 | 35592.57 | 160.71 | 596.73 | 69.51 | 26.8 | 21106.35 | 0.39 | 0.83 | 0.21 | 1.35 | 1 | 10
4 | 145 | CONCLUIDO | 6.6693 | 14.99 | 8.97 | 9.45 | 0.12 | 57 | 287.19 | 61.2 | 2 | 55 | 78.99 | 35654.65 | 156.33 | 596.73 | 62.26 | 26.8 | 17534.6 | 0.43 | 0.86 | 0.2 | 1.12 | 1 | 10
5 | 145 | CONCLUIDO | 6.9109 | 14.47 | 8.83 | 10.59 | 0.14 | 50 | 287.7 | 61.2 | 2.25 | 48 | 79.25 | 35716.83 | 153.37 | 596.73 | 57.66 | 26.8 | 15267.84 | 0.46 | 0.87 | 0.18 | 0.97 | 1 | 10
6 | 145 | CONCLUIDO | 7.0898 | 14.1 | 8.73 | 11.64 | 0.15 | 45 | 288.2 | 61.2 | 2.5 | 43 | 79.5 | 35779.11 | 151.33 | 596.65 | 54.56 | 26.8 | 13742.98 | 0.49 | 0.88 | 0.18 | 0.88 | 1 | 10
7 | 145 | CONCLUIDO | 7.2917 | 13.71 | 8.61 | 12.91 | 0.17 | 40 | 288.71 | 61.2 | 2.75 | 38 | 79.76 | 35841.5 | 148.83 | 596.7 | 50.67 | 26.8 | 11824.94 | 0.53 | 0.89 | 0.17 | 0.76 | 1 | 10
8 | 145 | CONCLUIDO | 7.5086 | 13.32 | 8.43 | 14.05 | 0.18 | 36 | 289.21 | 61.2 | 3 | 34 | 80.02 | 35903.99 | 145.27 | 596.66 | 44.83 | 26.8 | 8920.72 | 0.6 | 0.91 | 0.16 | 0.57 | 1 | 10
9 | 145 | CONCLUIDO | 7.4294 | 13.46 | 8.68 | 15.32 | 0.2 | 34 | 289.72 | 61.2 | 3.25 | 32 | 80.27 | 35966.59 | 149.43 | 596.74 | 53.44 | 26.8 | 13238.46 | 0.5 | 0.88 | 0.17 | 0.82 | 1 | 10
10 | 145 | CONCLUIDO | 7.6273 | 13.11 | 8.49 | 16.43 | 0.21 | 31 | 290.23 | 61.2 | 3.5 | 29 | 80.53 | 36029.29 | 145.79 | 596.7 | 47.3 | 26.8 | 10181.66 | 0.57 | 0.9 | 0.16 | 0.64 | 1 | 10
11 | 145 | CONCLUIDO | 7.7218 | 12.95 | 8.44 | 17.46 | 0.23 | 29 | 290.74 | 61.2 | 3.75 | 27 | 80.79 | 36092.1 | 144.51 | 596.69 | 45.45 | 26.8 | 9267.69 | 0.59 | 0.91 | 0.16 | 0.58 | 1 | 10
12 | 145 | CONCLUIDO | 7.8193 | 12.79 | 8.38 | 18.63 | 0.24 | 27 | 291.25 | 61.2 | 4 | 25 | 81.05 | 36155.02 | 143.33 | 596.65 | 43.81 | 26.8 | 8460.38 | 0.61 | 0.92 | 0.15 | 0.53 | 1 | 10
13 | 145 | CONCLUIDO | 7.9154 | 12.63 | 8.34 | 20.01 | 0.26 | 25 | 291.76 | 61.2 | 4.25 | 23 | 81.31 | 36218.04 | 142 | 596.64 | 42.38 | 26.8 | 7751.8 | 0.63 | 0.92 | 0.15 | 0.48 | 1 | 10
14 | 145 | CONCLUIDO | 7.9572 | 12.57 | 8.32 | 20.81 | 0.27 | 24 | 292.27 | 61.2 | 4.5 | 22 | 81.57 | 36281.16 | 141.49 | 596.65 | 42 | 26.8 | 7567.17 | 0.64 | 0.92 | 0.15 | 0.47 | 1 | 10
15 | 145 | CONCLUIDO | 8.0091 | 12.49 | 8.3 | 21.64 | 0.29 | 23 | 292.79 | 61.2 | 4.75 | 21 | 81.84 | 36344.4 | 140.59 | 596.62 | 41.23 | 26.8 | 7188.07 | 0.65 | 0.92 | 0.14 | 0.44 | 1 | 10
16 | 145 | CONCLUIDO | 8.1108 | 12.33 | 8.25 | 23.57 | 0.3 | 21 | 293.3 | 61.2 | 5 | 19 | 82.1 | 36407.75 | 139.53 | 596.63 | 39.46 | 26.8 | 6313.79 | 0.68 | 0.93 | 0.14 | 0.4 | 1 | 10
17 | 145 | CONCLUIDO | 8.1596 | 12.26 | 8.23 | 24.69 | 0.32 | 20 | 293.81 | 61.2 | 5.25 | 18 | 82.36 | 36471.2 | 138.79 | 596.68 | 38.9 | 26.8 | 6038.76 | 0.69 | 0.93 | 0.14 | 0.38 | 1 | 10
18 | 145 | CONCLUIDO | 8.2171 | 12.17 | 8.2 | 25.88 | 0.33 | 19 | 294.33 | 61.2 | 5.5 | 17 | 82.63 | 36534.76 | 137.85 | 596.61 | 37.86 | 26.8 | 5524.76 | 0.71 | 0.94 | 0.14 | 0.34 | 1 | 10
19 | 145 | CONCLUIDO | 8.3135 | 12.03 | 8.11 | 27.03 | 0.35 | 18 | 294.84 | 61.2 | 5.75 | 16 | 82.9 | 36598.44 | 135.72 | 596.69 | 35.04 | 26.8 | 4116.64 | 0.76 | 0.95 | 0.13 | 0.26 | 1 | 10
20 | 145 | CONCLUIDO | 8.2068 | 12.18 | 8.27 | 27.55 | 0.36 | 18 | 295.36 | 61.2 | 6 | 16 | 83.16 | 36662.22 | 138.42 | 596.61 | 40.52 | 26.8 | 6856.13 | 0.66 | 0.93 | 0.14 | 0.41 | 1 | 10
21 | 145 | CONCLUIDO | 8.3026 | 12.04 | 8.18 | 28.87 | 0.38 | 17 | 295.88 | 61.2 | 6.25 | 15 | 83.43 | 36726.12 | 136.59 | 596.61 | 37.52 | 26.8 | 5364.57 | 0.71 | 0.94 | 0.13 | 0.33 | 1 | 10
22 | 145 | CONCLUIDO | 8.3529 | 11.97 | 8.16 | 30.6 | 0.39 | 16 | 296.4 | 61.2 | 6.5 | 14 | 83.7 | 36790.13 | 135.73 | 596.62 | 36.93 | 26.8 | 5072.91 | 0.73 | 0.94 | 0.13 | 0.31 | 1 | 10
23 | 145 | CONCLUIDO | 8.3474 | 11.98 | 8.17 | 30.63 | 0.4 | 16 | 296.92 | 61.2 | 6.75 | 14 | 83.97 | 36854.25 | 135.73 | 596.64 | 37.17 | 26.8 | 5191.44 | 0.72 | 0.94 | 0.13 | 0.32 | 1 | 10
24 | 145 | CONCLUIDO | 8.4057 | 11.9 | 8.14 | 32.56 | 0.42 | 15 | 297.44 | 61.2 | 7 | 13 | 84.24 | 36918.48 | 134.8 | 596.63 | 36.24 | 26.8 | 4731.38 | 0.74 | 0.94 | 0.13 | 0.29 | 1 | 10
25 | 145 | CONCLUIDO | 8.4061 | 11.9 | 8.14 | 32.55 | 0.43 | 15 | 297.96 | 61.2 | 7.25 | 13 | 84.51 | 36982.83 | 134.61 | 596.61 | 36.16 | 26.8 | 4694.19 | 0.74 | 0.94 | 0.13 | 0.29 | 1 | 10
26 | 145 | CONCLUIDO | 8.463 | 11.82 | 8.11 | 34.77 | 0.45 | 14 | 298.48 | 61.2 | 7.5 | 12 | 84.79 | 37047.29 | 133.79 | 596.62 | 35.34 | 26.8 | 4288.23 | 0.76 | 0.95 | 0.13 | 0.26 | 1 | 10
27 | 145 | CONCLUIDO | 8.4604 | 11.82 | 8.12 | 34.78 | 0.46 | 14 | 299.01 | 61.2 | 7.75 | 12 | 85.06 | 37111.87 | 133.16 | 596.66 | 35.45 | 26.8 | 4340.59 | 0.76 | 0.95 | 0.13 | 0.26 | 1 | 10
28 | 145 | CONCLUIDO | 8.5197 | 11.74 | 8.09 | 37.33 | 0.48 | 13 | 299.53 | 61.2 | 8 | 11 | 85.33 | 37176.68 | 132.38 | 596.64 | 34.58 | 26.8 | 3911.66 | 0.78 | 0.95 | 0.13 | 0.23 | 1 | 10
29 | 145 | CONCLUIDO | 8.5397 | 11.71 | 8.06 | 37.2 | 0.49 | 13 | 300.06 | 61.2 | 8.25 | 11 | 85.61 | 37241.49 | 131.79 | 596.64 | 33.48 | 26.8 | 3362.12 | 0.8 | 0.95 | 0.13 | 0.21 | 1 | 10
30 | 145 | CONCLUIDO | 8.5106 | 11.75 | 8.1 | 37.39 | 0.5 | 13 | 300.59 | 61.2 | 8.5 | 11 | 85.89 | 37306.42 | 131.96 | 596.64 | 35.22 | 26.8 | 4232 | 0.76 | 0.95 | 0.12 | 0.25 | 1 | 10
31 | 145 | CONCLUIDO | 8.5651 | 11.68 | 8.08 | 40.4 | 0.52 | 12 | 301.11 | 61.2 | 8.75 | 10 | 86.16 | 37371.47 | 131.46 | 596.62 | 34.43 | 26.8 | 3841.11 | 0.78 | 0.95 | 0.12 | 0.23 | 1 | 10
32 | 145 | CONCLUIDO | 8.5657 | 11.67 | 8.08 | 40.39 | 0.53 | 12 | 301.64 | 61.2 | 9 | 10 | 86.44 | 37436.63 | 131.1 | 596.63 | 34.38 | 26.8 | 3819.9 | 0.78 | 0.95 | 0.13 | 0.23 | 1 | 10
33 | 145 | CONCLUIDO | 8.5621 | 11.68 | 8.08 | 40.42 | 0.55 | 12 | 302.17 | 61.2 | 9.25 | 10 | 86.72 | 37501.91 | 130.47 | 596.66 | 34.59 | 26.8 | 3923.85 | 0.77 | 0.95 | 0.12 | 0.23 | 1 | 10
34 | 145 | CONCLUIDO | 8.6228 | 11.6 | 8.06 | 43.94 | 0.56 | 11 | 302.7 | 61.2 | 9.5 | 9 | 87 | 37567.32 | 129.84 | 596.61 | 33.57 | 26.8 | 3417.01 | 0.8 | 0.95 | 0.13 | 0.2 | 1 | 10
35 | 145 | CONCLUIDO | 8.6225 | 11.6 | 8.06 | 43.94 | 0.57 | 11 | 303.23 | 61.2 | 9.75 | 9 | 87.28 | 37632.84 | 129.62 | 596.61 | 33.56 | 26.8 | 3412.15 | 0.8 | 0.95 | 0.13 | 0.2 | 1 | 10
36 | 145 | CONCLUIDO | 8.6238 | 11.6 | 8.05 | 43.93 | 0.59 | 11 | 303.76 | 61.2 | 10 | 9 | 87.57 | 37698.48 | 128.98 | 596.61 | 33.54 | 26.8 | 3400.69 | 0.8 | 0.95 | 0.12 | 0.2 | 1 | 10
37 | 145 | CONCLUIDO | 8.6816 | 11.52 | 8.03 | 48.18 | 0.6 | 10 | 304.3 | 61.2 | 10.25 | 8 | 87.85 | 37764.25 | 128.13 | 596.66 | 32.71 | 26.8 | 2991.26 | 0.82 | 0.96 | 0.12 | 0.18 | 1 | 10
38 | 145 | CONCLUIDO | 8.6868 | 11.51 | 8.02 | 48.14 | 0.61 | 10 | 304.83 | 61.2 | 10.5 | 8 | 88.13 | 37830.13 | 127.77 | 596.7 | 32.49 | 26.8 | 2881.45 | 0.82 | 0.96 | 0.12 | 0.17 | 1 | 10
39 | 145 | CONCLUIDO | 8.7081 | 11.48 | 8 | 47.97 | 0.63 | 10 | 305.37 | 61.2 | 10.75 | 8 | 88.42 | 37896.14 | 126.68 | 596.64 | 31.69 | 26.8 | 2484.27 | 0.85 | 0.96 | 0.12 | 0.14 | 1 | 10
40 | 145 | CONCLUIDO | 8.6586 | 11.55 | 8.06 | 48.37 | 0.64 | 10 | 305.9 | 61.2 | 11 | 8 | 88.7 | 37962.28 | 127.48 | 596.61 | 33.91 | 26.8 | 3591.89 | 0.79 | 0.95 | 0.12 | 0.21 | 1 | 10
41 | 145 | CONCLUIDO | 8.6705 | 11.53 | 8.05 | 48.27 | 0.65 | 10 | 306.44 | 61.2 | 11.25 | 8 | 88.99 | 38028.53 | 126.81 | 596.62 | 33.34 | 26.8 | 3310.18 | 0.8 | 0.95 | 0.12 | 0.19 | 1 | 10
42 | 145 | CONCLUIDO | 8.7334 | 11.45 | 8.02 | 53.44 | 0.67 | 9 | 306.98 | 61.2 | 11.5 | 7 | 89.28 | 38094.91 | 126.2 | 596.67 | 32.3 | 26.8 | 2793.46 | 0.83 | 0.96 | 0.12 | 0.16 | 1 | 10
43 | 145 | CONCLUIDO | 8.7309 | 11.45 | 8.02 | 53.46 | 0.68 | 9 | 307.52 | 61.2 | 11.75 | 7 | 89.57 | 38161.42 | 126.26 | 596.61 | 32.5 | 26.8 | 2892.83 | 0.82 | 0.96 | 0.12 | 0.17 | 1 | 10
44 | 145 | CONCLUIDO | 8.7319 | 11.45 | 8.02 | 53.45 | 0.69 | 9 | 308.06 | 61.2 | 12 | 7 | 89.86 | 38228.06 | 125.62 | 596.61 | 32.41 | 26.8 | 2849.49 | 0.83 | 0.96 | 0.12 | 0.17 | 1 | 10
45 | 145 | CONCLUIDO | 8.7313 | 11.45 | 8.02 | 53.46 | 0.71 | 9 | 308.6 | 61.2 | 12.25 | 7 | 90.15 | 38294.82 | 125.24 | 596.61 | 32.48 | 26.8 | 2881.33 | 0.83 | 0.96 | 0.12 | 0.17 | 1 | 10
46 | 145 | CONCLUIDO | 8.7343 | 11.45 | 8.02 | 53.43 | 0.72 | 9 | 309.14 | 61.2 | 12.5 | 7 | 90.44 | 38361.7 | 124.21 | 596.62 | 32.32 | 26.8 | 2802.54 | 0.83 | 0.96 | 0.12 | 0.16 | 1 | 10
47 | 145 | CONCLUIDO | 8.7951 | 11.37 | 7.99 | 59.92 | 0.73 | 8 | 309.68 | 61.2 | 12.75 | 6 | 90.74 | 38428.72 | 123.37 | 596.61 | 31.5 | 26.8 | 2395.63 | 0.85 | 0.96 | 0.12 | 0.14 | 1 | 10
48 | 145 | CONCLUIDO | 8.8199 | 11.34 | 7.96 | 59.68 | 0.75 | 8 | 310.23 | 61.2 | 13 | 6 | 91.03 | 38495.87 | 122.9 | 596.61 | 30.45 | 26.8 | 1873.21 | 0.88 | 0.96 | 0.12 | 0.1 | 1 | 10
49 | 145 | CONCLUIDO | 8.7871 | 11.38 | 8 | 60 | 0.76 | 8 | 310.77 | 61.2 | 13.25 | 6 | 91.33 | 38563.14 | 123.48 | 596.61 | 31.98 | 26.8 | 2639.3 | 0.84 | 0.96 | 0.12 | 0.15 | 1 | 10
50 | 145 | CONCLUIDO | 8.7848 | 11.38 | 8 | 60.02 | 0.77 | 8 | 311.32 | 61.2 | 13.5 | 6 | 91.62 | 38630.55 | 123.26 | 596.61 | 32.02 | 26.8 | 2655.67 | 0.84 | 0.96 | 0.12 | 0.15 | 1 | 10
51 | 145 | CONCLUIDO | 8.7873 | 11.38 | 8 | 60 | 0.79 | 8 | 311.87 | 61.2 | 13.75 | 6 | 91.92 | 38698.21 | 122.91 | 596.62 | 31.8 | 26.8 | 2546.66 | 0.84 | 0.96 | 0.12 | 0.15 | 1 | 10
52 | 145 | CONCLUIDO | 8.7848 | 11.38 | 8 | 60.02 | 0.8 | 8 | 312.42 | 61.2 | 14 | 6 | 92.22 | 38765.89 | 122.18 | 596.63 | 32 | 26.8 | 2648.6 | 0.84 | 0.96 | 0.12 | 0.15 | 1 | 10
53 | 145 | CONCLUIDO | 8.7873 | 11.38 | 8 | 60 | 0.81 | 8 | 312.97 | 61.2 | 14.25 | 6 | 92.52 | 38833.69 | 121.33 | 596.61 | 31.85 | 26.8 | 2575.32 | 0.84 | 0.96 | 0.12 | 0.15 | 1 | 10
54 | 145 | CONCLUIDO | 8.8502 | 11.3 | 7.97 | 68.34 | 0.82 | 7 | 313.52 | 61.2 | 14.5 | 5 | 92.82 | 38901.63 | 120.66 | 596.66 | 31 | 26.8 | 2154.18 | 0.86 | 0.96 | 0.12 | 0.12 | 1 | 10
55 | 145 | CONCLUIDO | 8.8559 | 11.29 | 7.97 | 68.28 | 0.84 | 7 | 314.07 | 61.2 | 14.75 | 5 | 93.12 | 38969.71 | 120.53 | 596.61 | 30.7 | 26.8 | 2000.78 | 0.87 | 0.96 | 0.12 | 0.11 | 1 | 10
56 | 145 | CONCLUIDO | 8.8666 | 11.28 | 7.95 | 68.16 | 0.85 | 7 | 314.62 | 61.2 | 15 | 5 | 93.43 | 39037.92 | 119.92 | 596.69 | 30.23 | 26.8 | 1767.23 | 0.89 | 0.97 | 0.12 | 0.1 | 1 | 10
57 | 145 | CONCLUIDO | 8.857 | 11.29 | 7.96 | 68.26 | 0.86 | 7 | 315.18 | 61.2 | 15.25 | 5 | 93.73 | 39106.27 | 119.52 | 596.63 | 30.74 | 26.8 | 2022.08 | 0.87 | 0.96 | 0.12 | 0.11 | 1 | 10
58 | 145 | CONCLUIDO | 8.8439 | 11.31 | 7.98 | 68.41 | 0.87 | 7 | 315.73 | 61.2 | 15.5 | 5 | 94.03 | 39174.75 | 119.48 | 596.63 | 31.29 | 26.8 | 2297.62 | 0.86 | 0.96 | 0.12 | 0.13 | 1 | 10
59 | 145 | CONCLUIDO | 8.842 | 11.31 | 7.98 | 68.43 | 0.89 | 7 | 316.29 | 61.2 | 15.75 | 5 | 94.34 | 39243.37 | 119.07 | 596.61 | 31.4 | 26.8 | 2350.66 | 0.85 | 0.96 | 0.12 | 0.13 | 1 | 10
60 | 145 | CONCLUIDO | 8.8511 | 11.3 | 7.97 | 68.33 | 0.9 | 7 | 316.85 | 61.2 | 16 | 5 | 94.65 | 39312.13 | 117.9 | 596.61 | 31 | 26.8 | 2153.74 | 0.86 | 0.96 | 0.12 | 0.12 | 1 | 10
61 | 145 | CONCLUIDO | 8.8404 | 11.31 | 7.99 | 68.45 | 0.91 | 7 | 317.41 | 61.2 | 16.25 | 5 | 94.96 | 39381.03 | 117.4 | 596.61 | 31.44 | 26.8 | 2371.57 | 0.85 | 0.96 | 0.12 | 0.13 | 1 | 10
62 | 145 | CONCLUIDO | 8.8439 | 11.31 | 7.98 | 68.41 | 0.92 | 7 | 317.97 | 61.2 | 16.5 | 5 | 95.27 | 39450.07 | 116.31 | 596.61 | 31.27 | 26.8 | 2287.75 | 0.86 | 0.96 | 0.12 | 0.13 | 1 | 10
63 | 145 | CONCLUIDO | 8.9109 | 11.22 | 7.95 | 79.5 | 0.94 | 6 | 318.53 | 61.2 | 16.75 | 4 | 95.58 | 39519.26 | 115.92 | 596.61 | 30.26 | 26.8 | 1785.54 | 0.89 | 0.97 | 0.12 | 0.1 | 1 | 10
64 | 145 | CONCLUIDO | 8.9272 | 11.2 | 7.93 | 79.29 | 0.95 | 6 | 319.09 | 61.2 | 17 | 4 | 95.89 | 39588.58 | 115.7 | 596.61 | 29.51 | 26.8 | 1414.71 | 0.91 | 0.97 | 0.12 | 0.08 | 1 | 10
65 | 145 | CONCLUIDO | 8.9149 | 11.22 | 7.94 | 79.45 | 0.96 | 6 | 319.65 | 61.2 | 17.25 | 4 | 96.2 | 39658.05 | 116.03 | 596.61 | 30.18 | 26.8 | 1748.19 | 0.89 | 0.97 | 0.12 | 0.09 | 1 | 10
66 | 145 | CONCLUIDO | 8.8992 | 11.24 | 7.96 | 79.64 | 0.97 | 6 | 320.22 | 61.2 | 17.5 | 4 | 96.52 | 39727.66 | 116.36 | 596.64 | 30.78 | 26.8 | 2048.99 | 0.87 | 0.96 | 0.12 | 0.11 | 1 | 10
67 | 145 | CONCLUIDO | 8.9065 | 11.23 | 7.96 | 79.55 | 0.99 | 6 | 320.78 | 61.2 | 17.75 | 4 | 96.83 | 39797.41 | 115.96 | 596.67 | 30.45 | 26.8 | 1880.78 | 0.88 | 0.96 | 0.12 | 0.1 | 1 | 10
68 | 145 | CONCLUIDO | 8.9041 | 11.23 | 7.96 | 79.58 | 1 | 6 | 321.35 | 61.2 | 18 | 4 | 97.15 | 39867.32 | 115.57 | 596.61 | 30.57 | 26.8 | 1944.12 | 0.88 | 0.96 | 0.12 | 0.11 | 1 | 10
69 | 145 | CONCLUIDO | 8.9065 | 11.23 | 7.96 | 79.55 | 1.01 | 6 | 321.92 | 61.2 | 18.25 | 4 | 97.47 | 39937.36 | 115.27 | 596.61 | 30.46 | 26.8 | 1886.1 | 0.88 | 0.96 | 0.12 | 0.1 | 1 | 10
70 | 145 | CONCLUIDO | 8.9063 | 11.23 | 7.96 | 79.56 | 1.02 | 6 | 322.49 | 61.2 | 18.5 | 3 | 97.79 | 40007.56 | 114.16 | 596.61 | 30.4 | 26.8 | 1856.98 | 0.88 | 0.96 | 0.12 | 0.1 | 1 | 10
71 | 145 | CONCLUIDO | 8.9093 | 11.22 | 7.95 | 79.52 | 1.03 | 6 | 323.06 | 61.2 | 18.75 | 3 | 98.11 | 40077.9 | 113.47 | 596.61 | 30.24 | 26.8 | 1775.83 | 0.89 | 0.97 | 0.12 | 0.1 | 1 | 10
72 | 145 | CONCLUIDO | 8.9157 | 11.22 | 7.94 | 79.44 | 1.05 | 6 | 323.63 | 61.2 | 19 | 3 | 98.43 | 40148.52 | 112.44 | 596.63 | 29.99 | 26.8 | 1652.15 | 0.89 | 0.97 | 0.12 | 0.09 | 1 | 10
73 | 145 | CONCLUIDO | 8.9052 | 11.23 | 7.96 | 79.57 | 1.06 | 6 | 324.2 | 61.2 | 19.25 | 2 | 98.75 | 40219.17 | 112.02 | 596.61 | 30.52 | 26.8 | 1918.15 | 0.88 | 0.96 | 0.12 | 0.1 | 1 | 10
74 | 145 | CONCLUIDO | 8.8933 | 11.24 | 7.97 | 79.72 | 1.07 | 6 | 324.78 | 61.2 | 19.5 | 1 | 99.08 | 40289.97 | 112.01 | 596.67 | 30.94 | 26.8 | 2126.72 | 0.87 | 0.96 | 0.12 | 0.12 | 1 | 10
75 | 145 | CONCLUIDO | 8.8935 | 11.24 | 7.97 | 79.72 | 1.08 | 6 | 325.35 | 61.2 | 19.75 | 0 | 99.4 | 40360.92 | 112.11 | 596.61 | 30.87 | 26.8 | 2093.25 | 0.87 | 0.96 | 0.12 | 0.12 | 1 | 10
0 | 65 | CONCLUIDO | 7.4349 | 13.45 | 9.31 | 7.76 | 0.13 | 72 | 133.21 | 46.47 | 1 | 70 | 20.75 | 16663.42 | 98.39 | 596.69 | 72.81 | 26.8 | 22733.88 | 0.37 | 0.82 | 0.22 | 1.46 | 1 | 10
1 | 65 | CONCLUIDO | 7.9258 | 12.62 | 8.94 | 9.75 | 0.17 | 55 | 133.55 | 46.47 | 1.25 | 53 | 20.83 | 16704.7 | 93.5 | 596.74 | 61.04 | 26.8 | 16934.86 | 0.44 | 0.86 | 0.2 | 1.09 | 1 | 10
2 | 65 | CONCLUIDO | 8.2768 | 12.08 | 8.7 | 11.87 | 0.2 | 44 | 133.88 | 46.47 | 1.5 | 42 | 20.91 | 16746.01 | 89.99 | 596.76 | 53.67 | 26.8 | 13305.2 | 0.5 | 0.88 | 0.18 | 0.85 | 1 | 10
3 | 65 | CONCLUIDO | 8.5747 | 11.66 | 8.47 | 13.74 | 0.23 | 37 | 134.22 | 46.47 | 1.75 | 35 | 21 | 16787.35 | 86.51 | 596.64 | 46.18 | 26.8 | 9593.34 | 0.58 | 0.91 | 0.17 | 0.62 | 1 | 10
4 | 65 | CONCLUIDO | 8.6314 | 11.59 | 8.53 | 16 | 0.26 | 32 | 134.55 | 46.47 | 2 | 30 | 21.09 | 16828.84 | 86.39 | 596.67 | 48.82 | 26.8 | 10936.56 | 0.55 | 0.9 | 0.16 | 0.68 | 1 | 10
5 | 65 | CONCLUIDO | 8.8065 | 11.36 | 8.41 | 18.03 | 0.29 | 28 | 134.89 | 46.47 | 2.25 | 26 | 21.17 | 16870.25 | 84.13 | 596.62 | 44.74 | 26.8 | 8919.79 | 0.6 | 0.91 | 0.15 | 0.56 | 1 | 10
6 | 65 | CONCLUIDO | 8.9283 | 11.2 | 8.34 | 20.01 | 0.33 | 25 | 135.22 | 46.47 | 2.5 | 23 | 21.26 | 16911.68 | 82.29 | 596.63 | 42.52 | 26.8 | 7820.51 | 0.63 | 0.92 | 0.15 | 0.49 | 1 | 10
7 | 65 | CONCLUIDO | 9.05 | 11.05 | 8.27 | 22.56 | 0.36 | 22 | 135.56 | 46.47 | 2.75 | 20 | 21.34 | 16953.14 | 80.34 | 596.65 | 40.25 | 26.8 | 6704.34 | 0.67 | 0.93 | 0.14 | 0.42 | 1 | 10
8 | 65 | CONCLUIDO | 9.134 | 10.95 | 8.22 | 24.67 | 0.39 | 20 | 135.9 | 46.47 | 3 | 18 | 21.43 | 16994.64 | 78.98 | 596.61 | 38.78 | 26.8 | 5978.82 | 0.69 | 0.93 | 0.14 | 0.37 | 1 | 10
9 | 65 | CONCLUIDO | 9.2657 | 10.79 | 8.12 | 27.07 | 0.42 | 18 | 136.23 | 46.47 | 3.25 | 16 | 21.52 | 17036.16 | 76.56 | 596.63 | 35.59 | 26.8 | 4394.68 | 0.75 | 0.94 | 0.13 | 0.27 | 1 | 10
10 | 65 | CONCLUIDO | 9.2379 | 10.82 | 8.18 | 28.88 | 0.45 | 17 | 136.57 | 46.47 | 3.5 | 15 | 21.6 | 17077.72 | 76.51 | 596.66 | 37.61 | 26.8 | 5408.81 | 0.71 | 0.94 | 0.13 | 0.33 | 1 | 10
11 | 65 | CONCLUIDO | 9.2733 | 10.78 | 8.17 | 30.63 | 0.48 | 16 | 136.91 | 46.47 | 3.75 | 14 | 21.69 | 17119.3 | 75.14 | 596.63 | 37 | 26.8 | 5107.9 | 0.72 | 0.94 | 0.14 | 0.31 | 1 | 10
12 | 65 | CONCLUIDO | 9.3216 | 10.73 | 8.14 | 32.56 | 0.52 | 15 | 137.25 | 46.47 | 4 | 13 | 21.78 | 17160.92 | 73.71 | 596.61 | 36.24 | 26.8 | 4731.34 | 0.74 | 0.94 | 0.13 | 0.29 | 1 | 10
13 | 65 | CONCLUIDO | 9.3582 | 10.69 | 8.12 | 34.82 | 0.55 | 14 | 137.58 | 46.47 | 4.25 | 12 | 21.87 | 17202.57 | 71.81 | 596.68 | 35.79 | 26.8 | 4513 | 0.75 | 0.94 | 0.13 | 0.27 | 1 | 10
14 | 65 | CONCLUIDO | 9.4288 | 10.61 | 8.07 | 37.25 | 0.58 | 13 | 137.92 | 46.47 | 4.5 | 11 | 21.95 | 17244.24 | 70.33 | 596.61 | 34.21 | 26.8 | 3729.28 | 0.78 | 0.95 | 0.12 | 0.22 | 1 | 10
15 | 65 | CONCLUIDO | 9.4456 | 10.59 | 8.08 | 40.4 | 0.61 | 12 | 138.26 | 46.47 | 4.75 | 9 | 22.04 | 17285.95 | 69.5 | 596.71 | 34.33 | 26.8 | 3794.8 | 0.78 | 0.95 | 0.13 | 0.23 | 1 | 10
16 | 65 | CONCLUIDO | 9.4869 | 10.54 | 8.06 | 43.97 | 0.64 | 11 | 138.6 | 46.47 | 5 | 5 | 22.13 | 17327.69 | 67.76 | 596.62 | 33.57 | 26.8 | 3415.68 | 0.8 | 0.95 | 0.13 | 0.21 | 1 | 10
17 | 65 | CONCLUIDO | 9.4809 | 10.55 | 8.07 | 44.01 | 0.67 | 11 | 138.94 | 46.47 | 5.25 | 3 | 22.22 | 17369.47 | 67.46 | 596.69 | 33.68 | 26.8 | 3474.25 | 0.8 | 0.95 | 0.13 | 0.21 | 1 | 10
18 | 65 | CONCLUIDO | 9.4742 | 10.56 | 8.08 | 44.05 | 0.7 | 11 | 139.28 | 46.47 | 5.5 | 1 | 22.31 | 17411.27 | 67.53 | 596.64 | 33.81 | 26.8 | 3535.78 | 0.79 | 0.95 | 0.14 | 0.22 | 1 | 10
19 | 65 | CONCLUIDO | 9.4777 | 10.55 | 8.07 | 44.03 | 0.73 | 11 | 139.61 | 46.47 | 5.75 | 0 | 22.4 | 17453.1 | 67.41 | 596.64 | 33.62 | 26.8 | 3445.31 | 0.8 | 0.95 | 0.14 | 0.22 | 1 | 10
0 | 130 | CONCLUIDO | 5.2313 | 19.12 | 10.35 | 5.09 | 0.07 | 122 | 252.85 | 59.19 | 1 | 120 | 62.65 | 31418.63 | 168.55 | 596.71 | 105.22 | 26.8 | 38685.86 | 0.25 | 0.74 | 0.3 | 2.49 | 1 | 10
1 | 130 | CONCLUIDO | 5.8759 | 17.02 | 9.72 | 6.34 | 0.09 | 92 | 253.3 | 59.19 | 1.25 | 90 | 62.86 | 31474.5 | 157.72 | 596.7 | 85.49 | 26.8 | 28971.95 | 0.31 | 0.79 | 0.25 | 1.86 | 1 | 10
2 | 130 | CONCLUIDO | 6.3774 | 15.68 | 9.31 | 7.65 | 0.11 | 73 | 253.75 | 59.19 | 1.5 | 71 | 63.06 | 31530.44 | 150.59 | 596.76 | 72.69 | 26.8 | 22669.69 | 0.37 | 0.82 | 0.22 | 1.45 | 1 | 10
3 | 130 | CONCLUIDO | 6.7311 | 14.86 | 9.07 | 8.92 | 0.12 | 61 | 254.21 | 59.19 | 1.75 | 59 | 63.26 | 31586.46 | 146.32 | 596.69 | 65.13 | 26.8 | 18946.92 | 0.41 | 0.85 | 0.21 | 1.22 | 1 | 10
4 | 130 | CONCLUIDO | 6.9884 | 14.31 | 8.91 | 10.09 | 0.14 | 53 | 254.66 | 59.19 | 2 | 51 | 63.47 | 31642.55 | 143.31 | 596.75 | 60.31 | 26.8 | 16577.36 | 0.44 | 0.86 | 0.19 | 1.06 | 1 | 10
5 | 130 | CONCLUIDO | 7.2442 | 13.8 | 8.75 | 11.41 | 0.16 | 46 | 255.12 | 59.19 | 2.25 | 44 | 63.67 | 31698.72 | 140.21 | 596.74 | 55.26 | 26.8 | 14089.44 | 0.48 | 0.88 | 0.18 | 0.9 | 1 | 10
6 | 130 | CONCLUIDO | 7.436 | 13.45 | 8.64 | 12.64 | 0.17 | 41 | 255.57 | 59.19 | 2.5 | 39 | 63.88 | 31754.97 | 137.98 | 596.75 | 51.63 | 26.8 | 12297.78 | 0.52 | 0.89 | 0.17 | 0.78 | 1 | 10
7 | 130 | CONCLUIDO | 7.6982 | 12.99 | 8.43 | 14.04 | 0.19 | 36 | 256.03 | 59.19 | 2.75 | 34 | 64.09 | 31811.29 | 133.98 | 596.69 | 44.66 | 26.8 | 8836.85 | 0.6 | 0.91 | 0.16 | 0.57 | 1 | 10
8 | 130 | CONCLUIDO | 7.6268 | 13.11 | 8.64 | 15.25 | 0.21 | 34 | 256.49 | 59.19 | 3 | 32 | 64.29 | 31867.69 | 137.31 | 596.64 | 52.23 | 26.8 | 12634.94 | 0.51 | 0.89 | 0.17 | 0.79 | 1 | 10
9 | 130 | CONCLUIDO | 7.8086 | 12.81 | 8.49 | 16.42 | 0.23 | 31 | 256.95 | 59.19 | 3.25 | 29 | 64.5 | 31924.29 | 134.33 | 596.7 | 46.99 | 26.8 | 10030.41 | 0.57 | 0.9 | 0.16 | 0.63 | 1 | 10
10 | 130 | CONCLUIDO | 7.902 | 12.66 | 8.43 | 17.45 | 0.24 | 29 | 257.41 | 59.19 | 3.5 | 27 | 64.71 | 31980.84 | 133.04 | 596.63 | 45.42 | 26.8 | 9253.54 | 0.59 | 0.91 | 0.15 | 0.58 | 1 | 10
11 | 130 | CONCLUIDO | 7.9876 | 12.52 | 8.39 | 18.65 | 0.26 | 27 | 257.86 | 59.19 | 3.75 | 25 | 64.92 | 32037.48 | 131.86 | 596.81 | 44.02 | 26.8 | 8565.44 | 0.61 | 0.91 | 0.15 | 0.54 | 1 | 10
12 | 130 | CONCLUIDO | 8.0863 | 12.37 | 8.34 | 20.01 | 0.28 | 25 | 258.32 | 59.19 | 4 | 23 | 65.13 | 32094.19 | 130.72 | 596.67 | 42.46 | 26.8 | 7791.82 | 0.63 | 0.92 | 0.15 | 0.49 | 1 | 10
13 | 130 | CONCLUIDO | 8.1822 | 12.22 | 8.29 | 21.63 | 0.29 | 23 | 258.78 | 59.19 | 4.25 | 21 | 65.34 | 32150.98 | 129.5 | 596.63 | 41 | 26.8 | 7071.46 | 0.65 | 0.93 | 0.14 | 0.44 | 1 | 10
14 | 130 | CONCLUIDO | 8.2293 | 12.15 | 8.27 | 22.56 | 0.31 | 22 | 259.25 | 59.19 | 4.5 | 20 | 65.55 | 32207.85 | 128.78 | 596.61 | 40.26 | 26.8 | 6708.83 | 0.67 | 0.93 | 0.14 | 0.42 | 1 | 10
15 | 130 | CONCLUIDO | 8.2751 | 12.08 | 8.25 | 23.58 | 0.33 | 21 | 259.71 | 59.19 | 4.75 | 19 | 65.76 | 32264.79 | 127.95 | 596.63 | 39.7 | 26.8 | 6435.42 | 0.67 | 0.93 | 0.14 | 0.4 | 1 | 10
16 | 130 | CONCLUIDO | 8.3222 | 12.02 | 8.23 | 24.7 | 0.34 | 20 | 260.17 | 59.19 | 5 | 18 | 65.98 | 32321.82 | 127.23 | 596.64 | 39.08 | 26.8 | 6126 | 0.69 | 0.93 | 0.14 | 0.38 | 1 | 10
17 | 130 | CONCLUIDO | 8.479 | 11.79 | 8.11 | 27.03 | 0.36 | 18 | 260.63 | 59.19 | 5.25 | 16 | 66.19 | 32378.93 | 124.53 | 596.68 | 34.94 | 26.8 | 4065.91 | 0.77 | 0.95 | 0.13 | 0.26 | 1 | 10
18 | 130 | CONCLUIDO | 8.368 | 11.95 | 8.27 | 27.55 | 0.37 | 18 | 261.1 | 59.19 | 5.5 | 16 | 66.4 | 32436.11 | 126.95 | 596.62 | 40.55 | 26.8 | 6871.5 | 0.66 | 0.93 | 0.14 | 0.41 | 1 | 10
19 | 130 | CONCLUIDO | 8.4602 | 11.82 | 8.18 | 28.88 | 0.39 | 17 | 261.56 | 59.19 | 5.75 | 15 | 66.62 | 32493.38 | 125.29 | 596.68 | 37.67 | 26.8 | 5435.81 | 0.71 | 0.94 | 0.13 | 0.33 | 1 | 10
20 | 130 | CONCLUIDO | 8.5084 | 11.75 | 8.17 | 30.62 | 0.41 | 16 | 262.03 | 59.19 | 6 | 14 | 66.83 | 32550.72 | 124.5 | 596.68 | 37.01 | 26.8 | 5112.97 | 0.72 | 0.94 | 0.13 | 0.31 | 1 | 10
21 | 130 | CONCLUIDO | 8.5104 | 11.75 | 8.16 | 30.61 | 0.42 | 16 | 262.49 | 59.19 | 6.25 | 14 | 67.05 | 32608.15 | 123.96 | 596.61 | 36.96 | 26.8 | 5086.85 | 0.73 | 0.94 | 0.13 | 0.31 | 1 | 10
22 | 130 | CONCLUIDO | 8.5614 | 11.68 | 8.14 | 32.57 | 0.44 | 15 | 262.96 | 59.19 | 6.5 | 13 | 67.26 | 32665.66 | 123.36 | 596.66 | 36.31 | 26.8 | 4766.77 | 0.74 | 0.94 | 0.13 | 0.29 | 1 | 10
23 | 130 | CONCLUIDO | 8.619 | 11.6 | 8.11 | 34.77 | 0.46 | 14 | 263.42 | 59.19 | 6.75 | 12 | 67.48 | 32723.25 | 122.25 | 596.61 | 35.36 | 26.8 | 4297.75 | 0.76 | 0.95 | 0.13 | 0.26 | 1 | 10
24 | 130 | CONCLUIDO | 8.6157 | 11.61 | 8.12 | 34.79 | 0.47 | 14 | 263.89 | 59.19 | 7 | 12 | 67.7 | 32780.92 | 121.83 | 596.61 | 35.54 | 26.8 | 4385.86 | 0.75 | 0.95 | 0.13 | 0.26 | 1 | 10
25 | 130 | CONCLUIDO | 8.6741 | 11.53 | 8.09 | 37.33 | 0.49 | 13 | 264.36 | 59.19 | 7.25 | 11 | 67.92 | 32838.68 | 120.74 | 596.65 | 34.54 | 26.8 | 3892.77 | 0.78 | 0.95 | 0.13 | 0.23 | 1 | 10
26 | 130 | CONCLUIDO | 8.6898 | 11.51 | 8.07 | 37.23 | 0.5 | 13 | 264.83 | 59.19 | 7.5 | 11 | 68.14 | 32896.51 | 120.54 | 596.61 | 33.76 | 26.8 | 3502.21 | 0.79 | 0.95 | 0.13 | 0.21 | 1 | 10
27 | 130 | CONCLUIDO | 8.6628 | 11.54 | 8.1 | 37.4 | 0.52 | 13 | 265.3 | 59.19 | 7.75 | 11 | 68.36 | 32954.43 | 120.31 | 596.65 | 35.29 | 26.8 | 4269.27 | 0.76 | 0.95 | 0.12 | 0.25 | 1 | 10
28 | 130 | CONCLUIDO | 8.7123 | 11.48 | 8.09 | 40.43 | 0.54 | 12 | 265.77 | 59.19 | 8 | 10 | 68.58 | 33012.44 | 119.85 | 596.66 | 34.62 | 26.8 | 3937.1 | 0.77 | 0.95 | 0.13 | 0.23 | 1 | 10
29 | 130 | CONCLUIDO | 8.711 | 11.48 | 8.09 | 40.44 | 0.55 | 12 | 266.24 | 59.19 | 8.25 | 10 | 68.8 | 33070.52 | 119.32 | 596.63 | 34.6 | 26.8 | 3926.54 | 0.77 | 0.95 | 0.13 | 0.23 | 1 | 10
30 | 130 | CONCLUIDO | 8.7724 | 11.4 | 8.06 | 43.95 | 0.57 | 11 | 266.71 | 59.19 | 8.5 | 9 | 69.02 | 33128.7 | 118.08 | 596.61 | 33.63 | 26.8 | 3448.2 | 0.8 | 0.95 | 0.12 | 0.2 | 1 | 10
31 | 130 | CONCLUIDO | 8.7659 | 11.41 | 8.06 | 43.99 | 0.58 | 11 | 267.18 | 59.19 | 8.75 | 9 | 69.24 | 33186.95 | 117.96 | 596.63 | 33.91 | 26.8 | 3586.84 | 0.79 | 0.95 | 0.13 | 0.21 | 1 | 10
32 | 130 | CONCLUIDO | 8.7694 | 11.4 | 8.06 | 43.97 | 0.6 | 11 | 267.66 | 59.19 | 9 | 9 | 69.46 | 33245.29 | 117.48 | 596.61 | 33.7 | 26.8 | 3484.86 | 0.8 | 0.95 | 0.13 | 0.21 | 1 | 10
33 | 130 | CONCLUIDO | 8.83 | 11.32 | 8.03 | 48.19 | 0.61 | 10 | 268.13 | 59.19 | 9.25 | 8 | 69.69 | 33303.72 | 116.22 | 596.61 | 32.79 | 26.8 | 3030.7 | 0.82 | 0.96 | 0.12 | 0.18 | 1 | 10
34 | 130 | CONCLUIDO | 8.8376 | 11.32 | 8.02 | 48.13 | 0.63 | 10 | 268.61 | 59.19 | 9.5 | 8 | 69.91 | 33362.23 | 115.8 | 596.61 | 32.43 | 26.8 | 2853.1 | 0.83 | 0.96 | 0.13 | 0.17 | 1 | 10
35 | 130 | CONCLUIDO | 8.8533 | 11.3 | 8 | 48.01 | 0.64 | 10 | 269.08 | 59.19 | 9.75 | 8 | 70.14 | 33420.83 | 114.87 | 596.72 | 31.85 | 26.8 | 2560.54 | 0.84 | 0.96 | 0.12 | 0.15 | 1 | 10
36 | 130 | CONCLUIDO | 8.8095 | 11.35 | 8.06 | 48.34 | 0.66 | 10 | 269.56 | 59.19 | 10 | 8 | 70.36 | 33479.51 | 115.21 | 596.61 | 33.76 | 26.8 | 3516.42 | 0.79 | 0.95 | 0.12 | 0.2 | 1 | 10
37 | 130 | CONCLUIDO | 8.8766 | 11.27 | 8.02 | 53.47 | 0.68 | 9 | 270.03 | 59.19 | 10.25 | 7 | 70.59 | 33538.28 | 114.09 | 596.61 | 32.5 | 26.8 | 2892.16 | 0.82 | 0.96 | 0.12 | 0.17 | 1 | 10
38 | 130 | CONCLUIDO | 8.8797 | 11.26 | 8.02 | 53.44 | 0.69 | 9 | 270.51 | 59.19 | 10.5 | 7 | 70.82 | 33597.14 | 114.11 | 596.61 | 32.44 | 26.8 | 2861.55 | 0.83 | 0.96 | 0.12 | 0.16 | 1 | 10
39 | 130 | CONCLUIDO | 8.8738 | 11.27 | 8.02 | 53.49 | 0.71 | 9 | 270.99 | 59.19 | 10.75 | 7 | 71.04 | 33656.08 | 113.63 | 596.65 | 32.65 | 26.8 | 2970.47 | 0.82 | 0.96 | 0.12 | 0.17 | 1 | 10
40 | 130 | CONCLUIDO | 8.881 | 11.26 | 8.02 | 53.43 | 0.72 | 9 | 271.47 | 59.19 | 11 | 7 | 71.27 | 33715.11 | 113.18 | 596.63 | 32.37 | 26.8 | 2825.51 | 0.83 | 0.96 | 0.12 | 0.16 | 1 | 10
41 | 130 | CONCLUIDO | 8.8795 | 11.26 | 8.02 | 53.45 | 0.74 | 9 | 271.95 | 59.19 | 11.25 | 7 | 71.5 | 33774.23 | 111.99 | 596.66 | 32.32 | 26.8 | 2804.45 | 0.83 | 0.96 | 0.12 | 0.16 | 1 | 10
42 | 130 | CONCLUIDO | 8.9359 | 11.19 | 7.99 | 59.96 | 0.75 | 8 | 272.43 | 59.19 | 11.5 | 6 | 71.73 | 33833.57 | 111.07 | 596.63 | 31.64 | 26.8 | 2468.92 | 0.85 | 0.96 | 0.12 | 0.14 | 1 | 10
43 | 130 | CONCLUIDO | 8.9588 | 11.16 | 7.97 | 59.75 | 0.77 | 8 | 272.91 | 59.19 | 11.75 | 6 | 71.96 | 33892.87 | 110.69 | 596.63 | 30.77 | 26.8 | 2032.56 | 0.87 | 0.96 | 0.12 | 0.11 | 1 | 10
44 | 130 | CONCLUIDO | 8.9279 | 11.2 | 8 | 60.04 | 0.78 | 8 | 273.39 | 59.19 | 12 | 6 | 72.2 | 33952.26 | 110.89 | 596.62 | 32.12 | 26.8 | 2705.73 | 0.83 | 0.96 | 0.12 | 0.15 | 1 | 10
45 | 130 | CONCLUIDO | 8.9277 | 11.2 | 8.01 | 60.04 | 0.8 | 8 | 273.87 | 59.19 | 12.25 | 6 | 72.43 | 34011.74 | 110.63 | 596.61 | 32.04 | 26.8 | 2668.93 | 0.84 | 0.96 | 0.12 | 0.15 | 1 | 10
46 | 130 | CONCLUIDO | 8.9319 | 11.2 | 8 | 60 | 0.81 | 8 | 274.35 | 59.19 | 12.5 | 6 | 72.66 | 34071.31 | 109.61 | 596.61 | 31.87 | 26.8 | 2581.64 | 0.84 | 0.96 | 0.12 | 0.15 | 1 | 10
47 | 130 | CONCLUIDO | 8.9323 | 11.2 | 8 | 59.99 | 0.83 | 8 | 274.84 | 59.19 | 12.75 | 6 | 72.89 | 34130.98 | 108.81 | 596.61 | 31.84 | 26.8 | 2570.35 | 0.84 | 0.96 | 0.12 | 0.15 | 1 | 10
48 | 130 | CONCLUIDO | 8.9915 | 11.12 | 7.97 | 68.35 | 0.84 | 7 | 275.32 | 59.19 | 13 | 5 | 73.13 | 34190.73 | 108 | 596.64 | 31.08 | 26.8 | 2192.33 | 0.86 | 0.96 | 0.12 | 0.12 | 1 | 10
49 | 130 | CONCLUIDO | 8.996 | 11.12 | 7.97 | 68.3 | 0.86 | 7 | 275.81 | 59.19 | 13.25 | 5 | 73.36 | 34250.57 | 107.93 | 596.61 | 30.87 | 26.8 | 2090.44 | 0.87 | 0.96 | 0.12 | 0.12 | 1 | 10
50 | 130 | CONCLUIDO | 9.014 | 11.09 | 7.95 | 68.11 | 0.87 | 7 | 276.29 | 59.19 | 13.5 | 5 | 73.6 | 34310.51 | 106.81 | 596.62 | 30.13 | 26.8 | 1716.47 | 0.89 | 0.97 | 0.12 | 0.09 | 1 | 10
51 | 130 | CONCLUIDO | 8.989 | 11.12 | 7.98 | 68.38 | 0.88 | 7 | 276.78 | 59.19 | 13.75 | 5 | 73.84 | 34370.54 | 106.56 | 596.63 | 31.2 | 26.8 | 2253.88 | 0.86 | 0.96 | 0.12 | 0.12 | 1 | 10
52 | 130 | CONCLUIDO | 8.9858 | 11.13 | 7.98 | 68.41 | 0.9 | 7 | 277.27 | 59.19 | 14 | 5 | 74.07 | 34430.66 | 106.2 | 596.61 | 31.37 | 26.8 | 2337.45 | 0.85 | 0.96 | 0.12 | 0.13 | 1 | 10
53 | 130 | CONCLUIDO | 8.993 | 11.12 | 7.97 | 68.34 | 0.91 | 7 | 277.76 | 59.19 | 14.25 | 5 | 74.31 | 34490.87 | 104.77 | 596.62 | 31.04 | 26.8 | 2171.49 | 0.86 | 0.96 | 0.12 | 0.12 | 1 | 10
54 | 130 | CONCLUIDO | 8.9818 | 11.13 | 7.99 | 68.45 | 0.93 | 7 | 278.25 | 59.19 | 14.5 | 4 | 74.55 | 34551.18 | 104.4 | 596.64 | 31.4 | 26.8 | 2354.25 | 0.85 | 0.96 | 0.12 | 0.13 | 1 | 10
55 | 130 | CONCLUIDO | 9.0532 | 11.05 | 7.95 | 79.47 | 0.94 | 6 | 278.74 | 59.19 | 14.75 | 3 | 74.79 | 34611.59 | 102.55 | 596.66 | 30.15 | 26.8 | 1731.65 | 0.89 | 0.97 | 0.12 | 0.09 | 1 | 10
56 | 130 | CONCLUIDO | 9.0618 | 11.04 | 7.94 | 79.37 | 0.96 | 6 | 279.23 | 59.19 | 15 | 3 | 75.03 | 34672.08 | 102.61 | 596.61 | 29.67 | 26.8 | 1491.72 | 0.9 | 0.97 | 0.12 | 0.08 | 1 | 10
57 | 130 | CONCLUIDO | 9.0546 | 11.04 | 7.95 | 79.46 | 0.97 | 6 | 279.72 | 59.19 | 15.25 | 3 | 75.27 | 34732.68 | 102.84 | 596.69 | 30.16 | 26.8 | 1737.04 | 0.89 | 0.97 | 0.12 | 0.09 | 1 | 10
58 | 130 | CONCLUIDO | 9.0325 | 11.07 | 7.97 | 79.73 | 0.98 | 6 | 280.21 | 59.19 | 15.5 | 2 | 75.52 | 34793.36 | 103.27 | 596.61 | 31.03 | 26.8 | 2173.73 | 0.86 | 0.96 | 0.12 | 0.12 | 1 | 10
59 | 130 | CONCLUIDO | 9.0434 | 11.06 | 7.96 | 79.59 | 1 | 6 | 280.7 | 59.19 | 15.75 | 1 | 75.76 | 34854.15 | 103.24 | 596.61 | 30.43 | 26.8 | 1870.79 | 0.88 | 0.96 | 0.12 | 0.11 | 1 | 10
60 | 130 | CONCLUIDO | 9.0439 | 11.06 | 7.96 | 79.59 | 1.01 | 6 | 281.2 | 59.19 | 16 | 0 | 76 | 34915.03 | 103.39 | 596.61 | 30.35 | 26.8 | 1832.19 | 0.88 | 0.96 | 0.12 | 0.11 | 1 | 10
0 | 75 | CONCLUIDO | 7.0788 | 14.13 | 9.44 | 7.17 | 0.12 | 79 | 150.44 | 49.1 | 1 | 77 | 25.34 | 18787.76 | 108.65 | 596.7 | 76.71 | 26.8 | 24646.65 | 0.35 | 0.81 | 0.23 | 1.58 | 1 | 10
1 | 75 | CONCLUIDO | 7.5686 | 13.21 | 9.07 | 8.92 | 0.15 | 61 | 150.78 | 49.1 | 1.25 | 59 | 25.44 | 18830.65 | 103.56 | 596.8 | 65.15 | 26.8 | 18957.71 | 0.41 | 0.85 | 0.21 | 1.22 | 1 | 10
2 | 75 | CONCLUIDO | 7.9398 | 12.59 | 8.82 | 10.8 | 0.18 | 49 | 151.13 | 49.1 | 1.5 | 47 | 25.54 | 18873.58 | 99.81 | 596.73 | 57.34 | 26.8 | 15111.43 | 0.47 | 0.87 | 0.19 | 0.97 | 1 | 10
3 | 75 | CONCLUIDO | 8.2184 | 12.17 | 8.64 | 12.64 | 0.2 | 41 | 151.48 | 49.1 | 1.75 | 39 | 25.64 | 18916.54 | 96.85 | 596.65 | 51.55 | 26.8 | 12257.36 | 0.52 | 0.89 | 0.17 | 0.79 | 1 | 10
4 | 75 | CONCLUIDO | 8.469 | 11.81 | 8.46 | 14.51 | 0.23 | 35 | 151.83 | 49.1 | 2 | 33 | 25.73 | 18959.54 | 94.02 | 596.67 | 46.5 | 26.8 | 9762.78 | 0.58 | 0.91 | 0.15 | 0.61 | 1 | 10
5 | 75 | CONCLUIDO | 8.5365 | 11.71 | 8.49 | 16.43 | 0.26 | 31 | 152.18 | 49.1 | 2.25 | 29 | 25.83 | 19002.56 | 93.59 | 596.68 | 47.29 | 26.8 | 10176.36 | 0.57 | 0.9 | 0.16 | 0.64 | 1 | 10
6 | 75 | CONCLUIDO | 8.6651 | 11.54 | 8.41 | 18.02 | 0.29 | 28 | 152.53 | 49.1 | 2.5 | 26 | 25.93 | 19045.63 | 91.74 | 596.72 | 44.65 | 26.8 | 8871.44 | 0.6 | 0.91 | 0.15 | 0.55 | 1 | 10
7 | 75 | CONCLUIDO | 8.7852 | 11.38 | 8.34 | 20.02 | 0.32 | 25 | 152.88 | 49.1 | 2.75 | 23 | 26.03 | 19088.72 | 90.27 | 596.65 | 42.48 | 26.8 | 7802.45 | 0.63 | 0.92 | 0.15 | 0.49 | 1 | 10
8 | 75 | CONCLUIDO | 8.8668 | 11.28 | 8.3 | 21.65 | 0.35 | 23 | 153.23 | 49.1 | 3 | 21 | 26.13 | 19131.85 | 88.71 | 596.63 | 41.28 | 26.8 | 7214.32 | 0.65 | 0.92 | 0.14 | 0.45 | 1 | 10
9 | 75 | CONCLUIDO | 8.9503 | 11.17 | 8.25 | 23.58 | 0.37 | 21 | 153.58 | 49.1 | 3.25 | 19 | 26.23 | 19175.02 | 87.47 | 596.68 | 39.7 | 26.8 | 6434.39 | 0.67 | 0.93 | 0.14 | 0.4 | 1 | 10
10 | 75 | CONCLUIDO | 9.0648 | 11.03 | 8.17 | 25.81 | 0.4 | 19 | 153.93 | 49.1 | 3.5 | 17 | 26.33 | 19218.22 | 85.63 | 596.65 | 36.98 | 26.8 | 5082.57 | 0.72 | 0.94 | 0.14 | 0.32 | 1 | 10
11 | 75 | CONCLUIDO | 9.0514 | 11.05 | 8.22 | 27.41 | 0.43 | 18 | 154.28 | 49.1 | 3.75 | 16 | 26.43 | 19261.45 | 85.28 | 596.61 | 38.82 | 26.8 | 6009.29 | 0.69 | 0.93 | 0.14 | 0.37 | 1 | 10
12 | 75 | CONCLUIDO | 9.1501 | 10.93 | 8.16 | 30.61 | 0.46 | 16 | 154.63 | 49.1 | 4 | 14 | 26.53 | 19304.72 | 83.56 | 596.63 | 36.99 | 26.8 | 5100.81 | 0.72 | 0.94 | 0.13 | 0.31 | 1 | 10
13 | 75 | CONCLUIDO | 9.1956 | 10.87 | 8.14 | 32.56 | 0.49 | 15 | 154.98 | 49.1 | 4.25 | 13 | 26.63 | 19348.03 | 82.53 | 596.63 | 36.23 | 26.8 | 4729.11 | 0.74 | 0.94 | 0.13 | 0.29 | 1 | 10
14 | 75 | CONCLUIDO | 9.2497 | 10.81 | 8.11 | 34.74 | 0.51 | 14 | 155.33 | 49.1 | 4.5 | 12 | 26.74 | 19391.36 | 81.18 | 596.66 | 35.1 | 26.8 | 4168.31 | 0.76 | 0.95 | 0.13 | 0.25 | 1 | 10
15 | 75 | CONCLUIDO | 9.2915 | 10.76 | 8.09 | 37.33 | 0.54 | 13 | 155.68 | 49.1 | 4.75 | 11 | 26.84 | 19434.74 | 79.47 | 596.64 | 34.51 | 26.8 | 3875.8 | 0.78 | 0.95 | 0.13 | 0.24 | 1 | 10
16 | 75 | CONCLUIDO | 9.3228 | 10.73 | 8.05 | 37.17 | 0.57 | 13 | 156.03 | 49.1 | 5 | 11 | 26.94 | 19478.15 | 78.43 | 596.64 | 33.53 | 26.8 | 3386.09 | 0.8 | 0.95 | 0.12 | 0.2 | 1 | 10
17 | 75 | CONCLUIDO | 9.3257 | 10.72 | 8.08 | 40.4 | 0.59 | 12 | 156.39 | 49.1 | 5.25 | 10 | 27.04 | 19521.59 | 77.7 | 596.61 | 34.28 | 26.8 | 3766.17 | 0.78 | 0.95 | 0.13 | 0.23 | 1 | 10
18 | 75 | CONCLUIDO | 9.3721 | 10.67 | 8.06 | 43.95 | 0.62 | 11 | 156.74 | 49.1 | 5.5 | 9 | 27.14 | 19565.07 | 76.19 | 596.61 | 33.61 | 26.8 | 3437.53 | 0.8 | 0.95 | 0.13 | 0.2 | 1 | 10
19 | 75 | CONCLUIDO | 9.3704 | 10.67 | 8.06 | 43.96 | 0.65 | 11 | 157.09 | 49.1 | 5.75 | 9 | 27.25 | 19608.58 | 75.23 | 596.61 | 33.71 | 26.8 | 3486.57 | 0.8 | 0.95 | 0.13 | 0.21 | 1 | 10
20 | 75 | CONCLUIDO | 9.4362 | 10.6 | 8.02 | 48.09 | 0.67 | 10 | 157.44 | 49.1 | 6 | 7 | 27.35 | 19652.13 | 73.39 | 596.62 | 32.08 | 26.8 | 2677.94 | 0.84 | 0.96 | 0.13 | 0.16 | 1 | 10
21 | 75 | CONCLUIDO | 9.4044 | 10.63 | 8.05 | 48.31 | 0.7 | 10 | 157.8 | 49.1 | 6.25 | 5 | 27.45 | 19695.71 | 72.82 | 596.62 | 33.56 | 26.8 | 3416.33 | 0.8 | 0.95 | 0.12 | 0.2 | 1 | 10
22 | 75 | CONCLUIDO | 9.4056 | 10.63 | 8.05 | 48.3 | 0.73 | 10 | 158.15 | 49.1 | 6.5 | 2 | 27.56 | 19739.33 | 72.56 | 596.67 | 33.13 | 26.8 | 3202.08 | 0.81 | 0.95 | 0.13 | 0.2 | 1 | 10
23 | 75 | CONCLUIDO | 9.4123 | 10.62 | 8.04 | 48.26 | 0.75 | 10 | 158.51 | 49.1 | 6.75 | 2 | 27.66 | 19782.99 | 72.05 | 596.61 | 33 | 26.8 | 3140.17 | 0.81 | 0.95 | 0.13 | 0.19 | 1 | 10
24 | 75 | CONCLUIDO | 9.4672 | 10.56 | 8.01 | 53.41 | 0.78 | 9 | 158.86 | 49.1 | 7 | 0 | 27.77 | 19826.68 | 71.72 | 596.61 | 31.96 | 26.8 | 2624.85 | 0.84 | 0.96 | 0.13 | 0.16 | 1 | 10
0 | 95 | CONCLUIDO | 6.3576 | 15.73 | 9.76 | 6.23 | 0.1 | 94 | 185.69 | 53.44 | 1 | 92 | 36.26 | 23136.14 | 129.78 | 596.77 | 86.7 | 26.8 | 29566.6 | 0.31 | 0.79 | 0.27 | 1.91 | 1 | 10
1 | 95 | CONCLUIDO | 6.9164 | 14.46 | 9.31 | 7.76 | 0.12 | 72 | 186.07 | 53.44 | 1.25 | 70 | 36.39 | 23182.76 | 123.06 | 596.84 | 72.79 | 26.8 | 22721.65 | 0.37 | 0.82 | 0.22 | 1.45 | 1 | 10
2 | 95 | CONCLUIDO | 7.3345 | 13.63 | 9.01 | 9.32 | 0.14 | 58 | 186.45 | 53.44 | 1.5 | 56 | 36.51 | 23229.42 | 118.42 | 596.69 | 63.19 | 26.8 | 17992.97 | 0.42 | 0.85 | 0.2 | 1.15 | 1 | 10
3 | 95 | CONCLUIDO | 7.6646 | 13.05 | 8.79 | 10.99 | 0.17 | 48 | 186.83 | 53.44 | 1.75 | 46 | 36.64 | 23276.13 | 114.77 | 596.69 | 56.44 | 26.8 | 14669.73 | 0.47 | 0.87 | 0.18 | 0.94 | 1 | 10
4 | 95 | CONCLUIDO | 7.8756 | 12.7 | 8.67 | 12.38 | 0.19 | 42 | 187.21 | 53.44 | 2 | 40 | 36.77 | 23322.88 | 112.53 | 596.71 | 52.52 | 26.8 | 12736.4 | 0.51 | 0.89 | 0.17 | 0.81 | 1 | 10
5 | 95 | CONCLUIDO | 8.1685 | 12.24 | 8.43 | 14.06 | 0.21 | 36 | 187.59 | 53.44 | 2.25 | 34 | 36.9 | 23369.68 | 108.71 | 596.69 | 45.04 | 26.8 | 9027.17 | 0.6 | 0.91 | 0.16 | 0.58 | 1 | 10
6 | 95 | CONCLUIDO | 8.1788 | 12.23 | 8.53 | 15.51 | 0.24 | 33 | 187.97 | 53.44 | 2.5 | 31 | 37.03 | 23416.52 | 109.54 | 596.71 | 48.52 | 26.8 | 10783.54 | 0.55 | 0.9 | 0.16 | 0.68 | 1 | 10
7 | 95 | CONCLUIDO | 8.3529 | 11.97 | 8.42 | 17.43 | 0.26 | 29 | 188.35 | 53.44 | 2.75 | 27 | 37.16 | 23463.4 | 107.49 | 596.63 | 45.19 | 26.8 | 9139.17 | 0.59 | 0.91 | 0.15 | 0.57 | 1 | 10
8 | 95 | CONCLUIDO | 8.4337 | 11.86 | 8.38 | 18.63 | 0.28 | 27 | 188.73 | 53.44 | 3 | 25 | 37.29 | 23510.33 | 106.25 | 596.74 | 43.98 | 26.8 | 8543.9 | 0.61 | 0.92 | 0.15 | 0.53 | 1 | 10
9 | 95 | CONCLUIDO | 8.5129 | 11.75 | 8.35 | 20.03 | 0.3 | 25 | 189.11 | 53.44 | 3.25 | 23 | 37.42 | 23557.3 | 105.18 | 596.62 | 42.7 | 26.8 | 7911.58 | 0.63 | 0.92 | 0.15 | 0.49 | 1 | 10
10 | 95 | CONCLUIDO | 8.605 | 11.62 | 8.3 | 21.64 | 0.33 | 23 | 189.49 | 53.44 | 3.5 | 21 | 37.55 | 23604.32 | 103.75 | 596.69 | 41.17 | 26.8 | 7157.92 | 0.65 | 0.93 | 0.14 | 0.44 | 1 | 10
11 | 95 | CONCLUIDO | 8.69 | 11.51 | 8.26 | 23.59 | 0.35 | 21 | 189.87 | 53.44 | 3.75 | 19 | 37.69 | 23651.38 | 102.65 | 596.61 | 39.8 | 26.8 | 6483.38 | 0.67 | 0.93 | 0.14 | 0.4 | 1 | 10
12 | 95 | CONCLUIDO | 8.7385 | 11.44 | 8.23 | 24.69 | 0.37 | 20 | 190.25 | 53.44 | 4 | 18 | 37.82 | 23698.48 | 101.57 | 596.65 | 39.01 | 26.8 | 6094.34 | 0.69 | 0.93 | 0.14 | 0.38 | 1 | 10
13 | 95 | CONCLUIDO | 8.8628 | 11.28 | 8.14 | 27.15 | 0.4 | 18 | 190.63 | 53.44 | 4.25 | 16 | 37.95 | 23745.63 | 99.65 | 596.61 | 36.42 | 26.8 | 4807.4 | 0.74 | 0.94 | 0.13 | 0.29 | 1 | 10
14 | 95 | CONCLUIDO | 8.853 | 11.3 | 8.19 | 28.92 | 0.42 | 17 | 191.02 | 53.44 | 4.5 | 15 | 38.08 | 23792.83 | 99.83 | 596.61 | 37.99 | 26.8 | 5599.93 | 0.71 | 0.94 | 0.14 | 0.34 | 1 | 10
15 | 95 | CONCLUIDO | 8.9063 | 11.23 | 8.16 | 30.61 | 0.44 | 16 | 191.4 | 53.44 | 4.75 | 14 | 38.22 | 23840.07 | 98.79 | 596.61 | 36.96 | 26.8 | 5086.88 | 0.73 | 0.94 | 0.14 | 0.31 | 1 | 10
16 | 95 | CONCLUIDO | 8.9599 | 11.16 | 8.13 | 32.54 | 0.46 | 15 | 191.78 | 53.44 | 5 | 13 | 38.35 | 23887.36 | 97.57 | 596.65 | 36.05 | 26.8 | 4637.73 | 0.74 | 0.94 | 0.13 | 0.28 | 1 | 10
17 | 95 | CONCLUIDO | 8.9557 | 11.17 | 8.14 | 32.56 | 0.48 | 15 | 192.17 | 53.44 | 5.25 | 13 | 38.48 | 23934.69 | 97.11 | 596.61 | 36.24 | 26.8 | 4731.03 | 0.74 | 0.94 | 0.13 | 0.29 | 1 | 10
18 | 95 | CONCLUIDO | 9.0038 | 11.11 | 8.12 | 34.79 | 0.51 | 14 | 192.55 | 53.44 | 5.5 | 12 | 38.62 | 23982.06 | 95.8 | 596.64 | 35.52 | 26.8 | 4376.5 | 0.75 | 0.95 | 0.13 | 0.26 | 1 | 10
19 | 95 | CONCLUIDO | 9.0621 | 11.04 | 8.08 | 37.3 | 0.53 | 13 | 192.94 | 53.44 | 5.75 | 11 | 38.75 | 24029.48 | 94.77 | 596.66 | 34.32 | 26.8 | 3780.56 | 0.78 | 0.95 | 0.13 | 0.23 | 1 | 10
20 | 95 | CONCLUIDO | 9.0767 | 11.02 | 8.06 | 37.22 | 0.55 | 13 | 193.32 | 53.44 | 6 | 11 | 38.89 | 24076.95 | 93.73 | 596.68 | 33.94 | 26.8 | 3591.11 | 0.79 | 0.95 | 0.12 | 0.21 | 1 | 10
21 | 95 | CONCLUIDO | 9.0845 | 11.01 | 8.09 | 40.46 | 0.57 | 12 | 193.71 | 53.44 | 6.25 | 10 | 39.02 | 24124.47 | 93.64 | 596.64 | 34.84 | 26.8 | 4046.05 | 0.77 | 0.95 | 0.13 | 0.24 | 1 | 10
22 | 95 | CONCLUIDO | 9.09 | 11 | 8.09 | 40.43 | 0.59 | 12 | 194.09 | 53.44 | 6.5 | 10 | 39.16 | 24172.03 | 92.59 | 596.61 | 34.55 | 26.8 | 3900.93 | 0.78 | 0.95 | 0.13 | 0.23 | 1 | 10
23 | 95 | CONCLUIDO | 9.1429 | 10.94 | 8.06 | 43.96 | 0.62 | 11 | 194.48 | 53.44 | 6.75 | 9 | 39.29 | 24219.63 | 91.53 | 596.61 | 33.75 | 26.8 | 3508.2 | 0.79 | 0.95 | 0.13 | 0.21 | 1 | 10
24 | 95 | CONCLUIDO | 9.1475 | 10.93 | 8.05 | 43.93 | 0.64 | 11 | 194.86 | 53.44 | 7 | 9 | 39.43 | 24267.28 | 90.52 | 596.71 | 33.54 | 26.8 | 3405.19 | 0.8 | 0.95 | 0.12 | 0.2 | 1 | 10
25 | 95 | CONCLUIDO | 9.2102 | 10.86 | 8.02 | 48.1 | 0.66 | 10 | 195.25 | 53.44 | 7.25 | 8 | 39.57 | 24314.98 | 88.96 | 596.63 | 32.29 | 26.8 | 2785.21 | 0.83 | 0.96 | 0.12 | 0.16 | 1 | 10
26 | 95 | CONCLUIDO | 9.209 | 10.86 | 8.02 | 48.11 | 0.68 | 10 | 195.64 | 53.44 | 7.5 | 8 | 39.7 | 24362.73 | 88.18 | 596.63 | 32.51 | 26.8 | 2894.67 | 0.82 | 0.96 | 0.12 | 0.17 | 1 | 10
27 | 95 | CONCLUIDO | 9.187 | 10.88 | 8.04 | 48.27 | 0.7 | 10 | 196.03 | 53.44 | 7.75 | 8 | 39.84 | 24410.52 | 87.7 | 596.67 | 33.31 | 26.8 | 3292.83 | 0.8 | 0.95 | 0.12 | 0.19 | 1 | 10
28 | 95 | CONCLUIDO | 9.2388 | 10.82 | 8.02 | 53.47 | 0.72 | 9 | 196.41 | 53.44 | 8 | 7 | 39.98 | 24458.36 | 87.05 | 596.62 | 32.56 | 26.8 | 2923.21 | 0.82 | 0.96 | 0.12 | 0.17 | 1 | 10
29 | 95 | CONCLUIDO | 9.2452 | 10.82 | 8.01 | 53.42 | 0.74 | 9 | 196.8 | 53.44 | 8.25 | 7 | 40.12 | 24506.24 | 86.04 | 596.65 | 32.2 | 26.8 | 2744.35 | 0.83 | 0.96 | 0.12 | 0.16 | 1 | 10
30 | 95 | CONCLUIDO | 9.2436 | 10.82 | 8.01 | 53.43 | 0.77 | 9 | 197.19 | 53.44 | 8.5 | 6 | 40.26 | 24554.18 | 84.51 | 596.61 | 32.24 | 26.8 | 2764.69 | 0.83 | 0.96 | 0.12 | 0.16 | 1 | 10
31 | 95 | CONCLUIDO | 9.3141 | 10.74 | 7.97 | 59.77 | 0.79 | 8 | 197.58 | 53.44 | 8.75 | 5 | 40.39 | 24602.15 | 83.3 | 596.61 | 30.71 | 26.8 | 2003.6 | 0.87 | 0.96 | 0.12 | 0.12 | 1 | 10
32 | 95 | CONCLUIDO | 9.2733 | 10.78 | 8.02 | 60.13 | 0.81 | 8 | 197.97 | 53.44 | 9 | 5 | 40.53 | 24650.18 | 83.52 | 596.64 | 32.51 | 26.8 | 2905.33 | 0.82 | 0.96 | 0.12 | 0.16 | 1 | 10
33 | 95 | CONCLUIDO | 9.2795 | 10.78 | 8.01 | 60.08 | 0.83 | 8 | 198.36 | 53.44 | 9.25 | 2 | 40.67 | 24698.26 | 82.97 | 596.61 | 32 | 26.8 | 2646 | 0.84 | 0.96 | 0.13 | 0.16 | 1 | 10
34 | 95 | CONCLUIDO | 9.2829 | 10.77 | 8.01 | 60.05 | 0.85 | 8 | 198.75 | 53.44 | 9.5 | 1 | 40.81 | 24746.38 | 82.89 | 596.61 | 31.86 | 26.8 | 2579.58 | 0.84 | 0.96 | 0.13 | 0.15 | 1 | 10
35 | 95 | CONCLUIDO | 9.2831 | 10.77 | 8.01 | 60.04 | 0.87 | 8 | 199.14 | 53.44 | 9.75 | 1 | 40.95 | 24794.55 | 82.85 | 596.61 | 31.91 | 26.8 | 2605.21 | 0.84 | 0.96 | 0.13 | 0.15 | 1 | 10
36 | 95 | CONCLUIDO | 9.2755 | 10.78 | 8.01 | 60.11 | 0.89 | 8 | 199.53 | 53.44 | 10 | 0 | 41.1 | 24842.77 | 83.13 | 596.61 | 32.15 | 26.8 | 2722.32 | 0.83 | 0.96 | 0.13 | 0.16 | 1 | 10
0 | 55 | CONCLUIDO | 7.8501 | 12.74 | 9.13 | 8.56 | 0.15 | 64 | 116.05 | 43.4 | 1 | 62 | 16.65 | 14546.17 | 87.2 | 596.82 | 66.96 | 26.8 | 19849.34 | 0.4 | 0.84 | 0.21 | 1.27 | 1 | 10
1 | 55 | CONCLUIDO | 8.2823 | 12.07 | 8.82 | 10.8 | 0.19 | 49 | 116.37 | 43.4 | 1.25 | 47 | 16.72 | 14585.96 | 83.14 | 596.69 | 57.4 | 26.8 | 15144.26 | 0.47 | 0.87 | 0.19 | 0.97 | 1 | 10
2 | 55 | CONCLUIDO | 8.6242 | 11.6 | 8.58 | 13.2 | 0.23 | 39 | 116.69 | 43.4 | 1.5 | 37 | 16.79 | 14625.77 | 79.68 | 596.65 | 49.64 | 26.8 | 11315.4 | 0.54 | 0.89 | 0.17 | 0.73 | 1 | 10
3 | 55 | CONCLUIDO | 8.7051 | 11.49 | 8.59 | 15.16 | 0.26 | 34 | 117.01 | 43.4 | 1.75 | 32 | 16.86 | 14665.62 | 78.73 | 596.68 | 50.81 | 26.8 | 11921.27 | 0.53 | 0.89 | 0.16 | 0.74 | 1 | 10
4 | 55 | CONCLUIDO | 8.9199 | 11.21 | 8.43 | 17.45 | 0.3 | 29 | 117.34 | 43.4 | 2 | 27 | 16.94 | 14705.49 | 76.1 | 596.64 | 45.44 | 26.8 | 9261.99 | 0.59 | 0.91 | 0.15 | 0.58 | 1 | 10
5 | 55 | CONCLUIDO | 9.0703 | 11.02 | 8.34 | 20.02 | 0.34 | 25 | 117.66 | 43.4 | 2.25 | 23 | 17.01 | 14745.39 | 74.01 | 596.64 | 42.59 | 26.8 | 7856.08 | 0.63 | 0.92 | 0.15 | 0.49 | 1 | 10
6 | 55 | CONCLUIDO | 9.1865 | 10.89 | 8.28 | 22.57 | 0.37 | 22 | 117.98 | 43.4 | 2.5 | 20 | 17.08 | 14785.31 | 72.09 | 596.69 | 40.44 | 26.8 | 6797.4 | 0.66 | 0.93 | 0.14 | 0.42 | 1 | 10
7 | 55 | CONCLUIDO | 9.2674 | 10.79 | 8.23 | 24.69 | 0.41 | 20 | 118.31 | 43.4 | 2.75 | 18 | 17.16 | 14825.26 | 70.33 | 596.62 | 38.87 | 26.8 | 6021.24 | 0.69 | 0.93 | 0.14 | 0.38 | 1 | 10
8 | 55 | CONCLUIDO | 9.2793 | 10.78 | 8.26 | 27.54 | 0.45 | 18 | 118.63 | 43.4 | 3 | 16 | 17.23 | 14865.24 | 69.41 | 596.64 | 40.46 | 26.8 | 6829.89 | 0.66 | 0.93 | 0.13 | 0.41 | 1 | 10
9 | 55 | CONCLUIDO | 9.4068 | 10.63 | 8.16 | 30.62 | 0.48 | 16 | 118.96 | 43.4 | 3.25 | 14 | 17.31 | 14905.25 | 67.27 | 596.62 | 36.9 | 26.8 | 5056.79 | 0.73 | 0.94 | 0.14 | 0.31 | 1 | 10
10 | 55 | CONCLUIDO | 9.4578 | 10.57 | 8.13 | 32.52 | 0.52 | 15 | 119.28 | 43.4 | 3.5 | 13 | 17.38 | 14945.29 | 65.62 | 596.68 | 35.86 | 26.8 | 4540.76 | 0.75 | 0.94 | 0.13 | 0.28 | 1 | 10
11 | 55 | CONCLUIDO | 9.4919 | 10.54 | 8.12 | 34.79 | 0.55 | 14 | 119.61 | 43.4 | 3.75 | 11 | 17.46 | 14985.35 | 63.43 | 596.64 | 35.42 | 26.8 | 4326.14 | 0.76 | 0.95 | 0.13 | 0.26 | 1 | 10
12 | 55 | CONCLUIDO | 9.5668 | 10.45 | 8.06 | 37.19 | 0.59 | 13 | 119.93 | 43.4 | 4 | 6 | 17.53 | 15025.44 | 62.12 | 596.63 | 33.27 | 26.8 | 3258.15 | 0.81 | 0.95 | 0.14 | 0.2 | 1 | 10
13 | 55 | CONCLUIDO | 9.5521 | 10.47 | 8.1 | 40.49 | 0.62 | 12 | 120.26 | 43.4 | 4.25 | 1 | 17.61 | 15065.56 | 61.7 | 596.63 | 34.64 | 26.8 | 3948.57 | 0.77 | 0.95 | 0.14 | 0.24 | 1 | 10
14 | 55 | CONCLUIDO | 9.561 | 10.46 | 8.09 | 40.44 | 0.66 | 12 | 120.58 | 43.4 | 4.5 | 0 | 17.68 | 15105.7 | 61.77 | 596.63 | 34.2 | 26.8 | 3727.17 | 0.78 | 0.95 | 0.14 | 0.24 | 1 | 10

## gráficos
Selecione o eixo X:
Selecione o eixo Y:
Selecione o eixo Z:
Eixo X | Eixo Y | Eixo Z
#N/A | #N/A | #N/A
#N/A | #N/A | #N/A
#N/A | #N/A | #N/A
#N/A | #N/A | #N/A
#N/A | #N/A | #N/A
#N/A | #N/A | #N/A
#N/A | #N/A | #N/A
#N/A | #N/A | #N/A
#N/A | #N/A | #N/A
#N/A | #N/A | #N/A
#N/A | #N/A | #N/A
#N/A | #N/A | #N/A
#N/A | #N/A | #N/A
#N/A | #N/A | #N/A
#N/A | #N/A | #N/A
#N/A | #N/A | #N/A
#N/A | #N/A | #N/A
#N/A | #N/A | #N/A
#N/A | #N/A | #N/A
#N/A | #N/A | #N/A
#N/A | #N/A | #N/A
#N/A | #N/A | #N/A
#N/A | #N/A | #N/A
#N/A | #N/A | #N/A
#N/A | #N/A | #N/A
#N/A | #N/A | #N/A
#N/A | #N/A | #N/A
#N/A | #N/A | #N/A
#N/A | #N/A | #N/A
#N/A | #N/A | #N/A
#N/A | #N/A | #N/A
#N/A | #N/A | #N/A
#N/A | #N/A | #N/A
#N/A | #N/A | #N/A
#N/A | #N/A | #N/A
#N/A | #N/A | #N/A
#N/A | #N/A | #N/A
#N/A | #N/A | #N/A
#N/A | #N/A | #N/A
#N/A | #N/A | #N/A
#N/A | #N/A | #N/A
#N/A | #N/A | #N/A
#N/A | #N/A | #N/A
#N/A | #N/A | #N/A
#N/A | #N/A | #N/A
#N/A | #N/A | #N/A
#N/A | #N/A | #N/A
#N/A | #N/A | #N/A
#N/A | #N/A | #N/A
#N/A | #N/A | #N/A
#N/A | #N/A | #N/A
#N/A | #N/A | #N/A
#N/A | #N/A | #N/A
#N/A | #N/A | #N/A
#N/A | #N/A | #N/A
#N/A | #N/A | #N/A
#N/A | #N/A | #N/A
#N/A | #N/A | #N/A
#N/A | #N/A | #N/A
#N/A | #N/A | #N/A
#N/A | #N/A | #N/A
#N/A | #N/A | #N/A
#N/A | #N/A | #N/A
#N/A | #N/A | #N/A
#N/A | #N/A | #N/A
#N/A | #N/A | #N/A
#N/A | #N/A | #N/A
#N/A | #N/A | #N/A
#N/A | #N/A | #N/A
#N/A | #N/A | #N/A
#N/A | #N/A | #N/A
#N/A | #N/A | #N/A
#N/A | #N/A | #N/A
#N/A | #N/A | #N/A
#N/A | #N/A | #N/A
#N/A | #N/A | #N/A
#N/A | #N/A | #N/A
#N/A | #N/A | #N/A
#N/A | #N/A | #N/A
#N/A | #N/A | #N/A
#N/A | #N/A | #N/A
#N/A | #N/A | #N/A
#N/A | #N/A | #N/A
#N/A | #N/A | #N/A
#N/A | #N/A | #N/A
#N/A | #N/A | #N/A
#N/A | #N/A | #N/A
#N/A | #N/A | #N/A
#N/A | #N/A | #N/A
#N/A | #N/A | #N/A
#N/A | #N/A | #N/A
#N/A | #N/A | #N/A
#N/A | #N/A | #N/A
#N/A | #N/A | #N/A
#N/A | #N/A | #N/A
#N/A | #N/A | #N/A
#N/A | #N/A | #N/A
#N/A | #N/A | #N/A
#N/A | #N/A | #N/A
#N/A | #N/A | #N/A
#N/A | #N/A | #N/A
#N/A | #N/A | #N/A
#N/A | #N/A | #N/A
#N/A | #N/A | #N/A
#N/A | #N/A | #N/A
#N/A | #N/A | #N/A
#N/A | #N/A | #N/A
#N/A | #N/A | #N/A
#N/A | #N/A | #N/A
#N/A | #N/A | #N/A
#N/A | #N/A | #N/A
#N/A | #N/A | #N/A
#N/A | #N/A | #N/A
#N/A | #N/A | #N/A
#N/A | #N/A | #N/A
#N/A | #N/A | #N/A
#N/A | #N/A | #N/A
#N/A | #N/A | #N/A
#N/A | #N/A | #N/A
#N/A | #N/A | #N/A
#N/A | #N/A | #N/A
#N/A | #N/A | #N/A
#N/A | #N/A | #N/A
#N/A | #N/A | #N/A
#N/A | #N/A | #N/A
#N/A | #N/A | #N/A
#N/A | #N/A | #N/A
#N/A | #N/A | #N/A
#N/A | #N/A | #N/A
#N/A | #N/A | #N/A
#N/A | #N/A | #N/A
#N/A | #N/A | #N/A
#N/A | #N/A | #N/A
#N/A | #N/A | #N/A
#N/A | #N/A | #N/A
#N/A | #N/A | #N/A
#N/A | #N/A | #N/A
#N/A | #N/A | #N/A
#N/A | #N/A | #N/A
#N/A | #N/A | #N/A
#N/A | #N/A | #N/A
#N/A | #N/A | #N/A
#N/A | #N/A | #N/A
#N/A | #N/A | #N/A
#N/A | #N/A | #N/A
#N/A | #N/A | #N/A
#N/A | #N/A | #N/A
#N/A | #N/A | #N/A
#N/A | #N/A | #N/A
#N/A | #N/A | #N/A
#N/A | #N/A | #N/A
#N/A | #N/A | #N/A
#N/A | #N/A | #N/A
#N/A | #N/A | #N/A
#N/A | #N/A | #N/A
#N/A | #N/A | #N/A
#N/A | #N/A | #N/A
#N/A | #N/A | #N/A
#N/A | #N/A | #N/A
#N/A | #N/A | #N/A
#N/A | #N/A | #N/A
#N/A | #N/A | #N/A
#N/A | #N/A | #N/A
#N/A | #N/A | #N/A
#N/A | #N/A | #N/A
#N/A | #N/A | #N/A
#N/A | #N/A | #N/A
#N/A | #N/A | #N/A
#N/A | #N/A | #N/A
#N/A | #N/A | #N/A
#N/A | #N/A | #N/A
#N/A | #N/A | #N/A
#N/A | #N/A | #N/A
#N/A | #N/A | #N/A
#N/A | #N/A | #N/A
#N/A | #N/A | #N/A
#N/A | #N/A | #N/A
#N/A | #N/A | #N/A
#N/A | #N/A | #N/A
#N/A | #N/A | #N/A
#N/A | #N/A | #N/A
#N/A | #N/A | #N/A
#N/A | #N/A | #N/A
#N/A | #N/A | #N/A
#N/A | #N/A | #N/A
#N/A | #N/A | #N/A
#N/A | #N/A | #N/A
#N/A | #N/A | #N/A
#N/A | #N/A | #N/A
#N/A | #N/A | #N/A
#N/A | #N/A | #N/A
#N/A | #N/A | #N/A
#N/A | #N/A | #N/A
#N/A | #N/A | #N/A
#N/A | #N/A | #N/A
#N/A | #N/A | #N/A
#N/A | #N/A | #N/A
#N/A | #N/A | #N/A
#N/A | #N/A | #N/A
#N/A | #N/A | #N/A
#N/A | #N/A | #N/A
#N/A | #N/A | #N/A
#N/A | #N/A | #N/A
#N/A | #N/A | #N/A
#N/A | #N/A | #N/A
#N/A | #N/A | #N/A
#N/A | #N/A | #N/A
#N/A | #N/A | #N/A
#N/A | #N/A | #N/A
#N/A | #N/A | #N/A
#N/A | #N/A | #N/A
#N/A | #N/A | #N/A
#N/A | #N/A | #N/A
#N/A | #N/A | #N/A
#N/A | #N/A | #N/A
#N/A | #N/A | #N/A
#N/A | #N/A | #N/A
#N/A | #N/A | #N/A
#N/A | #N/A | #N/A
#N/A | #N/A | #N/A
#N/A | #N/A | #N/A
#N/A | #N/A | #N/A
#N/A | #N/A | #N/A
#N/A | #N/A | #N/A
#N/A | #N/A | #N/A
#N/A | #N/A | #N/A
#N/A | #N/A | #N/A
#N/A | #N/A | #N/A
#N/A | #N/A | #N/A
#N/A | #N/A | #N/A
#N/A | #N/A | #N/A
#N/A | #N/A | #N/A
#N/A | #N/A | #N/A
#N/A | #N/A | #N/A
#N/A | #N/A | #N/A
#N/A | #N/A | #N/A
#N/A | #N/A | #N/A
#N/A | #N/A | #N/A
#N/A | #N/A | #N/A
#N/A | #N/A | #N/A
#N/A | #N/A | #N/A
#N/A | #N/A | #N/A
#N/A | #N/A | #N/A
#N/A | #N/A | #N/A
#N/A | #N/A | #N/A
#N/A | #N/A | #N/A
#N/A | #N/A | #N/A
#N/A | #N/A | #N/A
#N/A | #N/A | #N/A
#N/A | #N/A | #N/A
#N/A | #N/A | #N/A
#N/A | #N/A | #N/A
#N/A | #N/A | #N/A
#N/A | #N/A | #N/A
#N/A | #N/A | #N/A
#N/A | #N/A | #N/A
#N/A | #N/A | #N/A
#N/A | #N/A | #N/A
#N/A | #N/A | #N/A
#N/A | #N/A | #N/A
#N/A | #N/A | #N/A
#N/A | #N/A | #N/A
#N/A | #N/A | #N/A
#N/A | #N/A | #N/A
#N/A | #N/A | #N/A
#N/A | #N/A | #N/A
#N/A | #N/A | #N/A
#N/A | #N/A | #N/A
#N/A | #N/A | #N/A
#N/A | #N/A | #N/A
#N/A | #N/A | #N/A
#N/A | #N/A | #N/A
#N/A | #N/A | #N/A
#N/A | #N/A | #N/A
#N/A | #N/A | #N/A
#N/A | #N/A | #N/A
#N/A | #N/A | #N/A
#N/A | #N/A | #N/A
#N/A | #N/A | #N/A
#N/A | #N/A | #N/A
#N/A | #N/A | #N/A
#N/A | #N/A | #N/A
#N/A | #N/A | #N/A
#N/A | #N/A | #N/A
#N/A | #N/A | #N/A
#N/A | #N/A | #N/A
#N/A | #N/A | #N/A
#N/A | #N/A | #N/A
#N/A | #N/A | #N/A
#N/A | #N/A | #N/A
#N/A | #N/A | #N/A
#N/A | #N/A | #N/A
#N/A | #N/A | #N/A
#N/A | #N/A | #N/A
#N/A | #N/A | #N/A
#N/A | #N/A | #N/A
#N/A | #N/A | #N/A
#N/A | #N/A | #N/A
#N/A | #N/A | #N/A
#N/A | #N/A | #N/A
#N/A | #N/A | #N/A
#N/A | #N/A | #N/A
#N/A | #N/A | #N/A
#N/A | #N/A | #N/A
#N/A | #N/A | #N/A
#N/A | #N/A | #N/A
#N/A | #N/A | #N/A
#N/A | #N/A | #N/A
#N/A | #N/A | #N/A
#N/A | #N/A | #N/A
#N/A | #N/A | #N/A
#N/A | #N/A | #N/A
#N/A | #N/A | #N/A
#N/A | #N/A | #N/A
#N/A | #N/A | #N/A
#N/A | #N/A | #N/A
#N/A | #N/A | #N/A
#N/A | #N/A | #N/A
#N/A | #N/A | #N/A
#N/A | #N/A | #N/A
#N/A | #N/A | #N/A
#N/A | #N/A | #N/A
#N/A | #N/A | #N/A
#N/A | #N/A | #N/A
#N/A | #N/A | #N/A
#N/A | #N/A | #N/A
#N/A | #N/A | #N/A
#N/A | #N/A | #N/A
#N/A | #N/A | #N/A
#N/A | #N/A | #N/A
#N/A | #N/A | #N/A
#N/A | #N/A | #N/A
#N/A | #N/A | #N/A
#N/A | #N/A | #N/A
#N/A | #N/A | #N/A
#N/A | #N/A | #N/A
#N/A | #N/A | #N/A
#N/A | #N/A | #N/A
#N/A | #N/A | #N/A
#N/A | #N/A | #N/A
#N/A | #N/A | #N/A
#N/A | #N/A | #N/A
#N/A | #N/A | #N/A
#N/A | #N/A | #N/A
#N/A | #N/A | #N/A
#N/A | #N/A | #N/A
#N/A | #N/A | #N/A
#N/A | #N/A | #N/A
#N/A | #N/A | #N/A
#N/A | #N/A | #N/A
#N/A | #N/A | #N/A
#N/A | #N/A | #N/A
#N/A | #N/A | #N/A
#N/A | #N/A | #N/A
#N/A | #N/A | #N/A
#N/A | #N/A | #N/A
#N/A | #N/A | #N/A
#N/A | #N/A | #N/A
#N/A | #N/A | #N/A
#N/A | #N/A | #N/A
#N/A | #N/A | #N/A
#N/A | #N/A | #N/A
#N/A | #N/A | #N/A
#N/A | #N/A | #N/A
#N/A | #N/A | #N/A
#N/A | #N/A | #N/A
#N/A | #N/A | #N/A
#N/A | #N/A | #N/A
#N/A | #N/A | #N/A
#N/A | #N/A | #N/A
#N/A | #N/A | #N/A
#N/A | #N/A | #N/A
#N/A | #N/A | #N/A
#N/A | #N/A | #N/A
#N/A | #N/A | #N/A
#N/A | #N/A | #N/A
#N/A | #N/A | #N/A
#N/A | #N/A | #N/A
#N/A | #N/A | #N/A
#N/A | #N/A | #N/A
#N/A | #N/A | #N/A
#N/A | #N/A | #N/A
#N/A | #N/A | #N/A
#N/A | #N/A | #N/A
#N/A | #N/A | #N/A
#N/A | #N/A | #N/A
#N/A | #N/A | #N/A
#N/A | #N/A | #N/A
#N/A | #N/A | #N/A
#N/A | #N/A | #N/A
#N/A | #N/A | #N/A
#N/A | #N/A | #N/A
#N/A | #N/A | #N/A
#N/A | #N/A | #N/A
#N/A | #N/A | #N/A
#N/A | #N/A | #N/A
#N/A | #N/A | #N/A
#N/A | #N/A | #N/A
#N/A | #N/A | #N/A
#N/A | #N/A | #N/A
#N/A | #N/A | #N/A
#N/A | #N/A | #N/A
#N/A | #N/A | #N/A
#N/A | #N/A | #N/A
#N/A | #N/A | #N/A
#N/A | #N/A | #N/A
#N/A | #N/A | #N/A
#N/A | #N/A | #N/A
#N/A | #N/A | #N/A
#N/A | #N/A | #N/A
#N/A | #N/A | #N/A
#N/A | #N/A | #N/A
#N/A | #N/A | #N/A
#N/A | #N/A | #N/A
#N/A | #N/A | #N/A
#N/A | #N/A | #N/A
#N/A | #N/A | #N/A
#N/A | #N/A | #N/A
#N/A | #N/A | #N/A
#N/A | #N/A | #N/A
#N/A | #N/A | #N/A
#N/A | #N/A | #N/A
#N/A | #N/A | #N/A
#N/A | #N/A | #N/A
#N/A | #N/A | #N/A
#N/A | #N/A | #N/A
#N/A | #N/A | #N/A
#N/A | #N/A | #N/A
#N/A | #N/A | #N/A
#N/A | #N/A | #N/A
#N/A | #N/A | #N/A
#N/A | #N/A | #N/A
#N/A | #N/A | #N/A
#N/A | #N/A | #N/A
#N/A | #N/A | #N/A
#N/A | #N/A | #N/A
#N/A | #N/A | #N/A
#N/A | #N/A | #N/A
#N/A | #N/A | #N/A
#N/A | #N/A | #N/A
#N/A | #N/A | #N/A
#N/A | #N/A | #N/A
#N/A | #N/A | #N/A
#N/A | #N/A | #N/A
#N/A | #N/A | #N/A
#N/A | #N/A | #N/A
#N/A | #N/A | #N/A
#N/A | #N/A | #N/A
#N/A | #N/A | #N/A
#N/A | #N/A | #N/A
#N/A | #N/A | #N/A
#N/A | #N/A | #N/A
#N/A | #N/A | #N/A
#N/A | #N/A | #N/A
#N/A | #N/A | #N/A
#N/A | #N/A | #N/A
#N/A | #N/A | #N/A
#N/A | #N/A | #N/A
#N/A | #N/A | #N/A
#N/A | #N/A | #N/A
#N/A | #N/A | #N/A
#N/A | #N/A | #N/A
#N/A | #N/A | #N/A
#N/A | #N/A | #N/A
#N/A | #N/A | #N/A
#N/A | #N/A | #N/A
#N/A | #N/A | #N/A
#N/A | #N/A | #N/A
#N/A | #N/A | #N/A
#N/A | #N/A | #N/A
#N/A | #N/A | #N/A
#N/A | #N/A | #N/A
#N/A | #N/A | #N/A
#N/A | #N/A | #N/A
#N/A | #N/A | #N/A
#N/A | #N/A | #N/A
#N/A | #N/A | #N/A
#N/A | #N/A | #N/A
#N/A | #N/A | #N/A
#N/A | #N/A | #N/A
#N/A | #N/A | #N/A
#N/A | #N/A | #N/A
#N/A | #N/A | #N/A
#N/A | #N/A | #N/A
#N/A | #N/A | #N/A
#N/A | #N/A | #N/A
#N/A | #N/A | #N/A
#N/A | #N/A | #N/A
#N/A | #N/A | #N/A
#N/A | #N/A | #N/A
#N/A | #N/A | #N/A
#N/A | #N/A | #N/A
#N/A | #N/A | #N/A
#N/A | #N/A | #N/A
#N/A | #N/A | #N/A
#N/A | #N/A | #N/A
#N/A | #N/A | #N/A
#N/A | #N/A | #N/A
#N/A | #N/A | #N/A
#N/A | #N/A | #N/A
#N/A | #N/A | #N/A
#N/A | #N/A | #N/A
#N/A | #N/A | #N/A
#N/A | #N/A | #N/A
#N/A | #N/A | #N/A
#N/A | #N/A | #N/A
#N/A | #N/A | #N/A
#N/A | #N/A | #N/A
#N/A | #N/A | #N/A
#N/A | #N/A | #N/A
#N/A | #N/A | #N/A
#N/A | #N/A | #N/A
#N/A | #N/A | #N/A
#N/A | #N/A | #N/A
#N/A | #N/A | #N/A
#N/A | #N/A | #N/A
#N/A | #N/A | #N/A
#N/A | #N/A | #N/A
#N/A | #N/A | #N/A
#N/A | #N/A | #N/A
#N/A | #N/A | #N/A
#N/A | #N/A | #N/A
#N/A | #N/A | #N/A
#N/A | #N/A | #N/A
#N/A | #N/A | #N/A
#N/A | #N/A | #N/A
#N/A | #N/A | #N/A
#N/A | #N/A | #N/A
#N/A | #N/A | #N/A
#N/A | #N/A | #N/A
#N/A | #N/A | #N/A
#N/A | #N/A | #N/A
#N/A | #N/A | #N/A
#N/A | #N/A | #N/A
#N/A | #N/A | #N/A
#N/A | #N/A | #N/A
#N/A | #N/A | #N/A
#N/A | #N/A | #N/A
#N/A | #N/A | #N/A
#N/A | #N/A | #N/A
#N/A | #N/A | #N/A
#N/A | #N/A | #N/A
#N/A | #N/A | #N/A
#N/A | #N/A | #N/A
#N/A | #N/A | #N/A
#N/A | #N/A | #N/A
#N/A | #N/A | #N/A
#N/A | #N/A | #N/A
#N/A | #N/A | #N/A
#N/A | #N/A | #N/A
#N/A | #N/A | #N/A
#N/A | #N/A | #N/A
#N/A | #N/A | #N/A
#N/A | #N/A | #N/A
#N/A | #N/A | #N/A
#N/A | #N/A | #N/A
#N/A | #N/A | #N/A
#N/A | #N/A | #N/A
#N/A | #N/A | #N/A
#N/A | #N/A | #N/A
#N/A | #N/A | #N/A
#N/A | #N/A | #N/A
#N/A | #N/A | #N/A
#N/A | #N/A | #N/A
#N/A | #N/A | #N/A
#N/A | #N/A | #N/A
#N/A | #N/A | #N/A
#N/A | #N/A | #N/A
#N/A | #N/A | #N/A
#N/A | #N/A | #N/A
#N/A | #N/A | #N/A
#N/A | #N/A | #N/A
#N/A | #N/A | #N/A
#N/A | #N/A | #N/A
#N/A | #N/A | #N/A
#N/A | #N/A | #N/A
#N/A | #N/A | #N/A
#N/A | #N/A | #N/A
#N/A | #N/A | #N/A
#N/A | #N/A | #N/A
#N/A | #N/A | #N/A
#N/A | #N/A | #N/A
#N/A | #N/A | #N/A
#N/A | #N/A | #N/A
#N/A | #N/A | #N/A
#N/A | #N/A | #N/A
#N/A | #N/A | #N/A
#N/A | #N/A | #N/A
#N/A | #N/A | #N/A
#N/A | #N/A | #N/A
#N/A | #N/A | #N/A
#N/A | #N/A | #N/A
#N/A | #N/A | #N/A
#N/A | #N/A | #N/A
#N/A | #N/A | #N/A
#N/A | #N/A | #N/A
#N/A | #N/A | #N/A
#N/A | #N/A | #N/A
#N/A | #N/A | #N/A
#N/A | #N/A | #N/A
#N/A | #N/A | #N/A
#N/A | #N/A | #N/A
#N/A | #N/A | #N/A
#N/A | #N/A | #N/A
#N/A | #N/A | #N/A
#N/A | #N/A | #N/A
#N/A | #N/A | #N/A
#N/A | #N/A | #N/A
#N/A | #N/A | #N/A
#N/A | #N/A | #N/A
#N/A | #N/A | #N/A
#N/A | #N/A | #N/A
#N/A | #N/A | #N/A
#N/A | #N/A | #N/A
#N/A | #N/A | #N/A
#N/A | #N/A | #N/A
#N/A | #N/A | #N/A
#N/A | #N/A | #N/A
#N/A | #N/A | #N/A
#N/A | #N/A | #N/A
#N/A | #N/A | #N/A
#N/A | #N/A | #N/A
#N/A | #N/A | #N/A
#N/A | #N/A | #N/A
#N/A | #N/A | #N/A
#N/A | #N/A | #N/A
#N/A | #N/A | #N/A
#N/A | #N/A | #N/A
#N/A | #N/A | #N/A
#N/A | #N/A | #N/A
#N/A | #N/A | #N/A
#N/A | #N/A | #N/A
#N/A | #N/A | #N/A
#N/A | #N/A | #N/A
#N/A | #N/A | #N/A
#N/A | #N/A | #N/A
#N/A | #N/A | #N/A
#N/A | #N/A | #N/A
#N/A | #N/A | #N/A
#N/A | #N/A | #N/A
#N/A | #N/A | #N/A
#N/A | #N/A | #N/A
#N/A | #N/A | #N/A
#N/A | #N/A | #N/A
#N/A | #N/A | #N/A
#N/A | #N/A | #N/A
#N/A | #N/A | #N/A
#N/A | #N/A | #N/A
#N/A | #N/A | #N/A
#N/A | #N/A | #N/A
#N/A | #N/A | #N/A
#N/A | #N/A | #N/A
#N/A | #N/A | #N/A
#N/A | #N/A | #N/A
#N/A | #N/A | #N/A
#N/A | #N/A | #N/A
#N/A | #N/A | #N/A
#N/A | #N/A | #N/A
#N/A | #N/A | #N/A
#N/A | #N/A | #N/A
#N/A | #N/A | #N/A
#N/A | #N/A | #N/A
#N/A | #N/A | #N/A
#N/A | #N/A | #N/A
#N/A | #N/A | #N/A
#N/A | #N/A | #N/A
#N/A | #N/A | #N/A
#N/A | #N/A | #N/A
#N/A | #N/A | #N/A
#N/A | #N/A | #N/A
#N/A | #N/A | #N/A
#N/A | #N/A | #N/A
#N/A | #N/A | #N/A
#N/A | #N/A | #N/A
#N/A | #N/A | #N/A
#N/A | #N/A | #N/A
#N/A | #N/A | #N/A
#N/A | #N/A | #N/A
#N/A | #N/A | #N/A
#N/A | #N/A | #N/A
#N/A | #N/A | #N/A
#N/A | #N/A | #N/A
#N/A | #N/A | #N/A
#N/A | #N/A | #N/A
#N/A | #N/A | #N/A
#N/A | #N/A | #N/A
#N/A | #N/A | #N/A
#N/A | #N/A | #N/A
#N/A | #N/A | #N/A
#N/A | #N/A | #N/A
#N/A | #N/A | #N/A
#N/A | #N/A | #N/A
#N/A | #N/A | #N/A
#N/A | #N/A | #N/A
#N/A | #N/A | #N/A
#N/A | #N/A | #N/A
#N/A | #N/A | #N/A
#N/A | #N/A | #N/A
#N/A | #N/A | #N/A
#N/A | #N/A | #N/A
#N/A | #N/A | #N/A
#N/A | #N/A | #N/A
#N/A | #N/A | #N/A
#N/A | #N/A | #N/A
#N/A | #N/A | #N/A
#N/A | #N/A | #N/A
#N/A | #N/A | #N/A
#N/A | #N/A | #N/A
#N/A | #N/A | #N/A
#N/A | #N/A | #N/A
#N/A | #N/A | #N/A
#N/A | #N/A | #N/A
#N/A | #N/A | #N/A
#N/A | #N/A | #N/A
#N/A | #N/A | #N/A
#N/A | #N/A | #N/A
#N/A | #N/A | #N/A
#N/A | #N/A | #N/A
#N/A | #N/A | #N/A
#N/A | #N/A | #N/A
#N/A | #N/A | #N/A
#N/A | #N/A | #N/A
#N/A | #N/A | #N/A
#N/A | #N/A | #N/A
#N/A | #N/A | #N/A
#N/A | #N/A | #N/A
#N/A | #N/A | #N/A
#N/A | #N/A | #N/A
#N/A | #N/A | #N/A
#N/A | #N/A | #N/A
#N/A | #N/A | #N/A
#N/A | #N/A | #N/A
#N/A | #N/A | #N/A
#N/A | #N/A | #N/A
#N/A | #N/A | #N/A
#N/A | #N/A | #N/A
#N/A | #N/A | #N/A
#N/A | #N/A | #N/A
#N/A | #N/A | #N/A
#N/A | #N/A | #N/A
#N/A | #N/A | #N/A
#N/A | #N/A | #N/A
#N/A | #N/A | #N/A
#N/A | #N/A | #N/A
#N/A | #N/A | #N/A
#N/A | #N/A | #N/A
#N/A | #N/A | #N/A
#N/A | #N/A | #N/A
#N/A | #N/A | #N/A
#N/A | #N/A | #N/A
#N/A | #N/A | #N/A
#N/A | #N/A | #N/A
#N/A | #N/A | #N/A
#N/A | #N/A | #N/A
#N/A | #N/A | #N/A
#N/A | #N/A | #N/A
#N/A | #N/A | #N/A
#N/A | #N/A | #N/A
#N/A | #N/A | #N/A
#N/A | #N/A | #N/A
#N/A | #N/A | #N/A
#N/A | #N/A | #N/A
#N/A | #N/A | #N/A
#N/A | #N/A | #N/A
#N/A | #N/A | #N/A
#N/A | #N/A | #N/A
#N/A | #N/A | #N/A
#N/A | #N/A | #N/A
#N/A | #N/A | #N/A
#N/A | #N/A | #N/A
#N/A | #N/A | #N/A
#N/A | #N/A | #N/A
#N/A | #N/A | #N/A
#N/A | #N/A | #N/A
#N/A | #N/A | #N/A
#N/A | #N/A | #N/A
#N/A | #N/A | #N/A
#N/A | #N/A | #N/A
#N/A | #N/A | #N/A
#N/A | #N/A | #N/A
#N/A | #N/A | #N/A
#N/A | #N/A | #N/A
#N/A | #N/A | #N/A
#N/A | #N/A | #N/A
#N/A | #N/A | #N/A
#N/A | #N/A | #N/A
#N/A | #N/A | #N/A
#N/A | #N/A | #N/A
#N/A | #N/A | #N/A
#N/A | #N/A | #N/A
#N/A | #N/A | #N/A
#N/A | #N/A | #N/A
#N/A | #N/A | #N/A
#N/A | #N/A | #N/A
#N/A | #N/A | #N/A
#N/A | #N/A | #N/A
#N/A | #N/A | #N/A
#N/A | #N/A | #N/A
#N/A | #N/A | #N/A
#N/A | #N/A | #N/A
#N/A | #N/A | #N/A
#N/A | #N/A | #N/A
#N/A | #N/A | #N/A
#N/A | #N/A | #N/A
#N/A | #N/A | #N/A
#N/A | #N/A | #N/A
#N/A | #N/A | #N/A
#N/A | #N/A | #N/A
#N/A | #N/A | #N/A
#N/A | #N/A | #N/A
#N/A | #N/A | #N/A
#N/A | #N/A | #N/A
#N/A | #N/A | #N/A
#N/A | #N/A | #N/A
#N/A | #N/A | #N/A
#N/A | #N/A | #N/A
#N/A | #N/A | #N/A
#N/A | #N/A | #N/A
#N/A | #N/A | #N/A
#N/A | #N/A | #N/A
#N/A | #N/A | #N/A
#N/A | #N/A | #N/A
#N/A | #N/A | #N/A
#N/A | #N/A | #N/A
#N/A | #N/A | #N/A
#N/A | #N/A | #N/A
#N/A | #N/A | #N/A
#N/A | #N/A | #N/A
#N/A | #N/A | #N/A
#N/A | #N/A | #N/A
#N/A | #N/A | #N/A
#N/A | #N/A | #N/A
#N/A | #N/A | #N/A
#N/A | #N/A | #N/A
#N/A | #N/A | #N/A
#N/A | #N/A | #N/A
#N/A | #N/A | #N/A
#N/A | #N/A | #N/A
#N/A | #N/A | #N/A
#N/A | #N/A | #N/A
#N/A | #N/A | #N/A
#N/A | #N/A | #N/A
#N/A | #N/A | #N/A
#N/A | #N/A | #N/A
#N/A | #N/A | #N/A
#N/A | #N/A | #N/A
#N/A | #N/A | #N/A
#N/A | #N/A | #N/A
#N/A | #N/A | #N/A
#N/A | #N/A | #N/A
#N/A | #N/A | #N/A
#N/A | #N/A | #N/A
#N/A | #N/A | #N/A
#N/A | #N/A | #N/A
#N/A | #N/A | #N/A
#N/A | #N/A | #N/A
#N/A | #N/A | #N/A
#N/A | #N/A | #N/A
#N/A | #N/A | #N/A
#N/A | #N/A | #N/A
#N/A | #N/A | #N/A
#N/A | #N/A | #N/A
#N/A | #N/A | #N/A
#N/A | #N/A | #N/A
#N/A | #N/A | #N/A
#N/A | #N/A | #N/A
#N/A | #N/A | #N/A
#N/A | #N/A | #N/A
#N/A | #N/A | #N/A
#N/A | #N/A | #N/A
#N/A | #N/A | #N/A
#N/A | #N/A | #N/A
#N/A | #N/A | #N/A
#N/A | #N/A | #N/A
#N/A | #N/A | #N/A
#N/A | #N/A | #N/A
#N/A | #N/A | #N/A
#N/A | #N/A | #N/A
#N/A | #N/A | #N/A
#N/A | #N/A | #N/A
#N/A | #N/A | #N/A
#N/A | #N/A | #N/A
#N/A | #N/A | #N/A
#N/A | #N/A | #N/A
#N/A | #N/A | #N/A
#N/A | #N/A | #N/A
#N/A | #N/A | #N/A
#N/A | #N/A | #N/A
#N/A | #N/A | #N/A
#N/A | #N/A | #N/A
#N/A | #N/A | #N/A
#N/A | #N/A | #N/A
#N/A | #N/A | #N/A
#N/A | #N/A | #N/A
#N/A | #N/A | #N/A
#N/A | #N/A | #N/A
#N/A | #N/A | #N/A
#N/A | #N/A | #N/A
#N/A | #N/A | #N/A
#N/A | #N/A | #N/A
#N/A | #N/A | #N/A
#N/A | #N/A | #N/A
#N/A | #N/A | #N/A
#N/A | #N/A | #N/A
#N/A | #N/A | #N/A
#N/A | #N/A | #N/A
#N/A | #N/A | #N/A
#N/A | #N/A | #N/A
#N/A | #N/A | #N/A
#N/A | #N/A | #N/A
#N/A | #N/A | #N/A
#N/A | #N/A | #N/A
#N/A | #N/A | #N/A
#N/A | #N/A | #N/A
#N/A | #N/A | #N/A
#N/A | #N/A | #N/A
#N/A | #N/A | #N/A
#N/A | #N/A | #N/A
#N/A | #N/A | #N/A
#N/A | #N/A | #N/A
#N/A | #N/A | #N/A
#N/A | #N/A | #N/A
#N/A | #N/A | #N/A

## hidden (hidden)
Unnamed: 0
Volume de calda [L]
STATUS
Capacidade operacional [ha/h]
Tempo de missao [h]
Tempo util [h]
Tempo por voo [min]
Autonomia Projetada [h]
N° Voos
MTOW [kg]
Massa Estrutura [kg]
Combustível [kg]
Abastecimentos
Massa gerador
Potência gerador [W]
Combustível consumido [L]
Calda cons [L]
Distância percorrida [km]
Distância Pulverizando [km]
RTL ACUMULADO[m]
EOC [km/km]
EOC [h/h]
Tempo de manobra [h]
Tempo rtl_rtw [h]
V pulv [m/s]
V desloc [m/s]