## Resultados Geral
| Capacidade op. [ha/h] | Volume de calda [L] | Massa de combustível [kg] | N° voo | Tempo util [h] | Abastecimento | Ha | Capacidade op. corrigida [ha/h] | % |  | field_36ha_100ha_10%_6m_0_LM\
Resultado 0 | 3.6207 | 10 | 1 | 212 | 23.62 | 0 | 36 | 1.3035 | 10 | 30
Resultado 1 | 4.0297 | 15 | 1 | 142 | 21.54 | 0 |  | 1.4507
Resultado 2 | 4.25 | 20 | 1 | 107 | 20.47 | 0 |  | 1.53
Resultado 3 | 4.3835 | 25 | 1 | 86 | 19.82 | 2 |  | 1.5781
Resultado 4 | 4.4666 | 30 | 1.25 | 72 | 19.42 | 1 |  | 1.608
Resultado 5 | 4.5318 | 35 | 1.5 | 62 | 19.11 | 6 |  | 1.6314
Resultado 6 | 4.5641 | 40 | 1.75 | 55 | 18.93 | 11 |  | 1.6431
Resultado 7 | 4.6094 | 45 | 2.25 | 48 | 18.72 | 0 |  | 1.6594
Resultado 8 | 4.6339 | 50 | 2.5 | 44 | 18.57 | 1 |  | 1.6682
Resultado 9 | 4.6495 | 55 | 2.75 | 40 | 18.47 | 3 |  | 1.6738
Resultado 10 | 4.6675 | 60 | 3 | 37 | 18.35 | 13 |  | 1.6803
Resultado 11 | 4.6804 | 65 | 3.5 | 34 | 18.26 | 1 |  | 1.6849
Resultado 12 | 4.6895 | 70 | 3.75 | 32 | 18.17 | 9 |  | 1.6882
Resultado 13 | 4.6893 | 75 | 4.5 | 30 | 18.13 | 0 |  | 1.6881
Resultado 14 | 4.6994 | 80 | 4.5 | 28 | 18.05 | 14 |  | 1.6918
Resultado 15 | 4.7201 | 85 | 5 | 26 | 17.93 | 6 |  | 1.6992
Resultado 16 | 4.7045 | 90 | 5 | 27 | 17.88 | 24 |  | 1.6936
Resultado 17 | 4.6921 | 95 | 5.75 | 24 | 17.95 | 13 |  | 1.6892
Resultado 18 | 4.6874 | 100 | 6.25 | 23 | 17.92 | 13 |  | 1.6875
Resultado 19 | 4.684 | 105 | 6.75 | 22 | 17.89 | 12 |  | 1.6862
Resultado 20 | 4.6839 | 110 | 7.25 | 21 | 17.85 | 12 |  | 1.6862
Resultado 21 | 4.6834 | 115 | 7.75 | 20 | 17.81 | 12 |  | 1.686
Resultado 22 | 4.6804 | 120 | 8.5 | 19 | 17.79 | 7 |  | 1.6849
Resultado 23 | 4.6929 | 125 | 9.75 | 18 | 17.7 | 0 |  | 1.6894
Resultado 24 | 4.6873 | 130 | 9.5 | 18 | 17.65 | 11 |  | 1.6874
Resultado 25 | 4.6611 | 135 | 9.75 | 18 | 17.69 | 15 |  | 1.678
Resultado 26 | 4.6467 | 140 | 10.25 | 18 | 17.68 | 16 |  | 1.6728
Resultado 27 | 4.6456 | 145 | 12.25 | 16 | 17.71 | 2 |  | 1.6724
Resultado 28 | 4.63 | 150 | 12.25 | 16 | 17.71 | 12 |  | 1.6668

## RESULTADOS_18
Unnamed: 0 | Volume de calda [L] | STATUS | Capacidade operacional [ha/h] | Tempo de missao [h] | Tempo util [h] | Tempo por voo [min] | Autonomia Projetada [h] | N° Voos | MTOW [kg] | Massa Estrutura [kg] | Combustível [kg] | Abastecimentos | Massa gerador | Potência gerador [W] | Combustível consumido [L] | Calda cons [L] | Distância percorrida [km] | Distância Pulverizando [km] | RTL ACUMULADO[m] | EOC [km/km] | EOC [h/h] | Tempo de manobra [h] | Tempo rtl_rtw [h] | V pulv [m/s] | V desloc [m/s]
0 | 100 | CONCLUIDO | 2.7428 | 36.46 | 24.49 | 6.05 | 0.09 | 243 | 194.77 | 54.38 | 1 | 241 | 39.4 | 24256.19 | 333.9 | 2104.56 | 296.67 | 60.53 | 117124.81 | 0.2 | 0.7 | 0.55 | 7.21 | 1 | 10
1 | 100 | CONCLUIDO | 3.1474 | 31.77 | 22.41 | 7.64 | 0.11 | 176 | 195.16 | 54.38 | 1.25 | 174 | 39.53 | 24303.87 | 302.66 | 2104.77 | 228.25 | 60.53 | 83249.94 | 0.27 | 0.77 | 0.44 | 5.13 | 1 | 10
2 | 100 | CONCLUIDO | 3.4289 | 29.16 | 21.28 | 9.25 | 0.14 | 138 | 195.55 | 54.38 | 1.5 | 136 | 39.67 | 24351.61 | 284.65 | 2104.2 | 190.98 | 60.53 | 64805.05 | 0.32 | 0.81 | 0.39 | 4 | 1 | 10
3 | 100 | CONCLUIDO | 3.6467 | 27.42 | 20.51 | 10.89 | 0.16 | 113 | 195.93 | 54.38 | 1.75 | 111 | 39.81 | 24399.39 | 271.7 | 2104.5 | 166.19 | 60.53 | 52535.1 | 0.36 | 0.84 | 0.34 | 3.23 | 1 | 10
4 | 100 | CONCLUIDO | 3.8063 | 26.27 | 20.02 | 12.51 | 0.18 | 96 | 196.32 | 54.38 | 2 | 94 | 39.95 | 24447.22 | 262.87 | 2104.18 | 150.03 | 60.53 | 44539.41 | 0.4 | 0.86 | 0.32 | 2.74 | 1 | 10
5 | 100 | CONCLUIDO | 3.9435 | 25.36 | 19.61 | 14.18 | 0.2 | 83 | 196.71 | 54.38 | 2.25 | 81 | 40.08 | 24495.09 | 254.78 | 2104.13 | 136.82 | 60.53 | 37998.73 | 0.44 | 0.88 | 0.29 | 2.33 | 1 | 10
6 | 100 | CONCLUIDO | 4.0505 | 24.69 | 19.33 | 15.89 | 0.23 | 73 | 197.1 | 54.38 | 2.5 | 71 | 40.22 | 24543.01 | 248.71 | 2104.05 | 127.51 | 60.53 | 33394.7 | 0.47 | 0.89 | 0.28 | 2.05 | 1 | 10
7 | 100 | CONCLUIDO | 4.1478 | 24.11 | 19.06 | 17.6 | 0.25 | 65 | 197.49 | 54.38 | 2.75 | 63 | 40.36 | 24590.98 | 242.57 | 2103.88 | 118.69 | 60.53 | 29023.19 | 0.51 | 0.9 | 0.27 | 1.79 | 1 | 10
8 | 100 | CONCLUIDO | 4.2366 | 23.6 | 18.83 | 19.48 | 0.27 | 58 | 197.88 | 54.38 | 3 | 56 | 40.5 | 24639 | 237.09 | 2104.07 | 110.79 | 60.53 | 25108.97 | 0.55 | 0.91 | 0.26 | 1.55 | 1 | 10
9 | 100 | CONCLUIDO | 4.3306 | 23.09 | 18.55 | 21.41 | 0.29 | 52 | 198.27 | 54.38 | 3.25 | 50 | 40.64 | 24687.06 | 230.51 | 2104.12 | 102.25 | 60.53 | 20870.05 | 0.59 | 0.93 | 0.23 | 1.27 | 1 | 10
10 | 100 | CONCLUIDO | 4.2983 | 23.26 | 18.84 | 23.07 | 0.31 | 49 | 198.66 | 54.38 | 3.5 | 47 | 40.78 | 24735.17 | 232.32 | 2104 | 112.53 | 60.53 | 26025.97 | 0.54 | 0.91 | 0.24 | 1.56 | 1 | 10
11 | 100 | CONCLUIDO | 4.3762 | 22.85 | 18.58 | 24.78 | 0.33 | 45 | 199.05 | 54.38 | 3.75 | 43 | 40.92 | 24783.33 | 226.2 | 2103.89 | 103.36 | 60.53 | 21458.44 | 0.59 | 0.92 | 0.24 | 1.31 | 1 | 10
12 | 100 | CONCLUIDO | 4.4357 | 22.54 | 18.43 | 26.98 | 0.36 | 41 | 199.44 | 54.38 | 4 | 39 | 41.06 | 24831.54 | 221.63 | 2104.03 | 98.41 | 60.53 | 19004.81 | 0.62 | 0.93 | 0.23 | 1.16 | 1 | 10
13 | 100 | CONCLUIDO | 4.4763 | 22.34 | 18.35 | 28.97 | 0.38 | 38 | 199.83 | 54.38 | 4.25 | 36 | 41.2 | 24879.79 | 217.36 | 2103.94 | 95.5 | 60.53 | 17564.88 | 0.63 | 0.94 | 0.22 | 1.07 | 1 | 10
14 | 100 | CONCLUIDO | 4.5176 | 22.14 | 18.26 | 31.3 | 0.4 | 35 | 200.22 | 54.38 | 4.5 | 33 | 41.35 | 24928.09 | 213.61 | 2104.09 | 92.5 | 60.53 | 16079.01 | 0.65 | 0.94 | 0.22 | 0.98 | 1 | 10
15 | 100 | CONCLUIDO | 4.5459 | 22 | 18.2 | 33.09 | 0.42 | 33 | 200.61 | 54.38 | 4.75 | 31 | 41.49 | 24976.45 | 209.93 | 2103.91 | 90.62 | 60.53 | 15152.28 | 0.67 | 0.94 | 0.22 | 0.92 | 1 | 10
16 | 100 | CONCLUIDO | 4.5784 | 21.84 | 18.12 | 35.07 | 0.44 | 31 | 201.01 | 54.38 | 5 | 29 | 41.63 | 25024.84 | 205.96 | 2103.94 | 88 | 60.53 | 13849.87 | 0.69 | 0.95 | 0.22 | 0.84 | 1 | 10
17 | 100 | CONCLUIDO | 4.6088 | 21.7 | 18.05 | 37.35 | 0.46 | 29 | 201.4 | 54.38 | 5.25 | 27 | 41.77 | 25073.29 | 201.55 | 2104.01 | 85.7 | 60.53 | 12711.44 | 0.71 | 0.95 | 0.21 | 0.78 | 1 | 10
18 | 100 | CONCLUIDO | 4.665 | 21.44 | 17.87 | 39.71 | 0.48 | 27 | 201.79 | 54.38 | 5.5 | 25 | 41.92 | 25121.79 | 195.27 | 2103.85 | 79.67 | 60.53 | 9704.62 | 0.76 | 0.96 | 0.2 | 0.59 | 1 | 10
19 | 100 | CONCLUIDO | 4.6321 | 21.59 | 18.06 | 41.68 | 0.51 | 26 | 202.19 | 54.38 | 5.75 | 23 | 42.06 | 25170.34 | 196.18 | 2103.89 | 86.63 | 60.53 | 13192.41 | 0.7 | 0.95 | 0.2 | 0.78 | 1 | 10
20 | 100 | CONCLUIDO | 4.6706 | 21.41 | 17.96 | 44.9 | 0.53 | 24 | 202.58 | 54.38 | 6 | 19 | 42.2 | 25218.93 | 190.5 | 2104 | 82.88 | 60.53 | 11323.69 | 0.73 | 0.96 | 0.21 | 0.68 | 1 | 10
21 | 100 | CONCLUIDO | 4.6874 | 21.33 | 17.92 | 46.76 | 0.55 | 23 | 202.98 | 54.38 | 6.25 | 13 | 42.35 | 25267.7 | 187.73 | 2103.91 | 81.44 | 60.53 | 10612.03 | 0.74 | 0.96 | 0.21 | 0.65 | 1 | 10
22 | 100 | CONCLUIDO | 4.683 | 21.35 | 17.94 | 46.81 | 0.57 | 23 | 203.37 | 54.38 | 6.5 | 2 | 42.49 | 25316.39 | 186.09 | 2104.03 | 81.45 | 60.53 | 10613.74 | 0.74 | 0.96 | 0.23 | 0.66 | 1 | 10
23 | 100 | CONCLUIDO | 4.6843 | 21.35 | 17.94 | 46.79 | 0.59 | 23 | 203.77 | 54.38 | 6.75 | 0 | 42.64 | 25365.14 | 186.13 | 2104.02 | 81.21 | 60.53 | 10494.8 | 0.75 | 0.96 | 0.23 | 0.66 | 1 | 10

## RESULTADOS_26
Unnamed: 0 | Volume de calda [L] | STATUS | Capacidade operacional [ha/h] | Tempo de missao [h] | Tempo util [h] | Tempo por voo [min] | Autonomia Projetada [h] | N° Voos | MTOW [kg] | Massa Estrutura [kg] | Combustível [kg] | Abastecimentos | Massa gerador | Potência gerador [W] | Combustível consumido [L] | Calda cons [L] | Distância percorrida [km] | Distância Pulverizando [km] | RTL ACUMULADO[m] | EOC [km/km] | EOC [h/h] | Tempo de manobra [h] | Tempo rtl_rtw [h] | V pulv [m/s] | V desloc [m/s]
0 | 140 | CONCLUIDO | 2.0517 | 48.74 | 27.77 | 4.82 | 0.06 | 346 | 274.09 | 60.56 | 1 | 344 | 72.53 | 34038.11 | 475.32 | 2105.03 | 404.39 | 60.53 | 170468.78 | 0.15 | 0.62 | 0.72 | 10.48 | 1 | 10
1 | 140 | CONCLUIDO | 2.5002 | 40 | 24.46 | 6.06 | 0.08 | 242 | 274.57 | 60.56 | 1.25 | 240 | 72.76 | 34097.72 | 416.43 | 2104.42 | 295.64 | 60.53 | 116616.87 | 0.2 | 0.7 | 0.55 | 7.17 | 1 | 10
2 | 140 | CONCLUIDO | 2.8233 | 35.42 | 22.75 | 7.3 | 0.1 | 187 | 275.05 | 60.56 | 1.5 | 185 | 73 | 34157.42 | 385.44 | 2104.3 | 239.58 | 60.53 | 88861.31 | 0.25 | 0.76 | 0.46 | 5.47 | 1 | 10
3 | 140 | CONCLUIDO | 3.0748 | 32.52 | 21.68 | 8.56 | 0.11 | 152 | 275.54 | 60.56 | 1.75 | 150 | 73.23 | 34217.22 | 365.57 | 2104.44 | 204.35 | 60.53 | 71419.65 | 0.3 | 0.79 | 0.41 | 4.4 | 1 | 10
4 | 140 | CONCLUIDO | 3.2723 | 30.56 | 20.97 | 9.83 | 0.13 | 128 | 276.02 | 60.56 | 2 | 126 | 73.47 | 34277.1 | 351.84 | 2104.4 | 181.18 | 60.53 | 59956.71 | 0.33 | 0.82 | 0.37 | 3.69 | 1 | 10
5 | 140 | CONCLUIDO | 3.4412 | 29.06 | 20.41 | 11.13 | 0.14 | 110 | 276.51 | 60.56 | 2.25 | 108 | 73.71 | 34337.08 | 340.79 | 2104.07 | 162.88 | 60.53 | 50894.89 | 0.37 | 0.84 | 0.34 | 3.13 | 1 | 10
6 | 140 | CONCLUIDO | 3.5722 | 27.99 | 20.03 | 12.39 | 0.16 | 97 | 277 | 60.56 | 2.5 | 95 | 73.94 | 34397.15 | 332.66 | 2104.24 | 150.11 | 60.53 | 44575.01 | 0.4 | 0.86 | 0.32 | 2.75 | 1 | 10
7 | 140 | CONCLUIDO | 3.6775 | 27.19 | 19.75 | 13.62 | 0.18 | 87 | 277.48 | 60.56 | 2.75 | 85 | 74.18 | 34457.31 | 326.37 | 2104.14 | 140.9 | 60.53 | 40019.7 | 0.43 | 0.87 | 0.31 | 2.47 | 1 | 10
8 | 140 | CONCLUIDO | 3.7804 | 26.45 | 19.48 | 14.98 | 0.19 | 78 | 277.97 | 60.56 | 3 | 76 | 74.42 | 34517.57 | 320.22 | 2104.07 | 132.04 | 60.53 | 35632.51 | 0.46 | 0.88 | 0.29 | 2.2 | 1 | 10
9 | 140 | CONCLUIDO | 3.8649 | 25.87 | 19.27 | 16.28 | 0.21 | 71 | 278.46 | 60.56 | 3.25 | 69 | 74.66 | 34577.92 | 315.16 | 2104.12 | 125.3 | 60.53 | 32300.92 | 0.48 | 0.89 | 0.28 | 1.99 | 1 | 10
10 | 140 | CONCLUIDO | 3.9432 | 25.36 | 19.06 | 17.6 | 0.22 | 65 | 278.95 | 60.56 | 3.5 | 63 | 74.9 | 34638.36 | 310.06 | 2104.05 | 118.92 | 60.53 | 29141.08 | 0.51 | 0.9 | 0.26 | 1.79 | 1 | 10
11 | 140 | CONCLUIDO | 4.01 | 24.94 | 18.9 | 18.9 | 0.24 | 60 | 279.44 | 60.56 | 3.75 | 58 | 75.14 | 34698.9 | 305.85 | 2104.21 | 113.34 | 60.53 | 26376.58 | 0.53 | 0.91 | 0.26 | 1.62 | 1 | 10
12 | 140 | CONCLUIDO | 4.0991 | 24.4 | 18.62 | 20.32 | 0.25 | 55 | 279.94 | 60.56 | 4 | 53 | 75.38 | 34759.54 | 299.5 | 2104.04 | 103.72 | 60.53 | 21590.6 | 0.58 | 0.92 | 0.25 | 1.34 | 1 | 10
13 | 140 | CONCLUIDO | 4.1253 | 24.24 | 18.62 | 21.49 | 0.27 | 52 | 280.43 | 60.56 | 4.25 | 50 | 75.62 | 34820.27 | 297.92 | 2103.9 | 105.05 | 60.53 | 22269.5 | 0.58 | 0.92 | 0.22 | 1.35 | 1 | 10
14 | 140 | CONCLUIDO | 4.1292 | 24.22 | 18.76 | 22.97 | 0.29 | 49 | 280.92 | 60.56 | 4.5 | 47 | 75.87 | 34881.09 | 299.1 | 2103.84 | 109.4 | 60.53 | 24458.71 | 0.55 | 0.92 | 0.24 | 1.48 | 1 | 10
15 | 140 | CONCLUIDO | 4.1783 | 23.93 | 18.63 | 24.3 | 0.3 | 46 | 281.41 | 60.56 | 4.75 | 44 | 76.11 | 34942.02 | 295.43 | 2104.12 | 104.82 | 60.53 | 22186.77 | 0.58 | 0.92 | 0.24 | 1.35 | 1 | 10
16 | 140 | CONCLUIDO | 4.2285 | 23.65 | 18.5 | 25.82 | 0.32 | 43 | 281.91 | 60.56 | 5 | 41 | 76.35 | 35003.04 | 291.65 | 2103.88 | 100.66 | 60.53 | 20121.45 | 0.6 | 0.93 | 0.23 | 1.23 | 1 | 10
17 | 140 | CONCLUIDO | 4.257 | 23.49 | 18.45 | 27 | 0.33 | 41 | 282.4 | 60.56 | 5.25 | 39 | 76.6 | 35064.15 | 288.95 | 2103.96 | 98.79 | 60.53 | 19195.91 | 0.61 | 0.93 | 0.23 | 1.17 | 1 | 10
18 | 140 | CONCLUIDO | 4.288 | 23.32 | 18.38 | 28.28 | 0.35 | 39 | 282.9 | 60.56 | 5.5 | 37 | 76.85 | 35125.37 | 286.14 | 2103.9 | 96.67 | 60.53 | 18143.1 | 0.63 | 0.93 | 0.23 | 1.11 | 1 | 10
19 | 140 | CONCLUIDO | 4.3193 | 23.15 | 18.32 | 29.71 | 0.36 | 37 | 283.4 | 60.56 | 5.75 | 35 | 77.09 | 35186.68 | 283.72 | 2104 | 94.52 | 60.53 | 17081.25 | 0.64 | 0.94 | 0.22 | 1.04 | 1 | 10
20 | 140 | CONCLUIDO | 4.3538 | 22.97 | 18.24 | 31.27 | 0.38 | 35 | 283.9 | 60.56 | 6 | 33 | 77.34 | 35248.1 | 280.67 | 2103.92 | 91.95 | 60.53 | 15807.06 | 0.66 | 0.94 | 0.22 | 0.96 | 1 | 10
21 | 140 | CONCLUIDO | 4.3844 | 22.81 | 18.18 | 33.06 | 0.39 | 33 | 284.4 | 60.56 | 6.25 | 31 | 77.59 | 35309.61 | 277.87 | 2103.85 | 90.16 | 60.53 | 14920.22 | 0.67 | 0.95 | 0.22 | 0.91 | 1 | 10
22 | 140 | CONCLUIDO | 4.4 | 22.73 | 18.16 | 34.04 | 0.41 | 32 | 284.89 | 60.56 | 6.5 | 30 | 77.84 | 35371.22 | 276.31 | 2103.93 | 89.27 | 60.53 | 14477.91 | 0.68 | 0.95 | 0.21 | 0.88 | 1 | 10
23 | 140 | CONCLUIDO | 4.4339 | 22.55 | 18.09 | 36.17 | 0.42 | 30 | 285.39 | 60.56 | 6.75 | 28 | 78.09 | 35432.93 | 272.84 | 2103.88 | 86.91 | 60.53 | 13311.19 | 0.7 | 0.95 | 0.21 | 0.81 | 1 | 10
24 | 140 | CONCLUIDO | 4.4518 | 22.46 | 18.05 | 37.34 | 0.44 | 29 | 285.9 | 60.56 | 7 | 27 | 78.34 | 35494.74 | 270.46 | 2103.94 | 85.64 | 60.53 | 12680.35 | 0.71 | 0.95 | 0.21 | 0.77 | 1 | 10
25 | 140 | CONCLUIDO | 4.4729 | 22.36 | 17.99 | 38.56 | 0.45 | 28 | 286.4 | 60.56 | 7.25 | 26 | 78.59 | 35556.78 | 267.94 | 2103.9 | 83.76 | 60.53 | 11742.54 | 0.72 | 0.96 | 0.21 | 0.72 | 1 | 10
26 | 140 | CONCLUIDO | 4.5069 | 22.19 | 17.88 | 39.73 | 0.47 | 27 | 286.9 | 60.56 | 7.5 | 25 | 78.85 | 35618.8 | 263.43 | 2103.9 | 80.11 | 60.53 | 9923 | 0.76 | 0.96 | 0.2 | 0.6 | 1 | 10
27 | 140 | CONCLUIDO | 4.4586 | 22.43 | 18.17 | 41.93 | 0.48 | 26 | 287.41 | 60.56 | 7.75 | 24 | 79.1 | 35680.92 | 268.37 | 2103.84 | 90.19 | 60.53 | 14968.17 | 0.67 | 0.95 | 0.21 | 0.89 | 1 | 10
28 | 140 | CONCLUIDO | 4.5069 | 22.19 | 17.98 | 43.16 | 0.49 | 25 | 287.91 | 60.56 | 8 | 23 | 79.36 | 35743.15 | 262.89 | 2103.94 | 83.64 | 60.53 | 11698.24 | 0.72 | 0.96 | 0.2 | 0.7 | 1 | 10
29 | 140 | CONCLUIDO | 4.5216 | 22.12 | 17.96 | 44.9 | 0.51 | 24 | 288.42 | 60.56 | 8.25 | 22 | 79.61 | 35805.48 | 260.41 | 2103.95 | 82.88 | 60.53 | 11326.65 | 0.73 | 0.96 | 0.2 | 0.68 | 1 | 10
30 | 140 | CONCLUIDO | 4.5429 | 22.01 | 17.91 | 46.72 | 0.52 | 23 | 288.92 | 60.56 | 8.5 | 21 | 79.87 | 35867.91 | 257.7 | 2103.84 | 81.35 | 60.53 | 10562.96 | 0.74 | 0.96 | 0.2 | 0.63 | 1 | 10
31 | 140 | CONCLUIDO | 4.5612 | 21.92 | 17.87 | 48.75 | 0.54 | 22 | 289.43 | 60.56 | 8.75 | 20 | 80.12 | 35930.44 | 255.14 | 2103.88 | 80.06 | 60.53 | 9925.49 | 0.76 | 0.96 | 0.2 | 0.6 | 1 | 10
32 | 140 | CONCLUIDO | 4.5606 | 21.93 | 17.88 | 48.76 | 0.55 | 22 | 289.94 | 60.56 | 9 | 20 | 80.38 | 35993.08 | 252.69 | 2103.92 | 80.15 | 60.53 | 9971.1 | 0.76 | 0.96 | 0.2 | 0.6 | 1 | 10
33 | 140 | CONCLUIDO | 4.5787 | 21.84 | 17.84 | 50.98 | 0.57 | 21 | 290.45 | 60.56 | 9.25 | 19 | 80.64 | 36055.83 | 250.67 | 2103.89 | 79 | 60.53 | 9402.31 | 0.77 | 0.96 | 0.2 | 0.57 | 1 | 10
34 | 140 | CONCLUIDO | 4.5941 | 21.77 | 17.82 | 53.46 | 0.58 | 20 | 290.96 | 60.56 | 9.5 | 18 | 80.9 | 36118.68 | 247.85 | 2103.86 | 78.4 | 60.53 | 9106.33 | 0.77 | 0.96 | 0.2 | 0.54 | 1 | 10
35 | 140 | CONCLUIDO | 4.6146 | 21.67 | 17.78 | 56.14 | 0.6 | 19 | 291.47 | 60.56 | 9.75 | 17 | 81.16 | 36181.64 | 245.19 | 2103.95 | 76.84 | 60.53 | 8330.36 | 0.79 | 0.97 | 0.2 | 0.5 | 1 | 10
36 | 140 | CONCLUIDO | 4.6223 | 21.63 | 17.74 | 56.02 | 0.61 | 19 | 291.98 | 60.56 | 10 | 17 | 81.42 | 36244.71 | 243.03 | 2103.95 | 75.61 | 60.53 | 7713.86 | 0.8 | 0.97 | 0.19 | 0.46 | 1 | 10
37 | 140 | CONCLUIDO | 4.6467 | 21.52 | 17.68 | 58.93 | 0.62 | 18 | 292.49 | 60.56 | 10.25 | 16 | 81.68 | 36307.88 | 239.95 | 2103.84 | 73.78 | 60.53 | 6803.04 | 0.82 | 0.97 | 0.18 | 0.4 | 1 | 10
38 | 140 | CONCLUIDO | 4.622 | 21.64 | 17.79 | 59.31 | 0.64 | 18 | 293 | 60.56 | 10.5 | 16 | 81.95 | 36371.17 | 240.27 | 2103.93 | 77.64 | 60.53 | 8737.25 | 0.78 | 0.97 | 0.19 | 0.52 | 1 | 10
39 | 140 | CONCLUIDO | 4.6411 | 21.55 | 17.76 | 62.67 | 0.65 | 17 | 293.52 | 60.56 | 10.75 | 13 | 82.21 | 36434.56 | 236.45 | 2104 | 76.28 | 60.53 | 8062.35 | 0.79 | 0.97 | 0.19 | 0.48 | 1 | 10
40 | 140 | CONCLUIDO | 4.6435 | 21.54 | 17.75 | 62.63 | 0.67 | 17 | 294.03 | 60.56 | 11 | 10 | 82.48 | 36498.06 | 235.37 | 2103.9 | 75.65 | 60.53 | 7746.41 | 0.8 | 0.97 | 0.2 | 0.47 | 1 | 10
41 | 140 | CONCLUIDO | 4.6419 | 21.54 | 17.75 | 62.66 | 0.68 | 17 | 294.55 | 60.56 | 11.25 | 3 | 82.74 | 36561.67 | 234.17 | 2103.86 | 75.67 | 60.53 | 7753.15 | 0.8 | 0.97 | 0.21 | 0.48 | 1 | 10
42 | 140 | CONCLUIDO | 4.6396 | 21.55 | 17.76 | 62.7 | 0.69 | 17 | 295.06 | 60.56 | 11.5 | 2 | 83.01 | 36625.39 | 233.95 | 2103.95 | 75.98 | 60.53 | 7907.99 | 0.8 | 0.97 | 0.21 | 0.49 | 1 | 10
43 | 140 | CONCLUIDO | 4.6391 | 21.56 | 17.77 | 62.71 | 0.71 | 17 | 295.58 | 60.56 | 11.75 | 0 | 83.28 | 36689.22 | 234.13 | 2103.84 | 75.96 | 60.53 | 7897.63 | 0.8 | 0.97 | 0.21 | 0.49 | 1 | 10

## RESULTADOS_6
Unnamed: 0 | Volume de calda [L] | STATUS | Capacidade operacional [ha/h] | Tempo de missao [h] | Tempo util [h] | Tempo por voo [min] | Autonomia Projetada [h] | N° Voos | MTOW [kg] | Massa Estrutura [kg] | Combustível [kg] | Abastecimentos | Massa gerador | Potência gerador [W] | Combustível consumido [L] | Calda cons [L] | Distância percorrida [km] | Distância Pulverizando [km] | RTL ACUMULADO[m] | EOC [km/km] | EOC [h/h] | Tempo de manobra [h] | Tempo rtl_rtw [h] | V pulv [m/s] | V desloc [m/s]
0 | 40 | CONCLUIDO | 4.0737 | 24.55 | 20.49 | 10.98 | 0.2 | 112 | 89.87 | 37.55 | 1 | 110 | 11.32 | 11317.98 | 153.47 | 2104.15 | 165.31 | 60.53 | 52101.27 | 0.37 | 0.84 | 0.35 | 3.21 | 1 | 10
1 | 40 | CONCLUIDO | 4.3456 | 23.01 | 19.54 | 14.48 | 0.24 | 81 | 90.18 | 37.55 | 1.25 | 79 | 11.37 | 11355.7 | 139.28 | 2104.29 | 134.35 | 60.53 | 36775.47 | 0.45 | 0.88 | 0.29 | 2.26 | 1 | 10
2 | 40 | CONCLUIDO | 4.5159 | 22.14 | 19.01 | 18.11 | 0.29 | 63 | 90.48 | 37.55 | 1.5 | 55 | 11.43 | 11393.43 | 128.35 | 2104 | 116.62 | 60.53 | 28000.91 | 0.52 | 0.9 | 0.28 | 1.74 | 1 | 10
3 | 40 | CONCLUIDO | 4.5641 | 21.91 | 18.93 | 20.65 | 0.34 | 55 | 90.79 | 37.55 | 1.75 | 11 | 11.49 | 11431.19 | 123.6 | 2103.99 | 112.97 | 60.53 | 26217.17 | 0.54 | 0.91 | 0.31 | 1.65 | 1 | 10
4 | 40 | CONCLUIDO | 4.5594 | 21.93 | 18.97 | 21.08 | 0.39 | 54 | 91.1 | 37.55 | 2 | 0 | 11.54 | 11468.97 | 123.84 | 2104.09 | 113.6 | 60.53 | 26537.13 | 0.53 | 0.91 | 0.33 | 1.69 | 1 | 10

## RESULTADOS_23
Unnamed: 0 | Volume de calda [L] | STATUS | Capacidade operacional [ha/h] | Tempo de missao [h] | Tempo util [h] | Tempo por voo [min] | Autonomia Projetada [h] | N° Voos | MTOW [kg] | Massa Estrutura [kg] | Combustível [kg] | Abastecimentos | Massa gerador | Potência gerador [W] | Combustível consumido [L] | Calda cons [L] | Distância percorrida [km] | Distância Pulverizando [km] | RTL ACUMULADO[m] | EOC [km/km] | EOC [h/h] | Tempo de manobra [h] | Tempo rtl_rtw [h] | V pulv [m/s] | V desloc [m/s]
0 | 125 | CONCLUIDO | 2.2969 | 43.54 | 26.42 | 5.22 | 0.07 | 304 | 242.64 | 58.47 | 1 | 302 | 58.17 | 30160.1 | 417.55 | 2105.16 | 359.72 | 60.53 | 148344.08 | 0.17 | 0.65 | 0.66 | 9.14 | 1 | 10
1 | 125 | CONCLUIDO | 2.73 | 36.63 | 23.67 | 6.58 | 0.09 | 216 | 243.08 | 58.47 | 1.25 | 214 | 58.36 | 30214.33 | 371.63 | 2104.46 | 269.5 | 60.53 | 103673.55 | 0.22 | 0.73 | 0.51 | 6.39 | 1 | 10
2 | 125 | CONCLUIDO | 3.0534 | 32.75 | 22.11 | 7.94 | 0.11 | 167 | 243.52 | 58.47 | 1.5 | 165 | 58.55 | 30268.64 | 344.86 | 2104.29 | 218.43 | 60.53 | 78382.61 | 0.28 | 0.78 | 0.43 | 4.83 | 1 | 10
3 | 125 | CONCLUIDO | 3.2816 | 30.47 | 21.25 | 9.3 | 0.13 | 137 | 243.96 | 58.47 | 1.75 | 135 | 58.74 | 30323.01 | 329.47 | 2104.42 | 189.93 | 60.53 | 64283.9 | 0.32 | 0.81 | 0.39 | 3.97 | 1 | 10
4 | 125 | CONCLUIDO | 3.4771 | 28.76 | 20.57 | 10.73 | 0.15 | 115 | 244.41 | 58.47 | 2 | 113 | 58.93 | 30377.45 | 316.94 | 2104.24 | 168.11 | 60.53 | 53483.41 | 0.36 | 0.84 | 0.34 | 3.29 | 1 | 10
5 | 125 | CONCLUIDO | 3.622 | 27.61 | 20.13 | 12.08 | 0.16 | 100 | 244.85 | 58.47 | 2.25 | 98 | 59.12 | 30431.96 | 308.2 | 2104.07 | 153.73 | 60.53 | 46370.25 | 0.39 | 0.85 | 0.32 | 2.85 | 1 | 10
6 | 125 | CONCLUIDO | 3.747 | 26.69 | 19.78 | 13.48 | 0.18 | 88 | 245.29 | 58.47 | 2.5 | 86 | 59.32 | 30486.54 | 300.84 | 2104.18 | 141.97 | 60.53 | 40549.49 | 0.43 | 0.87 | 0.31 | 2.5 | 1 | 10
7 | 125 | CONCLUIDO | 3.8563 | 25.93 | 19.49 | 14.99 | 0.2 | 78 | 245.73 | 58.47 | 2.75 | 76 | 59.51 | 30541.19 | 294.51 | 2103.96 | 132.7 | 60.53 | 35965.44 | 0.46 | 0.88 | 0.29 | 2.21 | 1 | 10
8 | 125 | CONCLUIDO | 3.9401 | 25.38 | 19.27 | 16.28 | 0.22 | 71 | 246.18 | 58.47 | 3 | 69 | 59.7 | 30595.91 | 289.47 | 2104.11 | 125.45 | 60.53 | 32377.33 | 0.48 | 0.89 | 0.28 | 1.99 | 1 | 10
9 | 125 | CONCLUIDO | 4.0282 | 24.82 | 19.05 | 17.86 | 0.23 | 64 | 246.62 | 58.47 | 3.25 | 62 | 59.9 | 30650.7 | 283.84 | 2104.09 | 117.97 | 60.53 | 28670.87 | 0.51 | 0.9 | 0.27 | 1.77 | 1 | 10
10 | 125 | CONCLUIDO | 4.0963 | 24.41 | 18.87 | 19.19 | 0.25 | 59 | 247.07 | 58.47 | 3.5 | 57 | 60.09 | 30705.56 | 279.27 | 2103.96 | 112.14 | 60.53 | 25779.78 | 0.54 | 0.91 | 0.26 | 1.59 | 1 | 10
11 | 125 | CONCLUIDO | 4.2078 | 23.77 | 18.51 | 20.95 | 0.27 | 53 | 247.51 | 58.47 | 3.75 | 51 | 60.29 | 30760.49 | 271.59 | 2104.05 | 100.14 | 60.53 | 19811.34 | 0.6 | 0.93 | 0.24 | 1.23 | 1 | 10
12 | 125 | CONCLUIDO | 4.1439 | 24.13 | 18.97 | 22.31 | 0.29 | 51 | 247.96 | 58.47 | 4 | 49 | 60.48 | 30815.5 | 277.37 | 2103.96 | 117.66 | 60.53 | 28582.14 | 0.51 | 0.91 | 0.21 | 1.69 | 1 | 10
13 | 125 | CONCLUIDO | 4.2324 | 23.63 | 18.65 | 23.81 | 0.3 | 47 | 248.4 | 58.47 | 4.25 | 45 | 60.68 | 30870.57 | 270.88 | 2103.96 | 105.66 | 60.53 | 22600.17 | 0.57 | 0.92 | 0.24 | 1.37 | 1 | 10
14 | 125 | CONCLUIDO | 4.2763 | 23.38 | 18.55 | 25.3 | 0.32 | 44 | 248.85 | 58.47 | 4.5 | 42 | 60.88 | 30925.72 | 267.26 | 2104.11 | 102.2 | 60.53 | 20886.25 | 0.59 | 0.93 | 0.23 | 1.27 | 1 | 10
15 | 125 | CONCLUIDO | 4.324 | 23.13 | 18.43 | 26.98 | 0.34 | 41 | 249.3 | 58.47 | 4.75 | 39 | 61.07 | 30980.93 | 263.51 | 2104.01 | 98.41 | 60.53 | 19005.41 | 0.62 | 0.93 | 0.23 | 1.16 | 1 | 10
16 | 125 | CONCLUIDO | 4.3507 | 22.98 | 18.39 | 28.29 | 0.36 | 39 | 249.75 | 58.47 | 5 | 37 | 61.27 | 31036.22 | 260.69 | 2103.91 | 96.7 | 60.53 | 18160.18 | 0.63 | 0.93 | 0.23 | 1.11 | 1 | 10
17 | 125 | CONCLUIDO | 4.3817 | 22.82 | 18.32 | 29.7 | 0.37 | 37 | 250.2 | 58.47 | 5.25 | 35 | 61.47 | 31091.59 | 257.84 | 2103.94 | 94.46 | 60.53 | 17049.77 | 0.64 | 0.94 | 0.23 | 1.04 | 1 | 10
18 | 125 | CONCLUIDO | 4.4079 | 22.69 | 18.28 | 31.33 | 0.39 | 35 | 250.64 | 58.47 | 5.5 | 33 | 61.67 | 31147.02 | 254.94 | 2103.94 | 93.27 | 60.53 | 16466.53 | 0.65 | 0.94 | 0.22 | 1 | 1 | 10
19 | 125 | CONCLUIDO | 4.4424 | 22.51 | 18.2 | 33.08 | 0.41 | 33 | 251.09 | 58.47 | 5.75 | 31 | 61.87 | 31202.53 | 251.79 | 2103.97 | 90.51 | 60.53 | 15092.71 | 0.67 | 0.94 | 0.22 | 0.92 | 1 | 10
20 | 125 | CONCLUIDO | 4.4759 | 22.34 | 18.12 | 35.07 | 0.42 | 31 | 251.55 | 58.47 | 6 | 29 | 62.07 | 31258.11 | 248.46 | 2103.84 | 88.16 | 60.53 | 13930.94 | 0.69 | 0.95 | 0.21 | 0.84 | 1 | 10
21 | 125 | CONCLUIDO | 4.4901 | 22.27 | 18.1 | 36.2 | 0.44 | 30 | 252 | 58.47 | 6.25 | 28 | 62.27 | 31313.77 | 246.23 | 2104.03 | 87.3 | 60.53 | 13502.73 | 0.69 | 0.95 | 0.21 | 0.82 | 1 | 10
22 | 125 | CONCLUIDO | 4.533 | 22.06 | 17.98 | 38.53 | 0.46 | 28 | 252.45 | 58.47 | 6.5 | 26 | 62.47 | 31369.49 | 242.17 | 2103.92 | 83.21 | 60.53 | 11470.1 | 0.73 | 0.96 | 0.21 | 0.7 | 1 | 10
23 | 125 | CONCLUIDO | 4.5654 | 21.9 | 17.87 | 39.72 | 0.47 | 27 | 252.9 | 58.47 | 6.75 | 25 | 62.68 | 31425.3 | 237.32 | 2103.86 | 79.94 | 60.53 | 9838.03 | 0.76 | 0.96 | 0.2 | 0.59 | 1 | 10
24 | 125 | CONCLUIDO | 4.5375 | 22.04 | 18.05 | 41.66 | 0.49 | 26 | 253.35 | 58.47 | 7 | 24 | 62.88 | 31481.17 | 239.79 | 2104.06 | 86.17 | 60.53 | 12960.62 | 0.7 | 0.95 | 0.2 | 0.78 | 1 | 10
25 | 125 | CONCLUIDO | 4.559 | 21.93 | 18 | 43.19 | 0.51 | 25 | 253.81 | 58.47 | 7.25 | 23 | 63.08 | 31537.13 | 235.83 | 2103.9 | 84.19 | 60.53 | 11973.64 | 0.72 | 0.95 | 0.2 | 0.72 | 1 | 10
26 | 125 | CONCLUIDO | 4.5764 | 21.85 | 17.96 | 44.9 | 0.52 | 24 | 254.26 | 58.47 | 7.5 | 22 | 63.29 | 31593.16 | 233.11 | 2103.9 | 82.99 | 60.53 | 11380.85 | 0.73 | 0.96 | 0.2 | 0.68 | 1 | 10
27 | 125 | CONCLUIDO | 4.5949 | 21.76 | 17.92 | 46.75 | 0.54 | 23 | 254.72 | 58.47 | 7.75 | 21 | 63.49 | 31649.26 | 229.1 | 2103.85 | 81.65 | 60.53 | 10714.8 | 0.74 | 0.96 | 0.2 | 0.64 | 1 | 10
28 | 125 | CONCLUIDO | 4.6111 | 21.69 | 17.89 | 48.79 | 0.56 | 22 | 255.17 | 58.47 | 8 | 20 | 63.7 | 31705.44 | 227.03 | 2103.93 | 80.64 | 60.53 | 10215.02 | 0.75 | 0.96 | 0.2 | 0.61 | 1 | 10
29 | 125 | CONCLUIDO | 4.6328 | 21.59 | 17.84 | 50.96 | 0.57 | 21 | 255.63 | 58.47 | 8.25 | 19 | 63.91 | 31761.69 | 223.49 | 2103.95 | 78.85 | 60.53 | 9324.02 | 0.77 | 0.96 | 0.2 | 0.56 | 1 | 10
30 | 125 | CONCLUIDO | 4.6492 | 21.51 | 17.81 | 53.42 | 0.59 | 20 | 256.09 | 58.47 | 8.5 | 18 | 64.11 | 31818.02 | 219.96 | 2103.89 | 77.87 | 60.53 | 8838.36 | 0.78 | 0.97 | 0.2 | 0.53 | 1 | 10
31 | 125 | CONCLUIDO | 4.6709 | 21.41 | 17.75 | 56.07 | 0.61 | 19 | 256.54 | 58.47 | 8.75 | 15 | 64.32 | 31874.43 | 217.76 | 2103.94 | 75.9 | 60.53 | 7862.4 | 0.8 | 0.97 | 0.2 | 0.48 | 1 | 10
32 | 125 | CONCLUIDO | 4.6672 | 21.43 | 17.77 | 56.12 | 0.62 | 19 | 257 | 58.47 | 9 | 9 | 64.53 | 31931.04 | 216.33 | 2103.93 | 76.32 | 60.53 | 8068.36 | 0.79 | 0.97 | 0.2 | 0.49 | 1 | 10
33 | 125 | CONCLUIDO | 4.6876 | 21.33 | 17.73 | 59.09 | 0.64 | 18 | 257.46 | 58.47 | 9.25 | 4 | 64.74 | 31987.61 | 213.86 | 2103.91 | 74.31 | 60.53 | 7069.19 | 0.81 | 0.97 | 0.22 | 0.45 | 1 | 10
34 | 125 | CONCLUIDO | 4.692 | 21.31 | 17.71 | 59.02 | 0.66 | 18 | 257.92 | 58.47 | 9.5 | 1 | 64.95 | 32044.25 | 214.04 | 2103.84 | 73.48 | 60.53 | 6654.69 | 0.82 | 0.97 | 0.22 | 0.43 | 1 | 10
35 | 125 | CONCLUIDO | 4.6929 | 21.31 | 17.7 | 59.01 | 0.67 | 18 | 258.38 | 58.47 | 9.75 | 0 | 65.16 | 32100.97 | 214.38 | 2103.84 | 73.31 | 60.53 | 6571.07 | 0.83 | 0.97 | 0.22 | 0.43 | 1 | 10

## RESULTADOS_4
Unnamed: 0 | Volume de calda [L] | STATUS | Capacidade operacional [ha/h] | Tempo de missao [h] | Tempo util [h] | Tempo por voo [min] | Autonomia Projetada [h] | N° Voos | MTOW [kg] | Massa Estrutura [kg] | Combustível [kg] | Abastecimentos | Massa gerador | Potência gerador [W] | Combustível consumido [L] | Calda cons [L] | Distância percorrida [km] | Distância Pulverizando [km] | RTL ACUMULADO[m] | EOC [km/km] | EOC [h/h] | Tempo de manobra [h] | Tempo rtl_rtw [h] | V pulv [m/s] | V desloc [m/s]
0 | 30 | CONCLUIDO | 4.376 | 22.85 | 19.69 | 13.9 | 0.24 | 85 | 71.52 | 32.27 | 1 | 76 | 8.25 | 9054.6 | 116.1 | 2104 | 138.81 | 60.53 | 38983.05 | 0.44 | 0.87 | 0.31 | 2.41 | 1 | 10
1 | 30 | CONCLUIDO | 4.4666 | 22.39 | 19.42 | 16.19 | 0.3 | 72 | 71.81 | 32.27 | 1.25 | 1 | 8.29 | 9090.98 | 110.15 | 2104.1 | 127.78 | 60.53 | 33536.18 | 0.47 | 0.88 | 0.37 | 2.15 | 1 | 10
2 | 30 | CONCLUIDO | 4.4656 | 22.39 | 19.43 | 16.19 | 0.36 | 72 | 72.11 | 32.27 | 1.5 | 0 | 8.34 | 9127.38 | 110.68 | 2104.05 | 127.7 | 60.53 | 33497.4 | 0.47 | 0.88 | 0.37 | 2.15 | 1 | 10

## RESULTADOS_1
Unnamed: 0 | Volume de calda [L] | STATUS | Capacidade operacional [ha/h] | Tempo de missao [h] | Tempo util [h] | Tempo por voo [min] | Autonomia Projetada [h] | N° Voos | MTOW [kg] | Massa Estrutura [kg] | Combustível [kg] | Abastecimentos | Massa gerador | Potência gerador [W] | Combustível consumido [L] | Calda cons [L] | Distância percorrida [km] | Distância Pulverizando [km] | RTL ACUMULADO[m] | EOC [km/km] | EOC [h/h] | Tempo de manobra [h] | Tempo rtl_rtw [h] | V pulv [m/s] | V desloc [m/s]
0 | 15 | CONCLUIDO | 4.0297 | 24.82 | 21.54 | 9.1 | 0.43 | 142 | 39.78 | 19.54 | 1 | 0 | 4.24 | 5140 | 84.5 | 2104.68 | 193.34 | 60.53 | 65964.7 | 0.31 | 0.8 | 0.58 | 4.26 | 1 | 10

## RESULTADOS_12
Unnamed: 0 | Volume de calda [L] | STATUS | Capacidade operacional [ha/h] | Tempo de missao [h] | Tempo util [h] | Tempo por voo [min] | Autonomia Projetada [h] | N° Voos | MTOW [kg] | Massa Estrutura [kg] | Combustível [kg] | Abastecimentos | Massa gerador | Potência gerador [W] | Combustível consumido [L] | Calda cons [L] | Distância percorrida [km] | Distância Pulverizando [km] | RTL ACUMULADO[m] | EOC [km/km] | EOC [h/h] | Tempo de manobra [h] | Tempo rtl_rtw [h] | V pulv [m/s] | V desloc [m/s]
0 | 70 | CONCLUIDO | 3.3482 | 29.87 | 22.5 | 7.58 | 0.12 | 178 | 141.81 | 47.83 | 1 | 176 | 22.98 | 17723.39 | 244.74 | 2104.3 | 230.95 | 60.53 | 84587.7 | 0.26 | 0.76 | 0.45 | 5.21 | 1 | 10
1 | 70 | CONCLUIDO | 3.6944 | 27.07 | 21.06 | 9.64 | 0.16 | 131 | 142.15 | 47.83 | 1.25 | 129 | 23.07 | 17765.46 | 225.27 | 2104.25 | 183.96 | 60.53 | 61330.48 | 0.33 | 0.82 | 0.37 | 3.77 | 1 | 10
2 | 70 | CONCLUIDO | 3.9283 | 25.46 | 20.25 | 11.8 | 0.19 | 103 | 142.49 | 47.83 | 1.5 | 101 | 23.16 | 17807.56 | 212.88 | 2104.27 | 157.95 | 60.53 | 48465.17 | 0.38 | 0.85 | 0.32 | 2.97 | 1 | 10
3 | 70 | CONCLUIDO | 4.1041 | 24.37 | 19.68 | 13.89 | 0.22 | 85 | 142.83 | 47.83 | 1.75 | 83 | 23.25 | 17849.7 | 203.31 | 2104.01 | 138.98 | 60.53 | 39068.83 | 0.44 | 0.87 | 0.3 | 2.4 | 1 | 10
4 | 70 | CONCLUIDO | 4.2484 | 23.54 | 19.26 | 16.27 | 0.25 | 71 | 143.17 | 47.83 | 2 | 69 | 23.34 | 17891.86 | 194.84 | 2104.07 | 125.06 | 60.53 | 32182.25 | 0.48 | 0.89 | 0.28 | 1.98 | 1 | 10
5 | 70 | CONCLUIDO | 4.3607 | 22.93 | 18.94 | 18.63 | 0.28 | 61 | 143.51 | 47.83 | 2.25 | 59 | 23.44 | 17934.06 | 187.67 | 2104.06 | 114.64 | 60.53 | 27017.57 | 0.53 | 0.91 | 0.26 | 1.66 | 1 | 10
6 | 70 | CONCLUIDO | 4.4891 | 22.28 | 18.52 | 20.96 | 0.31 | 53 | 143.86 | 47.83 | 2.5 | 51 | 23.53 | 17976.29 | 178.93 | 2103.97 | 100.81 | 60.53 | 20144.87 | 0.6 | 0.93 | 0.23 | 1.24 | 1 | 10
7 | 70 | CONCLUIDO | 4.4642 | 22.4 | 18.79 | 23.48 | 0.34 | 48 | 144.2 | 47.83 | 2.75 | 46 | 23.62 | 18018.55 | 178.59 | 2104.13 | 110.32 | 60.53 | 24925.72 | 0.55 | 0.91 | 0.24 | 1.51 | 1 | 10
8 | 70 | CONCLUIDO | 4.5635 | 21.91 | 18.47 | 26.39 | 0.37 | 42 | 144.54 | 47.83 | 3 | 40 | 23.71 | 18060.85 | 170.55 | 2103.92 | 99.5 | 60.53 | 19544.69 | 0.61 | 0.93 | 0.23 | 1.19 | 1 | 10
9 | 70 | CONCLUIDO | 4.6131 | 21.68 | 18.35 | 28.98 | 0.4 | 38 | 144.89 | 47.83 | 3.25 | 36 | 23.81 | 18103.18 | 164.2 | 2103.98 | 95.63 | 60.53 | 17629.73 | 0.63 | 0.94 | 0.23 | 1.07 | 1 | 10
10 | 70 | CONCLUIDO | 4.6677 | 21.42 | 18.21 | 32.14 | 0.43 | 34 | 145.23 | 47.83 | 3.5 | 29 | 23.9 | 18145.54 | 158.86 | 2103.87 | 91 | 60.53 | 15335.97 | 0.67 | 0.94 | 0.22 | 0.94 | 1 | 10
11 | 70 | CONCLUIDO | 4.6895 | 21.32 | 18.17 | 34.07 | 0.46 | 32 | 145.57 | 47.83 | 3.75 | 9 | 23.99 | 18187.93 | 155.86 | 2103.96 | 88.88 | 60.53 | 14286.02 | 0.68 | 0.95 | 0.24 | 0.89 | 1 | 10
12 | 70 | CONCLUIDO | 4.682 | 21.36 | 18.21 | 34.14 | 0.49 | 32 | 145.92 | 47.83 | 4 | 2 | 24.09 | 18230.35 | 155.46 | 2103.95 | 89.68 | 60.53 | 14686.44 | 0.67 | 0.94 | 0.25 | 0.93 | 1 | 10
13 | 70 | CONCLUIDO | 4.6811 | 21.36 | 18.21 | 34.14 | 0.51 | 32 | 146.26 | 47.83 | 4.25 | 0 | 24.18 | 18272.81 | 155.76 | 2104.19 | 89.76 | 60.53 | 14727.12 | 0.67 | 0.94 | 0.25 | 0.93 | 1 | 10

## RESULTADOS_16
Unnamed: 0 | Volume de calda [L] | STATUS | Capacidade operacional [ha/h] | Tempo de missao [h] | Tempo util [h] | Tempo por voo [min] | Autonomia Projetada [h] | N° Voos | MTOW [kg] | Massa Estrutura [kg] | Combustível [kg] | Abastecimentos | Massa gerador | Potência gerador [W] | Combustível consumido [L] | Calda cons [L] | Distância percorrida [km] | Distância Pulverizando [km] | RTL ACUMULADO[m] | EOC [km/km] | EOC [h/h] | Tempo de manobra [h] | Tempo rtl_rtw [h] | V pulv [m/s] | V desloc [m/s]
0 | 90 | CONCLUIDO | 2.9391 | 34.02 | 23.78 | 6.49 | 0.1 | 220 | 176.73 | 52.44 | 1 | 218 | 33.29 | 22031.19 | 303.15 | 2104.78 | 273.39 | 60.53 | 105597.73 | 0.22 | 0.72 | 0.51 | 6.5 | 1 | 10
1 | 90 | CONCLUIDO | 3.3174 | 30.14 | 22 | 8.2 | 0.13 | 161 | 177.1 | 52.44 | 1.25 | 159 | 33.41 | 22076.81 | 277.24 | 2104.15 | 214.95 | 60.53 | 76674.9 | 0.28 | 0.78 | 0.42 | 4.72 | 1 | 10
2 | 90 | CONCLUIDO | 3.5967 | 27.8 | 20.9 | 9.95 | 0.15 | 126 | 177.47 | 52.44 | 1.5 | 124 | 33.53 | 22122.46 | 260.43 | 2104.44 | 178.79 | 60.53 | 58767.97 | 0.34 | 0.82 | 0.37 | 3.62 | 1 | 10
3 | 90 | CONCLUIDO | 3.7918 | 26.37 | 20.25 | 11.69 | 0.17 | 104 | 177.84 | 52.44 | 1.75 | 102 | 33.65 | 22168.15 | 249.52 | 2104.06 | 157.88 | 60.53 | 48424.93 | 0.38 | 0.85 | 0.33 | 2.98 | 1 | 10
4 | 90 | CONCLUIDO | 3.9487 | 25.32 | 19.78 | 13.48 | 0.2 | 88 | 178.21 | 52.44 | 2 | 86 | 33.77 | 22213.89 | 240.71 | 2104.01 | 141.87 | 60.53 | 40501.11 | 0.43 | 0.87 | 0.31 | 2.5 | 1 | 10
5 | 90 | CONCLUIDO | 4.0771 | 24.53 | 19.4 | 15.32 | 0.22 | 76 | 178.59 | 52.44 | 2.25 | 74 | 33.89 | 22259.66 | 233.4 | 2104.13 | 129.69 | 60.53 | 34467.92 | 0.47 | 0.89 | 0.29 | 2.12 | 1 | 10
6 | 90 | CONCLUIDO | 4.1782 | 23.93 | 19.13 | 17.13 | 0.25 | 67 | 178.96 | 52.44 | 2.5 | 65 | 34.02 | 22305.48 | 227.12 | 2103.96 | 120.99 | 60.53 | 30165.67 | 0.5 | 0.9 | 0.27 | 1.85 | 1 | 10
7 | 90 | CONCLUIDO | 4.2765 | 23.38 | 18.87 | 19.19 | 0.27 | 59 | 179.33 | 52.44 | 2.75 | 57 | 34.14 | 22351.34 | 220.8 | 2103.96 | 112.01 | 60.53 | 25713.52 | 0.54 | 0.91 | 0.26 | 1.59 | 1 | 10
8 | 90 | CONCLUIDO | 4.3887 | 22.79 | 18.52 | 21.37 | 0.3 | 52 | 179.7 | 52.44 | 3 | 50 | 34.26 | 22397.24 | 213.48 | 2103.92 | 100.98 | 60.53 | 20232.78 | 0.6 | 0.93 | 0.23 | 1.24 | 1 | 10
9 | 90 | CONCLUIDO | 4.3418 | 23.03 | 18.87 | 23.1 | 0.32 | 49 | 180.07 | 52.44 | 3.25 | 47 | 34.38 | 22443.18 | 215.7 | 2104.2 | 113.26 | 60.53 | 26389.89 | 0.53 | 0.91 | 0.24 | 1.59 | 1 | 10
10 | 90 | CONCLUIDO | 4.4396 | 22.52 | 18.54 | 25.28 | 0.34 | 44 | 180.45 | 52.44 | 3.5 | 42 | 34.51 | 22489.16 | 208.56 | 2103.98 | 101.98 | 60.53 | 20773.16 | 0.59 | 0.93 | 0.23 | 1.26 | 1 | 10
11 | 90 | CONCLUIDO | 4.4967 | 22.24 | 18.4 | 27.59 | 0.37 | 40 | 180.82 | 52.44 | 3.75 | 38 | 34.63 | 22535.19 | 203.32 | 2103.95 | 97.02 | 60.53 | 18316.2 | 0.62 | 0.93 | 0.23 | 1.12 | 1 | 10
12 | 90 | CONCLUIDO | 4.5368 | 22.04 | 18.31 | 29.69 | 0.39 | 37 | 181.19 | 52.44 | 4 | 35 | 34.75 | 22581.25 | 199.28 | 2103.96 | 94.02 | 60.53 | 16830.33 | 0.64 | 0.94 | 0.23 | 1.03 | 1 | 10
13 | 90 | CONCLUIDO | 4.5749 | 21.86 | 18.23 | 32.17 | 0.42 | 34 | 181.57 | 52.44 | 4.25 | 32 | 34.88 | 22627.36 | 194.6 | 2103.95 | 91.78 | 60.53 | 15725.81 | 0.66 | 0.94 | 0.22 | 0.95 | 1 | 10
14 | 90 | CONCLUIDO | 4.6039 | 21.72 | 18.16 | 34.05 | 0.44 | 32 | 181.94 | 52.44 | 4.5 | 30 | 35 | 22673.63 | 190.42 | 2103.89 | 89.41 | 60.53 | 14548.87 | 0.68 | 0.95 | 0.22 | 0.89 | 1 | 10
15 | 90 | CONCLUIDO | 4.6519 | 21.5 | 18.05 | 37.33 | 0.46 | 29 | 182.32 | 52.44 | 4.75 | 27 | 35.12 | 22719.83 | 185.28 | 2103.86 | 85.55 | 60.53 | 12637.44 | 0.71 | 0.95 | 0.21 | 0.77 | 1 | 10
16 | 90 | CONCLUIDO | 4.7045 | 21.26 | 17.88 | 39.72 | 0.49 | 27 | 182.69 | 52.44 | 5 | 24 | 35.25 | 22766.06 | 179.55 | 2103.88 | 79.5 | 60.53 | 9617.81 | 0.76 | 0.96 | 0.21 | 0.6 | 1 | 10
17 | 90 | CONCLUIDO | 4.6545 | 21.48 | 18.14 | 41.86 | 0.51 | 26 | 183.07 | 52.44 | 5.25 | 19 | 35.37 | 22812.34 | 180.51 | 2103.9 | 88.99 | 60.53 | 14367.93 | 0.68 | 0.95 | 0.21 | 0.86 | 1 | 10
18 | 90 | CONCLUIDO | 4.6901 | 21.32 | 18.01 | 43.23 | 0.53 | 25 | 183.44 | 52.44 | 5.5 | 4 | 35.5 | 22858.66 | 176.49 | 2103.94 | 83.84 | 60.53 | 11800.25 | 0.72 | 0.95 | 0.23 | 0.73 | 1 | 10
19 | 90 | CONCLUIDO | 4.6888 | 21.33 | 18.02 | 43.24 | 0.55 | 25 | 183.82 | 52.44 | 5.75 | 1 | 35.63 | 22905.03 | 176.23 | 2103.99 | 83.94 | 60.53 | 11850.58 | 0.72 | 0.95 | 0.23 | 0.74 | 1 | 10
20 | 90 | CONCLUIDO | 4.6885 | 21.33 | 18.02 | 43.25 | 0.58 | 25 | 184.19 | 52.44 | 6 | 0 | 35.75 | 22951.43 | 176.6 | 2103.99 | 83.94 | 60.53 | 11851.91 | 0.72 | 0.95 | 0.23 | 0.74 | 1 | 10

## RESULTADOS_20
Unnamed: 0 | Volume de calda [L] | STATUS | Capacidade operacional [ha/h] | Tempo de missao [h] | Tempo util [h] | Tempo por voo [min] | Autonomia Projetada [h] | N° Voos | MTOW [kg] | Massa Estrutura [kg] | Combustível [kg] | Abastecimentos | Massa gerador | Potência gerador [W] | Combustível consumido [L] | Calda cons [L] | Distância percorrida [km] | Distância Pulverizando [km] | RTL ACUMULADO[m] | EOC [km/km] | EOC [h/h] | Tempo de manobra [h] | Tempo rtl_rtw [h] | V pulv [m/s] | V desloc [m/s]
0 | 110 | CONCLUIDO | 2.5599 | 39.06 | 25.22 | 5.69 | 0.08 | 266 | 213.37 | 56.13 | 1 | 264 | 46.25 | 26550.29 | 365.75 | 2104.71 | 320.33 | 60.53 | 128842.49 | 0.19 | 0.68 | 0.59 | 7.94 | 1 | 10
1 | 110 | CONCLUIDO | 2.98 | 33.56 | 22.88 | 7.19 | 0.1 | 191 | 213.78 | 56.13 | 1.25 | 189 | 46.4 | 26600.32 | 329.15 | 2104.22 | 243.71 | 60.53 | 90902.72 | 0.25 | 0.75 | 0.47 | 5.6 | 1 | 10
2 | 110 | CONCLUIDO | 3.2793 | 30.49 | 21.59 | 8.69 | 0.12 | 149 | 214.19 | 56.13 | 1.5 | 147 | 46.56 | 26650.41 | 308.16 | 2104.41 | 201.58 | 60.53 | 70049.31 | 0.3 | 0.8 | 0.4 | 4.31 | 1 | 10
3 | 110 | CONCLUIDO | 3.5023 | 28.55 | 20.79 | 10.22 | 0.14 | 122 | 214.59 | 56.13 | 1.75 | 120 | 46.72 | 26700.55 | 294.32 | 2104.15 | 175.04 | 60.53 | 56916.17 | 0.35 | 0.83 | 0.36 | 3.51 | 1 | 10
4 | 110 | CONCLUIDO | 3.6661 | 27.28 | 20.27 | 11.7 | 0.17 | 104 | 215 | 56.13 | 2 | 102 | 46.87 | 26750.75 | 284.77 | 2104.21 | 158.3 | 60.53 | 48636.51 | 0.38 | 0.85 | 0.33 | 2.99 | 1 | 10
5 | 110 | CONCLUIDO | 3.81 | 26.25 | 19.83 | 13.22 | 0.19 | 90 | 215.41 | 56.13 | 2.25 | 88 | 47.03 | 26801 | 276.42 | 2104.01 | 143.76 | 60.53 | 41435.39 | 0.42 | 0.87 | 0.31 | 2.56 | 1 | 10
6 | 110 | CONCLUIDO | 3.9285 | 25.45 | 19.51 | 14.81 | 0.21 | 79 | 215.82 | 56.13 | 2.5 | 77 | 47.19 | 26851.31 | 269.46 | 2104.1 | 133.41 | 60.53 | 36316.14 | 0.45 | 0.88 | 0.28 | 2.23 | 1 | 10
7 | 110 | CONCLUIDO | 4.0325 | 24.8 | 19.23 | 16.48 | 0.23 | 70 | 216.22 | 56.13 | 2.75 | 68 | 47.35 | 26901.66 | 263.4 | 2104.11 | 124.12 | 60.53 | 31716.39 | 0.49 | 0.89 | 0.28 | 1.95 | 1 | 10
8 | 110 | CONCLUIDO | 4.1186 | 24.28 | 19.01 | 18.1 | 0.25 | 63 | 216.63 | 56.13 | 3 | 61 | 47.51 | 26952.08 | 258.01 | 2104.05 | 116.9 | 60.53 | 28137.58 | 0.52 | 0.9 | 0.26 | 1.73 | 1 | 10
9 | 110 | CONCLUIDO | 4.2022 | 23.8 | 18.78 | 19.77 | 0.27 | 57 | 217.04 | 56.13 | 3.25 | 55 | 47.66 | 27002.55 | 252.44 | 2104.06 | 109.17 | 60.53 | 24304.7 | 0.55 | 0.92 | 0.26 | 1.5 | 1 | 10
10 | 110 | CONCLUIDO | 4.2776 | 23.38 | 18.57 | 21.43 | 0.29 | 52 | 217.45 | 56.13 | 3.5 | 50 | 47.82 | 27053.07 | 247.17 | 2104.06 | 102.87 | 60.53 | 21178.05 | 0.59 | 0.93 | 0.23 | 1.29 | 1 | 10
11 | 110 | CONCLUIDO | 4.254 | 23.51 | 18.83 | 23.05 | 0.31 | 49 | 217.86 | 56.13 | 3.75 | 47 | 47.98 | 27103.65 | 248.9 | 2103.89 | 111.96 | 60.53 | 25739.71 | 0.54 | 0.91 | 0.24 | 1.55 | 1 | 10
12 | 110 | CONCLUIDO | 4.3288 | 23.1 | 18.59 | 24.78 | 0.33 | 45 | 218.27 | 56.13 | 4 | 43 | 48.15 | 27154.29 | 243.05 | 2103.87 | 103.63 | 60.53 | 21596.78 | 0.58 | 0.92 | 0.23 | 1.31 | 1 | 10
13 | 110 | CONCLUIDO | 4.3717 | 22.87 | 18.49 | 26.41 | 0.35 | 42 | 218.68 | 56.13 | 4.25 | 40 | 48.31 | 27204.98 | 239.39 | 2103.94 | 100.29 | 60.53 | 19938.6 | 0.6 | 0.93 | 0.23 | 1.21 | 1 | 10
14 | 110 | CONCLUIDO | 4.415 | 22.65 | 18.39 | 28.29 | 0.36 | 39 | 219.09 | 56.13 | 4.5 | 37 | 48.47 | 27255.72 | 235.47 | 2103.96 | 96.99 | 60.53 | 18303.35 | 0.62 | 0.93 | 0.23 | 1.11 | 1 | 10
15 | 110 | CONCLUIDO | 4.4623 | 22.41 | 18.28 | 30.46 | 0.38 | 36 | 219.51 | 56.13 | 4.75 | 34 | 48.63 | 27306.53 | 231.87 | 2103.91 | 93.05 | 60.53 | 16349.47 | 0.65 | 0.94 | 0.22 | 1 | 1 | 10
16 | 110 | CONCLUIDO | 4.4874 | 22.28 | 18.24 | 32.18 | 0.4 | 34 | 219.92 | 56.13 | 5 | 32 | 48.79 | 27357.39 | 228.74 | 2104.04 | 91.92 | 60.53 | 15793.22 | 0.66 | 0.94 | 0.22 | 0.96 | 1 | 10
17 | 110 | CONCLUIDO | 4.5219 | 22.11 | 18.15 | 34.03 | 0.42 | 32 | 220.33 | 56.13 | 5.25 | 30 | 48.95 | 27408.3 | 225.3 | 2103.96 | 88.96 | 60.53 | 14327.5 | 0.68 | 0.95 | 0.22 | 0.87 | 1 | 10
18 | 110 | CONCLUIDO | 4.5541 | 21.96 | 18.08 | 36.16 | 0.44 | 30 | 220.74 | 56.13 | 5.5 | 28 | 49.12 | 27459.27 | 221.39 | 2103.85 | 86.63 | 60.53 | 13169.98 | 0.7 | 0.95 | 0.21 | 0.8 | 1 | 10
19 | 110 | CONCLUIDO | 4.5698 | 21.88 | 18.05 | 37.34 | 0.46 | 29 | 221.16 | 56.13 | 5.75 | 27 | 49.28 | 27510.3 | 217.97 | 2104.05 | 85.54 | 60.53 | 12629.19 | 0.71 | 0.95 | 0.21 | 0.77 | 1 | 10
20 | 110 | CONCLUIDO | 4.6261 | 21.62 | 17.86 | 39.7 | 0.48 | 27 | 221.57 | 56.13 | 6 | 25 | 49.45 | 27561.39 | 212.13 | 2104.01 | 79.59 | 60.53 | 9663.58 | 0.76 | 0.96 | 0.2 | 0.59 | 1 | 10
21 | 110 | CONCLUIDO | 4.5948 | 21.76 | 18.05 | 41.66 | 0.5 | 26 | 221.99 | 56.13 | 6.25 | 24 | 49.61 | 27612.53 | 213.33 | 2104.02 | 86.4 | 60.53 | 13075.57 | 0.7 | 0.95 | 0.2 | 0.78 | 1 | 10
22 | 110 | CONCLUIDO | 4.6348 | 21.58 | 17.95 | 44.88 | 0.52 | 24 | 222.4 | 56.13 | 6.5 | 22 | 49.78 | 27663.85 | 208.36 | 2103.94 | 82.54 | 60.53 | 11153.75 | 0.73 | 0.96 | 0.2 | 0.67 | 1 | 10
23 | 110 | CONCLUIDO | 4.6515 | 21.5 | 17.91 | 46.73 | 0.54 | 23 | 222.82 | 56.13 | 6.75 | 21 | 49.94 | 27715.11 | 204.74 | 2103.97 | 81.36 | 60.53 | 10568.45 | 0.74 | 0.96 | 0.2 | 0.64 | 1 | 10
24 | 110 | CONCLUIDO | 4.6679 | 21.42 | 17.88 | 48.77 | 0.56 | 22 | 223.23 | 56.13 | 7 | 19 | 50.11 | 27766.43 | 201.44 | 2103.88 | 80.18 | 60.53 | 9987.48 | 0.75 | 0.96 | 0.2 | 0.6 | 1 | 10
25 | 110 | CONCLUIDO | 4.6839 | 21.35 | 17.85 | 51 | 0.58 | 21 | 223.65 | 56.13 | 7.25 | 12 | 50.27 | 27817.81 | 198.45 | 2103.89 | 78.93 | 60.53 | 9366.99 | 0.77 | 0.96 | 0.21 | 0.57 | 1 | 10
26 | 110 | CONCLUIDO | 4.6784 | 21.38 | 17.88 | 51.07 | 0.59 | 21 | 224.07 | 56.13 | 7.5 | 3 | 50.44 | 27869.24 | 198.26 | 2103.97 | 79.53 | 60.53 | 9666.11 | 0.76 | 0.96 | 0.22 | 0.6 | 1 | 10
27 | 110 | CONCLUIDO | 4.6745 | 21.39 | 17.89 | 51.12 | 0.61 | 21 | 224.49 | 56.13 | 7.75 | 2 | 50.61 | 27920.73 | 198.51 | 2104.06 | 80.1 | 60.53 | 9948.64 | 0.76 | 0.96 | 0.22 | 0.62 | 1 | 10
28 | 110 | CONCLUIDO | 4.6746 | 21.39 | 17.89 | 51.12 | 0.63 | 21 | 224.9 | 56.13 | 8 | 0 | 50.78 | 27972.28 | 198.52 | 2103.99 | 79.92 | 60.53 | 9860.03 | 0.76 | 0.96 | 0.22 | 0.62 | 1 | 10

## RESULTADOS_28
Unnamed: 0 | Volume de calda [L] | STATUS | Capacidade operacional [ha/h] | Tempo de missao [h] | Tempo util [h] | Tempo por voo [min] | Autonomia Projetada [h] | N° Voos | MTOW [kg] | Massa Estrutura [kg] | Combustível [kg] | Abastecimentos | Massa gerador | Potência gerador [W] | Combustível consumido [L] | Calda cons [L] | Distância percorrida [km] | Distância Pulverizando [km] | RTL ACUMULADO[m] | EOC [km/km] | EOC [h/h] | Tempo de manobra [h] | Tempo rtl_rtw [h] | V pulv [m/s] | V desloc [m/s]
0 | 150 | CONCLUIDO | 1.8937 | 52.81 | 28.81 | 4.57 | 0.06 | 378 | 296.65 | 61.82 | 1 | 376 | 83.83 | 36821.52 | 519.03 | 2105.21 | 438.69 | 60.53 | 187459.85 | 0.14 | 0.6 | 0.77 | 11.52 | 1 | 10
1 | 150 | CONCLUIDO | 2.3508 | 42.54 | 25.04 | 5.76 | 0.07 | 261 | 297.17 | 61.82 | 1.25 | 259 | 84.1 | 36885.7 | 449.08 | 2104.51 | 314.76 | 60.53 | 126079.21 | 0.19 | 0.69 | 0.58 | 7.76 | 1 | 10
2 | 150 | CONCLUIDO | 2.6838 | 37.26 | 23.15 | 6.95 | 0.09 | 200 | 297.7 | 61.82 | 1.5 | 198 | 84.37 | 36949.99 | 413.39 | 2104.42 | 252.96 | 60.53 | 95485.87 | 0.24 | 0.74 | 0.48 | 5.87 | 1 | 10
3 | 150 | CONCLUIDO | 2.9425 | 33.98 | 21.99 | 8.14 | 0.1 | 162 | 298.22 | 61.82 | 1.75 | 160 | 84.65 | 37014.39 | 390.9 | 2104.02 | 214.76 | 60.53 | 76577.49 | 0.28 | 0.78 | 0.41 | 4.71 | 1 | 10
4 | 150 | CONCLUIDO | 3.141 | 31.84 | 21.23 | 9.3 | 0.12 | 137 | 298.74 | 61.82 | 2 | 135 | 84.92 | 37078.91 | 375.94 | 2104.16 | 189.52 | 60.53 | 64078.54 | 0.32 | 0.81 | 0.38 | 3.95 | 1 | 10
5 | 150 | CONCLUIDO | 3.3095 | 30.22 | 20.66 | 10.51 | 0.13 | 118 | 299.26 | 61.82 | 2.25 | 116 | 85.19 | 37143.54 | 364.33 | 2104.09 | 171.19 | 60.53 | 55010.89 | 0.35 | 0.83 | 0.35 | 3.38 | 1 | 10
6 | 150 | CONCLUIDO | 3.4426 | 29.05 | 20.27 | 11.7 | 0.15 | 104 | 299.79 | 61.82 | 2.5 | 102 | 85.47 | 37208.42 | 356.01 | 2104.49 | 158.08 | 60.53 | 48526.1 | 0.38 | 0.85 | 0.33 | 2.99 | 1 | 10
7 | 150 | CONCLUIDO | 3.57 | 28.01 | 19.9 | 12.98 | 0.16 | 92 | 300.32 | 61.82 | 2.75 | 90 | 85.74 | 37273.29 | 347.98 | 2104.09 | 146.27 | 60.53 | 42678.65 | 0.41 | 0.86 | 0.31 | 2.62 | 1 | 10
8 | 150 | CONCLUIDO | 3.6724 | 27.23 | 19.62 | 14.18 | 0.18 | 83 | 300.84 | 61.82 | 3 | 81 | 86.02 | 37338.27 | 341.64 | 2104 | 136.87 | 60.53 | 38026.97 | 0.44 | 0.88 | 0.3 | 2.34 | 1 | 10
9 | 150 | CONCLUIDO | 3.7559 | 26.62 | 19.41 | 15.32 | 0.19 | 76 | 301.37 | 61.82 | 3.25 | 74 | 86.3 | 37403.38 | 336.43 | 2104.02 | 129.76 | 60.53 | 34505.93 | 0.47 | 0.89 | 0.29 | 2.13 | 1 | 10
10 | 150 | CONCLUIDO | 3.8406 | 26.04 | 19.21 | 16.7 | 0.21 | 69 | 301.9 | 61.82 | 3.5 | 67 | 86.58 | 37468.6 | 331.45 | 2103.96 | 123.35 | 60.53 | 31333.98 | 0.49 | 0.89 | 0.28 | 1.93 | 1 | 10
11 | 150 | CONCLUIDO | 3.9071 | 25.59 | 19.04 | 17.85 | 0.22 | 64 | 302.43 | 61.82 | 3.75 | 62 | 86.86 | 37533.94 | 327.12 | 2104.11 | 117.9 | 60.53 | 28637.24 | 0.51 | 0.9 | 0.27 | 1.76 | 1 | 10
12 | 150 | CONCLUIDO | 3.9762 | 25.15 | 18.87 | 19.19 | 0.24 | 59 | 302.96 | 61.82 | 4 | 57 | 87.14 | 37599.4 | 322.91 | 2103.92 | 112.42 | 60.53 | 25922.44 | 0.54 | 0.91 | 0.26 | 1.6 | 1 | 10
13 | 150 | CONCLUIDO | 4.0551 | 24.66 | 18.61 | 20.3 | 0.25 | 55 | 303.49 | 61.82 | 4.25 | 53 | 87.42 | 37664.98 | 316.57 | 2104.08 | 103.16 | 60.53 | 21308.2 | 0.59 | 0.92 | 0.25 | 1.33 | 1 | 10
14 | 150 | CONCLUIDO | 4.0801 | 24.51 | 18.62 | 21.49 | 0.26 | 52 | 304.03 | 61.82 | 4.5 | 50 | 87.7 | 37730.68 | 315.44 | 2104.04 | 104.94 | 60.53 | 22213 | 0.58 | 0.92 | 0.22 | 1.34 | 1 | 10
15 | 150 | CONCLUIDO | 4.0756 | 24.54 | 18.82 | 23.04 | 0.28 | 49 | 304.56 | 61.82 | 4.75 | 47 | 87.99 | 37796.51 | 317.99 | 2103.91 | 111.09 | 60.53 | 25302.53 | 0.54 | 0.91 | 0.25 | 1.54 | 1 | 10
16 | 150 | CONCLUIDO | 4.1357 | 24.18 | 18.63 | 24.3 | 0.29 | 46 | 305.09 | 61.82 | 5 | 44 | 88.27 | 37862.45 | 313.18 | 2104.14 | 104.67 | 60.53 | 22110.07 | 0.58 | 0.92 | 0.24 | 1.35 | 1 | 10
17 | 150 | CONCLUIDO | 4.1672 | 24 | 18.55 | 25.3 | 0.31 | 44 | 305.63 | 61.82 | 5.25 | 42 | 88.56 | 37928.52 | 310.39 | 2103.9 | 102.52 | 60.53 | 21043.16 | 0.59 | 0.93 | 0.23 | 1.28 | 1 | 10
18 | 150 | CONCLUIDO | 4.2171 | 23.71 | 18.44 | 26.98 | 0.32 | 41 | 306.17 | 61.82 | 5.5 | 39 | 88.84 | 37994.72 | 306.8 | 2104 | 98.42 | 60.53 | 19009.08 | 0.61 | 0.93 | 0.23 | 1.16 | 1 | 10
19 | 150 | CONCLUIDO | 4.2483 | 23.54 | 18.37 | 28.27 | 0.33 | 39 | 306.7 | 61.82 | 5.75 | 37 | 89.13 | 38061.04 | 304.23 | 2103.88 | 96.57 | 60.53 | 18095.78 | 0.63 | 0.94 | 0.22 | 1.1 | 1 | 10
20 | 150 | CONCLUIDO | 4.2804 | 23.36 | 18.31 | 29.69 | 0.35 | 37 | 307.24 | 61.82 | 6 | 35 | 89.42 | 38127.48 | 301.39 | 2103.95 | 94.19 | 60.53 | 16916.73 | 0.64 | 0.94 | 0.22 | 1.03 | 1 | 10
21 | 150 | CONCLUIDO | 4.2955 | 23.28 | 18.28 | 30.47 | 0.36 | 36 | 307.78 | 61.82 | 6.25 | 34 | 89.71 | 38194.05 | 300.23 | 2103.97 | 93.37 | 60.53 | 16510.24 | 0.65 | 0.94 | 0.22 | 1.01 | 1 | 10
22 | 150 | CONCLUIDO | 4.3276 | 23.11 | 18.22 | 32.16 | 0.38 | 34 | 308.32 | 61.82 | 6.5 | 32 | 90 | 38260.74 | 297.44 | 2103.84 | 91.32 | 60.53 | 15492.62 | 0.66 | 0.94 | 0.22 | 0.94 | 1 | 10
23 | 150 | CONCLUIDO | 4.343 | 23.03 | 18.2 | 33.08 | 0.39 | 33 | 308.86 | 61.82 | 6.75 | 31 | 90.29 | 38327.57 | 295.64 | 2104.01 | 90.49 | 60.53 | 15086.71 | 0.67 | 0.94 | 0.22 | 0.92 | 1 | 10
24 | 150 | CONCLUIDO | 4.3784 | 22.84 | 18.12 | 35.07 | 0.4 | 31 | 309.41 | 61.82 | 7 | 29 | 90.59 | 38394.52 | 292.32 | 2104.03 | 88.02 | 60.53 | 13858.58 | 0.69 | 0.95 | 0.21 | 0.84 | 1 | 10
25 | 150 | CONCLUIDO | 4.3957 | 22.75 | 18.09 | 36.17 | 0.42 | 30 | 309.95 | 61.82 | 7.25 | 28 | 90.88 | 38461.6 | 290.81 | 2103.97 | 86.76 | 60.53 | 13233.3 | 0.7 | 0.95 | 0.21 | 0.81 | 1 | 10
26 | 150 | CONCLUIDO | 4.4129 | 22.66 | 18.05 | 37.35 | 0.43 | 29 | 310.5 | 61.82 | 7.5 | 27 | 91.18 | 38528.81 | 288.5 | 2103.91 | 85.8 | 60.53 | 12760.1 | 0.71 | 0.95 | 0.21 | 0.78 | 1 | 10
27 | 150 | CONCLUIDO | 4.4361 | 22.54 | 17.99 | 38.55 | 0.44 | 28 | 311.04 | 61.82 | 7.75 | 26 | 91.47 | 38596.15 | 285.81 | 2103.88 | 83.63 | 60.53 | 11680.05 | 0.72 | 0.96 | 0.21 | 0.71 | 1 | 10
28 | 150 | CONCLUIDO | 4.4718 | 22.36 | 17.87 | 39.7 | 0.46 | 27 | 311.59 | 61.82 | 8 | 25 | 91.77 | 38663.62 | 281.48 | 2103.84 | 79.7 | 60.53 | 9721.28 | 0.76 | 0.96 | 0.2 | 0.59 | 1 | 10
29 | 150 | CONCLUIDO | 4.4271 | 22.59 | 18.15 | 41.88 | 0.47 | 26 | 312.14 | 61.82 | 8.25 | 24 | 92.07 | 38731.35 | 286.09 | 2103.99 | 89.99 | 60.53 | 14871.5 | 0.67 | 0.95 | 0.19 | 0.87 | 1 | 10
30 | 150 | CONCLUIDO | 4.4661 | 22.39 | 18 | 43.21 | 0.48 | 25 | 312.69 | 61.82 | 8.5 | 23 | 92.37 | 38799.09 | 282.11 | 2103.96 | 84.58 | 60.53 | 12169.94 | 0.72 | 0.95 | 0.2 | 0.73 | 1 | 10
31 | 150 | CONCLUIDO | 4.4896 | 22.27 | 17.94 | 44.86 | 0.5 | 24 | 313.24 | 61.82 | 8.75 | 22 | 92.67 | 38866.96 | 279 | 2103.97 | 82.35 | 60.53 | 11058.36 | 0.74 | 0.96 | 0.2 | 0.67 | 1 | 10
32 | 150 | CONCLUIDO | 4.4868 | 22.29 | 17.96 | 44.89 | 0.51 | 24 | 313.79 | 61.82 | 9 | 22 | 92.97 | 38934.97 | 277.87 | 2103.9 | 82.81 | 60.53 | 11290.15 | 0.73 | 0.96 | 0.2 | 0.68 | 1 | 10
33 | 150 | CONCLUIDO | 4.5057 | 22.19 | 17.92 | 46.75 | 0.52 | 23 | 314.34 | 61.82 | 9.25 | 21 | 93.27 | 39003.11 | 275.65 | 2103.92 | 81.62 | 60.53 | 10700.15 | 0.74 | 0.96 | 0.2 | 0.64 | 1 | 10
34 | 150 | CONCLUIDO | 4.5246 | 22.1 | 17.88 | 48.77 | 0.54 | 22 | 314.9 | 61.82 | 9.5 | 20 | 93.57 | 39071.38 | 273.49 | 2103.86 | 80.25 | 60.53 | 10021.02 | 0.75 | 0.96 | 0.2 | 0.6 | 1 | 10
35 | 150 | CONCLUIDO | 4.5429 | 22.01 | 17.85 | 51 | 0.55 | 21 | 315.45 | 61.82 | 9.75 | 19 | 93.88 | 39139.8 | 270.5 | 2103.86 | 79.28 | 60.53 | 9540.41 | 0.76 | 0.96 | 0.2 | 0.57 | 1 | 10
36 | 150 | CONCLUIDO | 4.5434 | 22.01 | 17.85 | 50.99 | 0.56 | 21 | 316.01 | 61.82 | 10 | 19 | 94.18 | 39208.35 | 269.46 | 2103.84 | 79.07 | 60.53 | 9434.97 | 0.77 | 0.96 | 0.2 | 0.57 | 1 | 10
37 | 150 | CONCLUIDO | 4.5598 | 21.93 | 17.82 | 53.47 | 0.58 | 20 | 316.56 | 61.82 | 10.25 | 18 | 94.49 | 39277.04 | 266.77 | 2103.84 | 78.32 | 60.53 | 9066.47 | 0.77 | 0.96 | 0.2 | 0.55 | 1 | 10
38 | 150 | CONCLUIDO | 4.5811 | 21.83 | 17.78 | 56.13 | 0.59 | 19 | 317.12 | 61.82 | 10.5 | 17 | 94.8 | 39345.87 | 264.09 | 2103.84 | 76.83 | 60.53 | 8324.68 | 0.79 | 0.97 | 0.2 | 0.5 | 1 | 10
39 | 150 | CONCLUIDO | 4.5884 | 21.79 | 17.74 | 56.02 | 0.6 | 19 | 317.68 | 61.82 | 10.75 | 17 | 95.11 | 39414.84 | 262.36 | 2103.87 | 75.59 | 60.53 | 7704.87 | 0.8 | 0.97 | 0.2 | 0.46 | 1 | 10
40 | 150 | CONCLUIDO | 4.6229 | 21.63 | 17.63 | 58.78 | 0.62 | 18 | 318.24 | 61.82 | 11 | 16 | 95.42 | 39483.95 | 258.54 | 2103.91 | 72.1 | 60.53 | 5966.26 | 0.84 | 0.97 | 0.19 | 0.36 | 1 | 10
41 | 150 | CONCLUIDO | 4.5786 | 21.84 | 17.84 | 59.48 | 0.63 | 18 | 318.8 | 61.82 | 11.25 | 16 | 95.73 | 39553.2 | 261.33 | 2103.89 | 79.71 | 60.53 | 9770.03 | 0.76 | 0.96 | 0.18 | 0.57 | 1 | 10
42 | 150 | CONCLUIDO | 4.6099 | 21.69 | 17.75 | 62.65 | 0.64 | 17 | 319.36 | 61.82 | 11.5 | 15 | 96.04 | 39622.59 | 255.94 | 2103.85 | 76.1 | 60.53 | 7968.3 | 0.8 | 0.97 | 0.19 | 0.47 | 1 | 10
43 | 150 | CONCLUIDO | 4.61 | 21.69 | 17.75 | 62.65 | 0.65 | 17 | 319.93 | 61.82 | 11.75 | 14 | 96.36 | 39692.13 | 254.82 | 2103.87 | 76.09 | 60.53 | 7965.03 | 0.8 | 0.97 | 0.19 | 0.47 | 1 | 10
44 | 150 | CONCLUIDO | 4.611 | 21.69 | 17.75 | 62.63 | 0.67 | 17 | 320.49 | 61.82 | 12 | 14 | 96.67 | 39761.81 | 252.33 | 2103.92 | 75.96 | 60.53 | 7901.44 | 0.8 | 0.97 | 0.19 | 0.47 | 1 | 10
45 | 150 | CONCLUIDO | 4.63 | 21.6 | 17.71 | 66.42 | 0.68 | 16 | 321.06 | 61.82 | 12.25 | 12 | 96.99 | 39831.64 | 251.03 | 2103.85 | 74.66 | 60.53 | 7255.33 | 0.81 | 0.97 | 0.19 | 0.43 | 1 | 10
46 | 150 | CONCLUIDO | 4.6297 | 21.6 | 17.71 | 66.43 | 0.69 | 16 | 321.63 | 61.82 | 12.5 | 9 | 97.31 | 39901.61 | 249.39 | 2103.94 | 74.62 | 60.53 | 7236.57 | 0.81 | 0.97 | 0.2 | 0.44 | 1 | 10
47 | 150 | CONCLUIDO | 4.6261 | 21.62 | 17.73 | 66.49 | 0.71 | 16 | 322.2 | 61.82 | 12.75 | 5 | 97.62 | 39971.73 | 248.93 | 2103.98 | 75.08 | 60.53 | 7463.17 | 0.81 | 0.97 | 0.2 | 0.45 | 1 | 10
48 | 150 | CONCLUIDO | 4.6281 | 21.61 | 17.72 | 66.45 | 0.72 | 16 | 322.77 | 61.82 | 13 | 2 | 97.94 | 40042 | 248.45 | 2103.99 | 74.56 | 60.53 | 7207.08 | 0.81 | 0.97 | 0.21 | 0.44 | 1 | 10
49 | 150 | CONCLUIDO | 4.6279 | 21.61 | 17.72 | 66.46 | 0.73 | 16 | 323.34 | 61.82 | 13.25 | 0 | 98.27 | 40112.54 | 248.29 | 2103.92 | 74.54 | 60.53 | 7193.72 | 0.81 | 0.97 | 0.21 | 0.45 | 1 | 10

## RESULTADOS_0
Unnamed: 0 | Volume de calda [L] | STATUS | Capacidade operacional [ha/h] | Tempo de missao [h] | Tempo util [h] | Tempo por voo [min] | Autonomia Projetada [h] | N° Voos | MTOW [kg] | Massa Estrutura [kg] | Combustível [kg] | Abastecimentos | Massa gerador | Potência gerador [W] | Combustível consumido [L] | Calda cons [L] | Distância percorrida [km] | Distância Pulverizando [km] | RTL ACUMULADO[m] | EOC [km/km] | EOC [h/h] | Tempo de manobra [h] | Tempo rtl_rtw [h] | V pulv [m/s] | V desloc [m/s]
0 | 10 | CONCLUIDO | 3.6207 | 27.62 | 23.62 | 6.68 | 0.64 | 212 | 26.11 | 12.1 | 1 | 0 | 3.01 | 3454.41 | 68.83 | 2105.05 | 257.92 | 60.53 | 97902.87 | 0.23 | 0.73 | 0.78 | 6.33 | 1 | 10

## RESULTADOS_7
Unnamed: 0 | Volume de calda [L] | STATUS | Capacidade operacional [ha/h] | Tempo de missao [h] | Tempo util [h] | Tempo por voo [min] | Autonomia Projetada [h] | N° Voos | MTOW [kg] | Massa Estrutura [kg] | Combustível [kg] | Abastecimentos | Massa gerador | Potência gerador [W] | Combustível consumido [L] | Calda cons [L] | Distância percorrida [km] | Distância Pulverizando [km] | RTL ACUMULADO[m] | EOC [km/km] | EOC [h/h] | Tempo de manobra [h] | Tempo rtl_rtw [h] | V pulv [m/s] | V desloc [m/s]
0 | 45 | CONCLUIDO | 3.947 | 25.34 | 20.82 | 10.16 | 0.18 | 123 | 98.71 | 39.72 | 1 | 121 | 12.99 | 12407.75 | 169.64 | 2104.17 | 175.98 | 60.53 | 57381.94 | 0.34 | 0.83 | 0.37 | 3.54 | 1 | 10
1 | 45 | CONCLUIDO | 4.2162 | 23.72 | 19.86 | 13.09 | 0.22 | 91 | 99.02 | 39.72 | 1.25 | 89 | 13.05 | 12446.14 | 155.9 | 2104.11 | 144.72 | 60.53 | 41908.99 | 0.42 | 0.87 | 0.31 | 2.58 | 1 | 10
2 | 45 | CONCLUIDO | 4.4033 | 22.71 | 19.26 | 16.28 | 0.27 | 71 | 99.33 | 39.72 | 1.5 | 69 | 13.11 | 12484.55 | 145.3 | 2104.11 | 125.04 | 60.53 | 32168.06 | 0.48 | 0.89 | 0.28 | 1.98 | 1 | 10
3 | 45 | CONCLUIDO | 4.5835 | 21.82 | 18.68 | 20.01 | 0.31 | 56 | 99.64 | 39.72 | 1.75 | 51 | 13.18 | 12522.99 | 133.55 | 2103.93 | 105.42 | 60.53 | 22435 | 0.57 | 0.92 | 0.26 | 1.4 | 1 | 10
4 | 45 | CONCLUIDO | 4.6072 | 21.71 | 18.71 | 22.91 | 0.35 | 49 | 99.95 | 39.72 | 2 | 17 | 13.24 | 12561.45 | 129.18 | 2104.11 | 106.28 | 60.53 | 22900.51 | 0.57 | 0.92 | 0.28 | 1.43 | 1 | 10
5 | 45 | CONCLUIDO | 4.6094 | 21.69 | 18.72 | 23.4 | 0.39 | 48 | 100.27 | 39.72 | 2.25 | 0 | 13.3 | 12599.94 | 128.81 | 2103.99 | 105.83 | 60.53 | 22680.86 | 0.57 | 0.92 | 0.3 | 1.44 | 1 | 10

## RESULTADOS_19
Unnamed: 0 | Volume de calda [L] | STATUS | Capacidade operacional [ha/h] | Tempo de missao [h] | Tempo util [h] | Tempo por voo [min] | Autonomia Projetada [h] | N° Voos | MTOW [kg] | Massa Estrutura [kg] | Combustível [kg] | Abastecimentos | Massa gerador | Potência gerador [W] | Combustível consumido [L] | Calda cons [L] | Distância percorrida [km] | Distância Pulverizando [km] | RTL ACUMULADO[m] | EOC [km/km] | EOC [h/h] | Tempo de manobra [h] | Tempo rtl_rtw [h] | V pulv [m/s] | V desloc [m/s]
0 | 105 | CONCLUIDO | 2.6522 | 37.7 | 24.84 | 5.87 | 0.09 | 254 | 204 | 55.27 | 1 | 252 | 42.72 | 25393.6 | 349.39 | 2104.6 | 308.25 | 60.53 | 122862.08 | 0.2 | 0.69 | 0.57 | 7.55 | 1 | 10
1 | 105 | CONCLUIDO | 3.0583 | 32.7 | 22.67 | 7.39 | 0.11 | 184 | 204.39 | 55.27 | 1.25 | 182 | 42.87 | 25442.42 | 316.28 | 2104.44 | 236.57 | 60.53 | 87371.48 | 0.26 | 0.76 | 0.46 | 5.39 | 1 | 10
2 | 105 | CONCLUIDO | 3.35 | 29.85 | 21.45 | 8.94 | 0.13 | 144 | 204.79 | 55.27 | 1.5 | 142 | 43.02 | 25491.3 | 296.57 | 2104.25 | 196.62 | 60.53 | 67595.31 | 0.31 | 0.8 | 0.4 | 4.17 | 1 | 10
3 | 105 | CONCLUIDO | 3.569 | 28.02 | 20.67 | 10.51 | 0.15 | 118 | 205.18 | 55.27 | 1.75 | 116 | 43.16 | 25540.22 | 283.24 | 2104.14 | 171.15 | 60.53 | 54988.93 | 0.35 | 0.83 | 0.35 | 3.39 | 1 | 10
4 | 105 | CONCLUIDO | 3.7351 | 26.77 | 20.15 | 12.09 | 0.17 | 100 | 205.58 | 55.27 | 2 | 98 | 43.31 | 25589.2 | 273.83 | 2104.26 | 154.37 | 60.53 | 46690.87 | 0.39 | 0.85 | 0.32 | 2.87 | 1 | 10
5 | 105 | CONCLUIDO | 3.8813 | 25.76 | 19.71 | 13.75 | 0.19 | 86 | 205.98 | 55.27 | 2.25 | 84 | 43.46 | 25638.22 | 265.34 | 2104.01 | 140.15 | 60.53 | 39651.11 | 0.43 | 0.87 | 0.3 | 2.43 | 1 | 10
6 | 105 | CONCLUIDO | 3.9927 | 25.05 | 19.4 | 15.31 | 0.22 | 76 | 206.38 | 55.27 | 2.5 | 74 | 43.6 | 25687.3 | 258.79 | 2104.24 | 129.72 | 60.53 | 34485.99 | 0.47 | 0.89 | 0.28 | 2.12 | 1 | 10
7 | 105 | CONCLUIDO | 4.0949 | 24.42 | 19.14 | 17.14 | 0.24 | 67 | 206.78 | 55.27 | 2.75 | 65 | 43.75 | 25736.42 | 252.78 | 2104.02 | 121.2 | 60.53 | 30270.34 | 0.5 | 0.9 | 0.27 | 1.86 | 1 | 10
8 | 105 | CONCLUIDO | 4.1709 | 23.98 | 18.94 | 18.63 | 0.26 | 61 | 207.17 | 55.27 | 3 | 59 | 43.9 | 25785.6 | 247.73 | 2104.02 | 114.49 | 60.53 | 26943.98 | 0.53 | 0.91 | 0.26 | 1.66 | 1 | 10
9 | 105 | CONCLUIDO | 4.29 | 23.31 | 18.56 | 20.62 | 0.28 | 54 | 207.57 | 55.27 | 3.25 | 52 | 44.05 | 25834.83 | 239.95 | 2103.99 | 101.71 | 60.53 | 20589.43 | 0.6 | 0.93 | 0.24 | 1.28 | 1 | 10
10 | 105 | CONCLUIDO | 4.2448 | 23.56 | 18.93 | 22.27 | 0.3 | 51 | 207.97 | 55.27 | 3.5 | 49 | 44.2 | 25884.1 | 242.91 | 2103.94 | 116.16 | 60.53 | 27828.95 | 0.52 | 0.91 | 0.21 | 1.65 | 1 | 10
11 | 105 | CONCLUIDO | 4.3174 | 23.16 | 18.69 | 23.86 | 0.32 | 47 | 208.37 | 55.27 | 3.75 | 45 | 44.35 | 25933.43 | 237.34 | 2103.92 | 106.98 | 60.53 | 23260.6 | 0.57 | 0.92 | 0.24 | 1.41 | 1 | 10
12 | 105 | CONCLUIDO | 4.3831 | 22.82 | 18.51 | 25.82 | 0.34 | 43 | 208.77 | 55.27 | 4 | 41 | 44.5 | 25982.82 | 232.43 | 2104.08 | 100.84 | 60.53 | 20209.5 | 0.6 | 0.93 | 0.23 | 1.23 | 1 | 10
13 | 105 | CONCLUIDO | 4.4276 | 22.59 | 18.4 | 27.6 | 0.36 | 40 | 209.17 | 55.27 | 4.25 | 38 | 44.65 | 26032.25 | 228.6 | 2104.01 | 97.25 | 60.53 | 18431.41 | 0.62 | 0.93 | 0.23 | 1.12 | 1 | 10
14 | 105 | CONCLUIDO | 4.4693 | 22.38 | 18.31 | 29.69 | 0.38 | 37 | 209.58 | 55.27 | 4.5 | 35 | 44.8 | 26081.73 | 224.97 | 2104.06 | 94.25 | 60.53 | 16943.41 | 0.64 | 0.94 | 0.22 | 1.03 | 1 | 10
15 | 105 | CONCLUIDO | 4.4959 | 22.24 | 18.26 | 31.3 | 0.4 | 35 | 209.98 | 55.27 | 4.75 | 33 | 44.95 | 26131.27 | 221.08 | 2104.04 | 92.59 | 60.53 | 16127.47 | 0.65 | 0.94 | 0.22 | 0.98 | 1 | 10
16 | 105 | CONCLUIDO | 4.5263 | 22.09 | 18.19 | 33.07 | 0.42 | 33 | 210.38 | 55.27 | 5 | 31 | 45.11 | 26180.86 | 217.45 | 2103.89 | 90.16 | 60.53 | 14922.26 | 0.67 | 0.94 | 0.22 | 0.91 | 1 | 10
17 | 105 | CONCLUIDO | 4.5568 | 21.94 | 18.12 | 35.08 | 0.44 | 31 | 210.78 | 55.27 | 5.25 | 29 | 45.26 | 26230.5 | 213.26 | 2103.96 | 88.04 | 60.53 | 13871.71 | 0.69 | 0.95 | 0.22 | 0.85 | 1 | 10
18 | 105 | CONCLUIDO | 4.5904 | 21.78 | 18.04 | 37.33 | 0.46 | 29 | 211.18 | 55.27 | 5.5 | 27 | 45.41 | 26280.2 | 209.61 | 2103.99 | 85.43 | 60.53 | 12573.04 | 0.71 | 0.95 | 0.21 | 0.77 | 1 | 10
19 | 105 | CONCLUIDO | 4.6444 | 21.53 | 17.87 | 39.71 | 0.48 | 27 | 211.59 | 55.27 | 5.75 | 25 | 45.57 | 26329.94 | 203.9 | 2104.04 | 79.7 | 60.53 | 9720.98 | 0.76 | 0.96 | 0.2 | 0.59 | 1 | 10
20 | 105 | CONCLUIDO | 4.6131 | 21.68 | 18.06 | 41.67 | 0.5 | 26 | 211.99 | 55.27 | 6 | 24 | 45.72 | 26379.74 | 204.72 | 2103.95 | 86.57 | 60.53 | 13158.13 | 0.7 | 0.95 | 0.2 | 0.78 | 1 | 10
21 | 105 | CONCLUIDO | 4.6562 | 21.48 | 17.94 | 44.85 | 0.52 | 24 | 212.4 | 55.27 | 6.25 | 22 | 45.87 | 26429.59 | 199.29 | 2103.89 | 82.22 | 60.53 | 10996.54 | 0.74 | 0.96 | 0.2 | 0.66 | 1 | 10
22 | 105 | CONCLUIDO | 4.6694 | 21.42 | 17.92 | 46.74 | 0.54 | 23 | 212.8 | 55.27 | 6.5 | 18 | 46.03 | 26479.5 | 195.78 | 2103.89 | 81.45 | 60.53 | 10615.34 | 0.74 | 0.96 | 0.2 | 0.64 | 1 | 10
23 | 105 | CONCLUIDO | 4.684 | 21.35 | 17.89 | 48.8 | 0.56 | 22 | 213.21 | 55.27 | 6.75 | 12 | 46.18 | 26529.46 | 193.1 | 2103.84 | 80.39 | 60.53 | 10087.72 | 0.75 | 0.96 | 0.21 | 0.62 | 1 | 10
24 | 105 | CONCLUIDO | 4.679 | 21.37 | 17.92 | 48.86 | 0.58 | 22 | 213.61 | 55.27 | 7 | 4 | 46.34 | 26579.47 | 191.92 | 2104.13 | 80.76 | 60.53 | 10274.43 | 0.75 | 0.96 | 0.22 | 0.64 | 1 | 10
25 | 105 | CONCLUIDO | 4.6748 | 21.39 | 17.93 | 48.91 | 0.6 | 22 | 214.02 | 55.27 | 7.25 | 0 | 46.49 | 26629.54 | 191.87 | 2103.95 | 81.26 | 60.53 | 10524.56 | 0.74 | 0.96 | 0.23 | 0.66 | 1 | 10

## RESULTADOS_10
Unnamed: 0 | Volume de calda [L] | STATUS | Capacidade operacional [ha/h] | Tempo de missao [h] | Tempo util [h] | Tempo por voo [min] | Autonomia Projetada [h] | N° Voos | MTOW [kg] | Massa Estrutura [kg] | Combustível [kg] | Abastecimentos | Massa gerador | Potência gerador [W] | Combustível consumido [L] | Calda cons [L] | Distância percorrida [km] | Distância Pulverizando [km] | RTL ACUMULADO[m] | EOC [km/km] | EOC [h/h] | Tempo de manobra [h] | Tempo rtl_rtw [h] | V pulv [m/s] | V desloc [m/s]
0 | 60 | CONCLUIDO | 3.5815 | 27.92 | 21.8 | 8.39 | 0.14 | 156 | 124.63 | 45 | 1 | 154 | 18.64 | 15605.44 | 215.07 | 2104.18 | 208.44 | 60.53 | 73446.32 | 0.29 | 0.79 | 0.41 | 4.52 | 1 | 10
1 | 60 | CONCLUIDO | 3.8898 | 25.71 | 20.61 | 10.66 | 0.18 | 116 | 124.96 | 45 | 1.25 | 114 | 18.71 | 15645.96 | 198.98 | 2104.28 | 169.5 | 60.53 | 54174.38 | 0.36 | 0.83 | 0.35 | 3.33 | 1 | 10
2 | 60 | CONCLUIDO | 4.1112 | 24.32 | 19.87 | 13.1 | 0.21 | 91 | 125.29 | 45 | 1.5 | 89 | 18.79 | 15686.51 | 187.42 | 2104.17 | 144.88 | 60.53 | 41987.76 | 0.42 | 0.87 | 0.31 | 2.59 | 1 | 10
3 | 60 | CONCLUIDO | 4.2789 | 23.37 | 19.35 | 15.69 | 0.25 | 74 | 125.62 | 45 | 1.75 | 72 | 18.87 | 15727.09 | 177.74 | 2104.01 | 127.87 | 60.53 | 33570.83 | 0.47 | 0.89 | 0.29 | 2.07 | 1 | 10
4 | 60 | CONCLUIDO | 4.4069 | 22.69 | 18.98 | 18.36 | 0.28 | 62 | 125.95 | 45 | 2 | 60 | 18.95 | 15767.7 | 169.8 | 2104.13 | 115.61 | 60.53 | 27499.64 | 0.52 | 0.91 | 0.27 | 1.7 | 1 | 10
5 | 60 | CONCLUIDO | 4.537 | 22.04 | 18.55 | 21.01 | 0.31 | 53 | 126.28 | 45 | 2.25 | 51 | 19.03 | 15808.34 | 160.6 | 2104.18 | 102.14 | 60.53 | 20810.56 | 0.59 | 0.93 | 0.23 | 1.28 | 1 | 10
6 | 60 | CONCLUIDO | 4.5352 | 22.05 | 18.72 | 23.89 | 0.35 | 47 | 126.61 | 45 | 2.5 | 45 | 19.11 | 15849 | 157.72 | 2104 | 107.8 | 60.53 | 23670.26 | 0.56 | 0.92 | 0.24 | 1.44 | 1 | 10
7 | 60 | CONCLUIDO | 4.6372 | 21.56 | 18.41 | 27.62 | 0.38 | 40 | 126.94 | 45 | 2.75 | 33 | 19.19 | 15889.69 | 149.39 | 2103.94 | 97.37 | 60.53 | 18490.49 | 0.62 | 0.93 | 0.24 | 1.13 | 1 | 10
8 | 60 | CONCLUIDO | 4.6675 | 21.42 | 18.35 | 29.75 | 0.42 | 37 | 127.27 | 45 | 3 | 13 | 19.27 | 15930.42 | 145.61 | 2104.07 | 94.59 | 60.53 | 17116.8 | 0.64 | 0.94 | 0.25 | 1.07 | 1 | 10
9 | 60 | CONCLUIDO | 4.662 | 21.45 | 18.37 | 29.79 | 0.45 | 37 | 127.6 | 45 | 3.25 | 0 | 19.35 | 15971.17 | 144.99 | 2104.02 | 94.83 | 60.53 | 17234.02 | 0.64 | 0.94 | 0.27 | 1.09 | 1 | 10

## RESULTADOS_25
Unnamed: 0 | Volume de calda [L] | STATUS | Capacidade operacional [ha/h] | Tempo de missao [h] | Tempo util [h] | Tempo por voo [min] | Autonomia Projetada [h] | N° Voos | MTOW [kg] | Massa Estrutura [kg] | Combustível [kg] | Abastecimentos | Massa gerador | Potência gerador [W] | Combustível consumido [L] | Calda cons [L] | Distância percorrida [km] | Distância Pulverizando [km] | RTL ACUMULADO[m] | EOC [km/km] | EOC [h/h] | Tempo de manobra [h] | Tempo rtl_rtw [h] | V pulv [m/s] | V desloc [m/s]
0 | 135 | CONCLUIDO | 2.1334 | 46.87 | 27.29 | 4.95 | 0.07 | 331 | 263.32 | 59.89 | 1 | 329 | 67.43 | 32710.1 | 454.98 | 2105.03 | 388.24 | 60.53 | 162471.35 | 0.16 | 0.63 | 0.7 | 10 | 1 | 10
1 | 135 | CONCLUIDO | 2.5773 | 38.8 | 24.17 | 6.22 | 0.08 | 233 | 263.79 | 59.89 | 1.25 | 231 | 67.65 | 32767.75 | 400.66 | 2104.19 | 286.15 | 60.53 | 111914.37 | 0.21 | 0.71 | 0.53 | 6.89 | 1 | 10
2 | 135 | CONCLUIDO | 2.8996 | 34.49 | 22.53 | 7.51 | 0.1 | 180 | 264.25 | 59.89 | 1.5 | 178 | 67.87 | 32825.49 | 371.66 | 2104.15 | 232.32 | 60.53 | 85262.6 | 0.26 | 0.76 | 0.45 | 5.25 | 1 | 10
3 | 135 | CONCLUIDO | 3.1418 | 31.83 | 21.54 | 8.79 | 0.12 | 147 | 264.72 | 59.89 | 1.75 | 145 | 68.09 | 32883.31 | 353.43 | 2104.4 | 199.52 | 60.53 | 69030.54 | 0.3 | 0.8 | 0.41 | 4.26 | 1 | 10
4 | 135 | CONCLUIDO | 3.3368 | 29.97 | 20.85 | 10.09 | 0.13 | 124 | 265.19 | 59.89 | 2 | 122 | 68.31 | 32941.21 | 340.08 | 2104.19 | 177.1 | 60.53 | 57932.78 | 0.34 | 0.82 | 0.36 | 3.57 | 1 | 10
5 | 135 | CONCLUIDO | 3.4947 | 28.61 | 20.35 | 11.41 | 0.15 | 107 | 265.66 | 59.89 | 2.25 | 105 | 68.53 | 32999.19 | 330.33 | 2103.95 | 160.78 | 60.53 | 49858.88 | 0.38 | 0.84 | 0.34 | 3.07 | 1 | 10
6 | 135 | CONCLUIDO | 3.63 | 27.55 | 19.94 | 12.73 | 0.17 | 94 | 266.13 | 59.89 | 2.5 | 92 | 68.75 | 33057.26 | 321.92 | 2103.99 | 147.45 | 60.53 | 43261.06 | 0.41 | 0.86 | 0.31 | 2.66 | 1 | 10
7 | 135 | CONCLUIDO | 3.7391 | 26.74 | 19.64 | 14.03 | 0.18 | 84 | 266.6 | 59.89 | 2.75 | 82 | 68.97 | 33115.41 | 315.56 | 2104.06 | 137.74 | 60.53 | 38455.97 | 0.44 | 0.87 | 0.3 | 2.37 | 1 | 10
8 | 135 | CONCLUIDO | 3.8431 | 26.02 | 19.38 | 15.5 | 0.2 | 75 | 267.08 | 59.89 | 3 | 73 | 69.19 | 33173.65 | 309.24 | 2103.96 | 129.03 | 60.53 | 34146.69 | 0.47 | 0.89 | 0.28 | 2.1 | 1 | 10
9 | 135 | CONCLUIDO | 3.915 | 25.54 | 19.2 | 16.7 | 0.22 | 69 | 267.55 | 59.89 | 3.25 | 67 | 69.41 | 33231.97 | 305.01 | 2104.01 | 123.28 | 60.53 | 31300.53 | 0.49 | 0.9 | 0.27 | 1.92 | 1 | 10
10 | 135 | CONCLUIDO | 3.9922 | 25.05 | 19.01 | 18.11 | 0.23 | 63 | 268.02 | 59.89 | 3.5 | 61 | 69.64 | 33290.38 | 300.18 | 2104.05 | 116.94 | 60.53 | 28160.01 | 0.52 | 0.9 | 0.27 | 1.73 | 1 | 10
11 | 135 | CONCLUIDO | 4.0635 | 24.61 | 18.82 | 19.47 | 0.25 | 58 | 268.5 | 59.89 | 3.75 | 56 | 69.86 | 33348.87 | 295.44 | 2103.97 | 110.75 | 60.53 | 25088.2 | 0.55 | 0.91 | 0.26 | 1.55 | 1 | 10
12 | 135 | CONCLUIDO | 4.1592 | 24.04 | 18.51 | 20.96 | 0.26 | 53 | 268.97 | 59.89 | 4 | 51 | 70.09 | 33407.45 | 288.33 | 2103.92 | 100.38 | 60.53 | 19927.64 | 0.6 | 0.93 | 0.24 | 1.23 | 1 | 10
13 | 135 | CONCLUIDO | 4.0978 | 24.4 | 18.97 | 22.32 | 0.28 | 51 | 269.45 | 59.89 | 4.25 | 49 | 70.31 | 33466.11 | 294.65 | 2104.13 | 117.87 | 60.53 | 28683.32 | 0.51 | 0.91 | 0.21 | 1.69 | 1 | 10
14 | 135 | CONCLUIDO | 4.1828 | 23.91 | 18.68 | 23.84 | 0.3 | 47 | 269.92 | 59.89 | 4.5 | 45 | 70.54 | 33524.86 | 288.56 | 2103.98 | 106.39 | 60.53 | 22966.36 | 0.57 | 0.92 | 0.24 | 1.4 | 1 | 10
15 | 135 | CONCLUIDO | 4.2343 | 23.62 | 18.54 | 25.28 | 0.31 | 44 | 270.4 | 59.89 | 4.75 | 42 | 70.76 | 33583.7 | 284.48 | 2104.12 | 101.73 | 60.53 | 20650.88 | 0.59 | 0.93 | 0.24 | 1.26 | 1 | 10
16 | 135 | CONCLUIDO | 4.2619 | 23.46 | 18.49 | 26.41 | 0.33 | 42 | 270.88 | 59.89 | 5 | 40 | 70.99 | 33642.62 | 281.61 | 2103.99 | 100.23 | 60.53 | 19908.89 | 0.6 | 0.93 | 0.23 | 1.21 | 1 | 10
17 | 135 | CONCLUIDO | 4.3096 | 23.2 | 18.38 | 28.28 | 0.34 | 39 | 271.36 | 59.89 | 5.25 | 37 | 71.22 | 33701.64 | 277.92 | 2103.91 | 96.6 | 60.53 | 18109.71 | 0.63 | 0.94 | 0.23 | 1.1 | 1 | 10
18 | 135 | CONCLUIDO | 4.3417 | 23.03 | 18.31 | 29.69 | 0.36 | 37 | 271.84 | 59.89 | 5.5 | 35 | 71.45 | 33760.74 | 275.36 | 2103.85 | 94.35 | 60.53 | 16992.55 | 0.64 | 0.94 | 0.22 | 1.03 | 1 | 10
19 | 135 | CONCLUIDO | 4.3708 | 22.88 | 18.26 | 31.3 | 0.38 | 35 | 272.32 | 59.89 | 5.75 | 33 | 71.68 | 33820.05 | 272.82 | 2104.03 | 92.49 | 60.53 | 16076.45 | 0.65 | 0.94 | 0.22 | 0.98 | 1 | 10
20 | 135 | CONCLUIDO | 4.3863 | 22.8 | 18.23 | 32.16 | 0.39 | 34 | 272.8 | 59.89 | 6 | 32 | 71.91 | 33879.33 | 270.51 | 2103.93 | 91.49 | 60.53 | 15577.74 | 0.66 | 0.94 | 0.22 | 0.95 | 1 | 10
21 | 135 | CONCLUIDO | 4.4209 | 22.62 | 18.15 | 34.03 | 0.41 | 32 | 273.28 | 59.89 | 6.25 | 30 | 72.14 | 33938.7 | 267.69 | 2103.9 | 89 | 60.53 | 14344.74 | 0.68 | 0.95 | 0.21 | 0.87 | 1 | 10
22 | 135 | CONCLUIDO | 4.4349 | 22.55 | 18.13 | 35.09 | 0.42 | 31 | 273.76 | 59.89 | 6.5 | 29 | 72.37 | 33998.16 | 264.83 | 2103.96 | 88.32 | 60.53 | 14009.62 | 0.69 | 0.95 | 0.21 | 0.85 | 1 | 10
23 | 135 | CONCLUIDO | 4.471 | 22.37 | 18.05 | 37.34 | 0.44 | 29 | 274.24 | 59.89 | 6.75 | 27 | 72.61 | 34057.71 | 262 | 2104.03 | 85.6 | 60.53 | 12660.03 | 0.71 | 0.95 | 0.21 | 0.77 | 1 | 10
24 | 135 | CONCLUIDO | 4.4923 | 22.26 | 17.99 | 38.55 | 0.45 | 28 | 274.73 | 59.89 | 7 | 26 | 72.84 | 34117.35 | 259.27 | 2103.89 | 83.7 | 60.53 | 11713.01 | 0.72 | 0.96 | 0.21 | 0.71 | 1 | 10
25 | 135 | CONCLUIDO | 4.5253 | 22.1 | 17.88 | 39.73 | 0.47 | 27 | 275.21 | 59.89 | 7.25 | 25 | 73.08 | 34177.09 | 254.66 | 2103.91 | 80.14 | 60.53 | 9940.87 | 0.76 | 0.96 | 0.2 | 0.6 | 1 | 10
26 | 135 | CONCLUIDO | 4.4942 | 22.25 | 18.08 | 41.73 | 0.48 | 26 | 275.7 | 59.89 | 7.5 | 24 | 73.31 | 34236.91 | 257.84 | 2103.86 | 87.19 | 60.53 | 13470.39 | 0.69 | 0.95 | 0.21 | 0.81 | 1 | 10
27 | 135 | CONCLUIDO | 4.5255 | 22.1 | 17.98 | 43.15 | 0.5 | 25 | 276.18 | 59.89 | 7.75 | 23 | 73.55 | 34296.82 | 253.51 | 2103.95 | 83.56 | 60.53 | 11658.37 | 0.72 | 0.96 | 0.2 | 0.7 | 1 | 10
28 | 135 | CONCLUIDO | 4.5424 | 22.02 | 17.95 | 44.87 | 0.51 | 24 | 276.67 | 59.89 | 8 | 22 | 73.78 | 34356.83 | 250.76 | 2103.88 | 82.5 | 60.53 | 11134.57 | 0.73 | 0.96 | 0.2 | 0.67 | 1 | 10
29 | 135 | CONCLUIDO | 4.5601 | 21.93 | 17.91 | 46.73 | 0.53 | 23 | 277.16 | 59.89 | 8.25 | 21 | 74.02 | 34416.93 | 248.2 | 2103.93 | 81.55 | 60.53 | 10663.44 | 0.74 | 0.96 | 0.2 | 0.64 | 1 | 10
30 | 135 | CONCLUIDO | 4.5765 | 21.85 | 17.89 | 48.78 | 0.55 | 22 | 277.65 | 59.89 | 8.5 | 20 | 74.26 | 34477.13 | 246.12 | 2103.94 | 80.51 | 60.53 | 10151.8 | 0.75 | 0.96 | 0.2 | 0.61 | 1 | 10
31 | 135 | CONCLUIDO | 4.5951 | 21.76 | 17.85 | 50.99 | 0.56 | 21 | 278.13 | 59.89 | 8.75 | 19 | 74.5 | 34537.41 | 242.67 | 2103.84 | 79.34 | 60.53 | 9570.88 | 0.76 | 0.96 | 0.19 | 0.57 | 1 | 10
32 | 135 | CONCLUIDO | 4.5951 | 21.76 | 17.85 | 50.99 | 0.58 | 21 | 278.62 | 59.89 | 9 | 19 | 74.74 | 34597.8 | 241.08 | 2103.98 | 79.15 | 60.53 | 9475.24 | 0.76 | 0.96 | 0.2 | 0.57 | 1 | 10
33 | 135 | CONCLUIDO | 4.6112 | 21.69 | 17.82 | 53.47 | 0.59 | 20 | 279.11 | 59.89 | 9.25 | 18 | 74.98 | 34658.27 | 238.22 | 2103.92 | 78.27 | 60.53 | 9041.96 | 0.77 | 0.96 | 0.2 | 0.55 | 1 | 10
34 | 135 | CONCLUIDO | 4.6378 | 21.56 | 17.75 | 56.05 | 0.6 | 19 | 279.61 | 59.89 | 9.5 | 17 | 75.22 | 34718.84 | 235.51 | 2103.84 | 75.85 | 60.53 | 7833.36 | 0.8 | 0.97 | 0.2 | 0.47 | 1 | 10
35 | 135 | CONCLUIDO | 4.6611 | 21.45 | 17.69 | 58.97 | 0.62 | 18 | 280.1 | 59.89 | 9.75 | 15 | 75.46 | 34779.51 | 230.96 | 2103.96 | 73.79 | 60.53 | 6810.15 | 0.82 | 0.97 | 0.2 | 0.41 | 1 | 10
36 | 135 | CONCLUIDO | 4.6311 | 21.59 | 17.83 | 59.43 | 0.63 | 18 | 280.59 | 59.89 | 10 | 14 | 75.7 | 34840.27 | 232.23 | 2103.91 | 79.16 | 60.53 | 9496.32 | 0.76 | 0.96 | 0.18 | 0.55 | 1 | 10
37 | 135 | CONCLUIDO | 4.6369 | 21.57 | 17.8 | 59.34 | 0.65 | 18 | 281.08 | 59.89 | 10.25 | 11 | 75.95 | 34901.13 | 229.22 | 2103.89 | 77.62 | 60.53 | 8724.65 | 0.78 | 0.97 | 0.2 | 0.53 | 1 | 10
38 | 135 | CONCLUIDO | 4.6562 | 21.48 | 17.76 | 62.7 | 0.66 | 17 | 281.58 | 59.89 | 10.5 | 4 | 76.19 | 34962.08 | 227.59 | 2103.9 | 76.09 | 60.53 | 7964.32 | 0.8 | 0.97 | 0.21 | 0.49 | 1 | 10
39 | 135 | CONCLUIDO | 4.6568 | 21.47 | 17.76 | 62.69 | 0.68 | 17 | 282.07 | 59.89 | 10.75 | 1 | 76.44 | 35023.13 | 227.47 | 2103.91 | 75.78 | 60.53 | 7809.59 | 0.8 | 0.97 | 0.21 | 0.48 | 1 | 10
40 | 135 | CONCLUIDO | 4.6566 | 21.47 | 17.76 | 62.69 | 0.69 | 17 | 282.57 | 59.89 | 11 | 1 | 76.68 | 35084.28 | 227.69 | 2103.96 | 75.84 | 60.53 | 7840.64 | 0.8 | 0.97 | 0.21 | 0.48 | 1 | 10
41 | 135 | CONCLUIDO | 4.6562 | 21.48 | 17.76 | 62.7 | 0.71 | 17 | 283.06 | 59.89 | 11.25 | 0 | 76.93 | 35145.53 | 228.06 | 2103.91 | 75.88 | 60.53 | 7858.27 | 0.8 | 0.97 | 0.21 | 0.49 | 1 | 10

## RESULTADOS_14
Unnamed: 0 | Volume de calda [L] | STATUS | Capacidade operacional [ha/h] | Tempo de missao [h] | Tempo util [h] | Tempo por voo [min] | Autonomia Projetada [h] | N° Voos | MTOW [kg] | Massa Estrutura [kg] | Combustível [kg] | Abastecimentos | Massa gerador | Potência gerador [W] | Combustível consumido [L] | Calda cons [L] | Distância percorrida [km] | Distância Pulverizando [km] | RTL ACUMULADO[m] | EOC [km/km] | EOC [h/h] | Tempo de manobra [h] | Tempo rtl_rtw [h] | V pulv [m/s] | V desloc [m/s]
0 | 80 | CONCLUIDO | 3.1376 | 31.87 | 23.14 | 6.98 | 0.11 | 199 | 159.12 | 50.28 | 1 | 197 | 27.84 | 19859.16 | 273.85 | 2104.62 | 252 | 60.53 | 95009.51 | 0.24 | 0.74 | 0.48 | 5.85 | 1 | 10
1 | 80 | CONCLUIDO | 3.5042 | 28.54 | 21.51 | 8.84 | 0.14 | 146 | 159.48 | 50.28 | 1.25 | 144 | 27.95 | 19902.91 | 251.18 | 2104.21 | 199.01 | 60.53 | 68779.95 | 0.3 | 0.8 | 0.39 | 4.23 | 1 | 10
2 | 80 | CONCLUIDO | 3.759 | 26.6 | 20.57 | 10.73 | 0.17 | 115 | 159.83 | 50.28 | 1.5 | 113 | 28.05 | 19946.71 | 236.84 | 2104.16 | 168.12 | 60.53 | 53491.63 | 0.36 | 0.84 | 0.35 | 3.29 | 1 | 10
3 | 80 | CONCLUIDO | 3.9361 | 25.41 | 20.02 | 12.64 | 0.19 | 95 | 160.19 | 50.28 | 1.75 | 93 | 28.16 | 19990.53 | 227.22 | 2104.48 | 150.2 | 60.53 | 44630.31 | 0.4 | 0.86 | 0.31 | 2.74 | 1 | 10
4 | 80 | CONCLUIDO | 4.0952 | 24.42 | 19.52 | 14.64 | 0.22 | 80 | 160.54 | 50.28 | 2 | 78 | 28.26 | 20034.4 | 218.28 | 2104.05 | 133.64 | 60.53 | 36424.03 | 0.45 | 0.88 | 0.29 | 2.24 | 1 | 10
5 | 80 | CONCLUIDO | 4.2111 | 23.75 | 19.2 | 16.69 | 0.25 | 69 | 160.9 | 50.28 | 2.25 | 67 | 28.37 | 20078.3 | 211.53 | 2104.11 | 123.09 | 60.53 | 31203.59 | 0.49 | 0.9 | 0.28 | 1.92 | 1 | 10
6 | 80 | CONCLUIDO | 4.3178 | 23.16 | 18.9 | 18.9 | 0.27 | 60 | 161.26 | 50.28 | 2.5 | 58 | 28.48 | 20122.23 | 204.49 | 2103.9 | 113.23 | 60.53 | 26322.27 | 0.53 | 0.91 | 0.26 | 1.62 | 1 | 10
7 | 80 | CONCLUIDO | 4.4336 | 22.56 | 18.52 | 20.97 | 0.3 | 53 | 161.61 | 50.28 | 2.75 | 51 | 28.58 | 20166.2 | 196.62 | 2103.97 | 101 | 60.53 | 20241.27 | 0.6 | 0.93 | 0.23 | 1.25 | 1 | 10
8 | 80 | CONCLUIDO | 4.4276 | 22.59 | 18.71 | 23.39 | 0.33 | 48 | 161.97 | 50.28 | 3 | 46 | 28.69 | 20210.21 | 196.03 | 2104.1 | 107.8 | 60.53 | 23665.83 | 0.56 | 0.92 | 0.24 | 1.44 | 1 | 10
9 | 80 | CONCLUIDO | 4.5005 | 22.22 | 18.51 | 25.83 | 0.35 | 43 | 162.33 | 50.28 | 3.25 | 41 | 28.8 | 20254.26 | 189.9 | 2104.04 | 100.83 | 60.53 | 20206.53 | 0.6 | 0.93 | 0.23 | 1.23 | 1 | 10
10 | 80 | CONCLUIDO | 4.5557 | 21.95 | 18.37 | 28.26 | 0.38 | 39 | 162.68 | 50.28 | 3.5 | 37 | 28.9 | 20298.34 | 184.04 | 2104.11 | 96.19 | 60.53 | 17904.35 | 0.63 | 0.94 | 0.23 | 1.09 | 1 | 10
11 | 80 | CONCLUIDO | 4.5938 | 21.77 | 18.28 | 30.47 | 0.41 | 36 | 163.04 | 50.28 | 3.75 | 34 | 29.01 | 20342.46 | 180.18 | 2103.91 | 93.4 | 60.53 | 16527.03 | 0.65 | 0.94 | 0.22 | 1.01 | 1 | 10
12 | 80 | CONCLUIDO | 4.6343 | 21.58 | 18.19 | 33.07 | 0.43 | 33 | 163.4 | 50.28 | 4 | 31 | 29.12 | 20386.62 | 174.73 | 2103.95 | 90.34 | 60.53 | 15009.54 | 0.67 | 0.94 | 0.22 | 0.91 | 1 | 10
13 | 80 | CONCLUIDO | 4.6757 | 21.39 | 18.1 | 36.19 | 0.46 | 30 | 163.76 | 50.28 | 4.25 | 25 | 29.23 | 20430.81 | 169.52 | 2103.96 | 87.08 | 60.53 | 13395.8 | 0.7 | 0.95 | 0.22 | 0.82 | 1 | 10
14 | 80 | CONCLUIDO | 4.6994 | 21.28 | 18.05 | 38.68 | 0.49 | 28 | 164.12 | 50.28 | 4.5 | 14 | 29.34 | 20475.04 | 166.29 | 2104.01 | 85.33 | 60.53 | 12527.62 | 0.71 | 0.95 | 0.23 | 0.77 | 1 | 10
15 | 80 | CONCLUIDO | 4.6815 | 21.36 | 18.13 | 38.86 | 0.51 | 28 | 164.48 | 50.28 | 4.75 | 2 | 29.45 | 20519.3 | 166.31 | 2103.99 | 87.67 | 60.53 | 13698.07 | 0.69 | 0.95 | 0.24 | 0.86 | 1 | 10
16 | 80 | CONCLUIDO | 4.6792 | 21.37 | 18.14 | 38.88 | 0.54 | 28 | 164.83 | 50.28 | 5 | 0 | 29.55 | 20563.61 | 166.26 | 2103.96 | 87.77 | 60.53 | 13749.39 | 0.69 | 0.95 | 0.25 | 0.87 | 1 | 10

## RESULTADOS_21
Unnamed: 0 | Volume de calda [L] | STATUS | Capacidade operacional [ha/h] | Tempo de missao [h] | Tempo util [h] | Tempo por voo [min] | Autonomia Projetada [h] | N° Voos | MTOW [kg] | Massa Estrutura [kg] | Combustível [kg] | Abastecimentos | Massa gerador | Potência gerador [W] | Combustível consumido [L] | Calda cons [L] | Distância percorrida [km] | Distância Pulverizando [km] | RTL ACUMULADO[m] | EOC [km/km] | EOC [h/h] | Tempo de manobra [h] | Tempo rtl_rtw [h] | V pulv [m/s] | V desloc [m/s]
0 | 115 | CONCLUIDO | 2.4724 | 40.45 | 25.59 | 5.52 | 0.08 | 278 | 222.93 | 56.94 | 1 | 276 | 49.99 | 27728.69 | 382.14 | 2104.44 | 332.9 | 60.53 | 135063.09 | 0.18 | 0.67 | 0.6 | 8.3 | 1 | 10
1 | 115 | CONCLUIDO | 2.898 | 34.51 | 23.11 | 6.97 | 0.1 | 199 | 223.35 | 56.94 | 1.25 | 197 | 50.15 | 27780.03 | 342.62 | 2104.57 | 251.26 | 60.53 | 94639.34 | 0.24 | 0.74 | 0.48 | 5.83 | 1 | 10
2 | 115 | CONCLUIDO | 3.1993 | 31.26 | 21.79 | 8.44 | 0.12 | 155 | 223.76 | 56.94 | 1.5 | 153 | 50.32 | 27831.42 | 320.65 | 2104.45 | 208.11 | 60.53 | 73285.86 | 0.29 | 0.79 | 0.41 | 4.51 | 1 | 10
3 | 115 | CONCLUIDO | 3.4282 | 29.17 | 20.94 | 9.89 | 0.14 | 127 | 224.18 | 56.94 | 1.75 | 125 | 50.49 | 27882.87 | 305.85 | 2104.34 | 179.92 | 60.53 | 59329.58 | 0.34 | 0.82 | 0.37 | 3.65 | 1 | 10
4 | 115 | CONCLUIDO | 3.6103 | 27.7 | 20.34 | 11.41 | 0.16 | 107 | 224.6 | 56.94 | 2 | 105 | 50.65 | 27934.37 | 294.96 | 2104.29 | 160.42 | 60.53 | 49681.09 | 0.38 | 0.84 | 0.34 | 3.06 | 1 | 10
5 | 115 | CONCLUIDO | 3.7497 | 26.67 | 19.93 | 12.86 | 0.18 | 93 | 225.01 | 56.94 | 2.25 | 91 | 50.82 | 27985.94 | 286.76 | 2104.21 | 146.95 | 60.53 | 43015.72 | 0.41 | 0.86 | 0.31 | 2.65 | 1 | 10
6 | 115 | CONCLUIDO | 3.8692 | 25.84 | 19.59 | 14.33 | 0.2 | 82 | 225.43 | 56.94 | 2.5 | 80 | 50.99 | 28037.57 | 279.87 | 2104.16 | 135.71 | 60.53 | 37451.01 | 0.45 | 0.88 | 0.3 | 2.31 | 1 | 10
7 | 115 | CONCLUIDO | 3.9711 | 25.18 | 19.32 | 15.88 | 0.22 | 73 | 225.85 | 56.94 | 2.75 | 71 | 51.16 | 28089.25 | 273.81 | 2103.93 | 127.17 | 60.53 | 33227.3 | 0.48 | 0.89 | 0.28 | 2.04 | 1 | 10
8 | 115 | CONCLUIDO | 4.0536 | 24.67 | 19.11 | 17.37 | 0.24 | 66 | 226.27 | 56.94 | 3 | 64 | 51.33 | 28140.99 | 268.62 | 2104.11 | 120.22 | 60.53 | 29787.1 | 0.5 | 0.9 | 0.27 | 1.83 | 1 | 10
9 | 115 | CONCLUIDO | 4.1468 | 24.12 | 18.86 | 19.18 | 0.25 | 59 | 226.69 | 56.94 | 3.25 | 57 | 51.5 | 28192.8 | 262.93 | 2103.92 | 112.07 | 60.53 | 25744 | 0.54 | 0.91 | 0.26 | 1.59 | 1 | 10
10 | 115 | CONCLUIDO | 4.2455 | 23.55 | 18.52 | 20.58 | 0.27 | 54 | 227.11 | 56.94 | 3.5 | 52 | 51.67 | 28244.66 | 255.61 | 2103.97 | 100.55 | 60.53 | 20010.84 | 0.6 | 0.93 | 0.24 | 1.25 | 1 | 10
11 | 115 | CONCLUIDO | 4.1934 | 23.85 | 18.95 | 22.29 | 0.29 | 51 | 227.53 | 56.94 | 3.75 | 49 | 51.84 | 28296.58 | 260.12 | 2104.07 | 117.05 | 60.53 | 28273.84 | 0.52 | 0.91 | 0.21 | 1.67 | 1 | 10
12 | 115 | CONCLUIDO | 4.2736 | 23.4 | 18.68 | 23.84 | 0.31 | 47 | 227.95 | 56.94 | 4 | 45 | 52.01 | 28348.56 | 254.18 | 2103.92 | 106.53 | 60.53 | 23036.41 | 0.57 | 0.92 | 0.24 | 1.4 | 1 | 10
13 | 115 | CONCLUIDO | 4.3206 | 23.14 | 18.55 | 25.3 | 0.33 | 44 | 228.38 | 56.94 | 4.25 | 42 | 52.18 | 28400.61 | 250.09 | 2103.96 | 102.22 | 60.53 | 20896.94 | 0.59 | 0.93 | 0.24 | 1.27 | 1 | 10
14 | 115 | CONCLUIDO | 4.3661 | 22.9 | 18.44 | 26.99 | 0.35 | 41 | 228.8 | 56.94 | 4.5 | 39 | 52.36 | 28452.71 | 246.17 | 2103.89 | 98.6 | 60.53 | 19098.41 | 0.61 | 0.93 | 0.23 | 1.17 | 1 | 10
15 | 115 | CONCLUIDO | 4.4106 | 22.67 | 18.34 | 28.96 | 0.37 | 38 | 229.22 | 56.94 | 4.75 | 36 | 52.53 | 28504.87 | 242.32 | 2104 | 95.42 | 60.53 | 17527.06 | 0.63 | 0.94 | 0.22 | 1.07 | 1 | 10
16 | 115 | CONCLUIDO | 4.4408 | 22.52 | 18.28 | 30.46 | 0.39 | 36 | 229.65 | 56.94 | 5 | 34 | 52.7 | 28557.1 | 239.65 | 2103.85 | 93.31 | 60.53 | 16479.38 | 0.65 | 0.94 | 0.22 | 1 | 1 | 10
17 | 115 | CONCLUIDO | 4.4693 | 22.37 | 18.22 | 32.16 | 0.41 | 34 | 230.07 | 56.94 | 5.25 | 32 | 52.88 | 28609.38 | 236.58 | 2103.86 | 91.35 | 60.53 | 15511.29 | 0.66 | 0.94 | 0.22 | 0.94 | 1 | 10
18 | 115 | CONCLUIDO | 4.4986 | 22.23 | 18.16 | 34.06 | 0.42 | 32 | 230.49 | 56.94 | 5.5 | 30 | 53.05 | 28661.73 | 233.4 | 2103.87 | 89.5 | 60.53 | 14597.41 | 0.68 | 0.95 | 0.22 | 0.89 | 1 | 10
19 | 115 | CONCLUIDO | 4.5316 | 22.07 | 18.09 | 36.18 | 0.44 | 30 | 230.92 | 56.94 | 5.75 | 28 | 53.23 | 28714.14 | 229.89 | 2104.01 | 87.12 | 60.53 | 13415.84 | 0.69 | 0.95 | 0.21 | 0.81 | 1 | 10
20 | 115 | CONCLUIDO | 4.566 | 21.9 | 18.01 | 38.6 | 0.46 | 28 | 231.34 | 56.94 | 6 | 26 | 53.4 | 28766.61 | 225.98 | 2103.86 | 84.4 | 60.53 | 12064.89 | 0.72 | 0.95 | 0.21 | 0.73 | 1 | 10
21 | 115 | CONCLUIDO | 4.6065 | 21.71 | 17.86 | 39.7 | 0.48 | 27 | 231.77 | 56.94 | 6.25 | 25 | 53.58 | 28819.14 | 220.3 | 2103.91 | 79.54 | 60.53 | 9637.68 | 0.76 | 0.96 | 0.2 | 0.59 | 1 | 10
22 | 115 | CONCLUIDO | 4.5752 | 21.86 | 18.05 | 41.67 | 0.5 | 26 | 232.2 | 56.94 | 6.5 | 24 | 53.75 | 28871.74 | 221.94 | 2103.86 | 86.39 | 60.53 | 13071.77 | 0.7 | 0.95 | 0.2 | 0.78 | 1 | 10
23 | 115 | CONCLUIDO | 4.595 | 21.76 | 18 | 43.21 | 0.52 | 25 | 232.62 | 56.94 | 6.75 | 23 | 53.93 | 28924.39 | 218.02 | 2104 | 84.49 | 60.53 | 12123.49 | 0.72 | 0.95 | 0.2 | 0.73 | 1 | 10
24 | 115 | CONCLUIDO | 4.633 | 21.58 | 17.91 | 46.73 | 0.53 | 23 | 233.05 | 56.94 | 7 | 21 | 54.11 | 28977.11 | 214.13 | 2103.85 | 81.41 | 60.53 | 10596.04 | 0.74 | 0.96 | 0.2 | 0.64 | 1 | 10
25 | 115 | CONCLUIDO | 4.65 | 21.51 | 17.88 | 48.76 | 0.55 | 22 | 233.48 | 56.94 | 7.25 | 20 | 54.29 | 29029.89 | 210.73 | 2103.92 | 80.27 | 60.53 | 10032.12 | 0.75 | 0.96 | 0.2 | 0.6 | 1 | 10
26 | 115 | CONCLUIDO | 4.6642 | 21.44 | 17.86 | 51.02 | 0.57 | 21 | 233.91 | 56.94 | 7.5 | 17 | 54.46 | 29082.74 | 207.25 | 2103.92 | 79.51 | 60.53 | 9653.15 | 0.76 | 0.96 | 0.2 | 0.58 | 1 | 10
27 | 115 | CONCLUIDO | 4.6834 | 21.35 | 17.81 | 53.44 | 0.59 | 20 | 234.34 | 56.94 | 7.75 | 12 | 54.64 | 29135.65 | 204.07 | 2103.89 | 77.77 | 60.53 | 8787.61 | 0.78 | 0.96 | 0.21 | 0.54 | 1 | 10
28 | 115 | CONCLUIDO | 4.6795 | 21.37 | 17.83 | 53.49 | 0.61 | 20 | 234.77 | 56.94 | 8 | 5 | 54.82 | 29188.62 | 202.99 | 2103.89 | 78.09 | 60.53 | 8950.95 | 0.78 | 0.96 | 0.21 | 0.55 | 1 | 10
29 | 115 | CONCLUIDO | 4.6815 | 21.36 | 17.82 | 53.47 | 0.62 | 20 | 235.2 | 56.94 | 8.25 | 1 | 55 | 29241.66 | 202.72 | 2103.92 | 77.67 | 60.53 | 8741.26 | 0.78 | 0.96 | 0.22 | 0.55 | 1 | 10
30 | 115 | CONCLUIDO | 4.681 | 21.36 | 17.82 | 53.47 | 0.64 | 20 | 235.63 | 56.94 | 8.5 | 0 | 55.18 | 29294.76 | 202.9 | 2103.92 | 77.68 | 60.53 | 8745.42 | 0.78 | 0.96 | 0.22 | 0.55 | 1 | 10

## RESULTADOS_5
Unnamed: 0 | Volume de calda [L] | STATUS | Capacidade operacional [ha/h] | Tempo de missao [h] | Tempo util [h] | Tempo por voo [min] | Autonomia Projetada [h] | N° Voos | MTOW [kg] | Massa Estrutura [kg] | Combustível [kg] | Abastecimentos | Massa gerador | Potência gerador [W] | Combustível consumido [L] | Calda cons [L] | Distância percorrida [km] | Distância Pulverizando [km] | RTL ACUMULADO[m] | EOC [km/km] | EOC [h/h] | Tempo de manobra [h] | Tempo rtl_rtw [h] | V pulv [m/s] | V desloc [m/s]
0 | 35 | CONCLUIDO | 4.2211 | 23.69 | 20.09 | 12.18 | 0.22 | 99 | 80.84 | 35.1 | 1 | 97 | 9.74 | 10204.21 | 135.48 | 2104.06 | 152.47 | 60.53 | 45747.35 | 0.4 | 0.86 | 0.32 | 2.81 | 1 | 10
1 | 35 | CONCLUIDO | 4.4567 | 22.44 | 19.31 | 16.09 | 0.27 | 72 | 81.14 | 35.1 | 1.25 | 66 | 9.79 | 10241.25 | 122.36 | 2104.08 | 126.27 | 60.53 | 32777.71 | 0.48 | 0.89 | 0.29 | 2.03 | 1 | 10
2 | 35 | CONCLUIDO | 4.5318 | 22.07 | 19.11 | 18.49 | 0.32 | 62 | 81.44 | 35.1 | 1.5 | 6 | 9.84 | 10278.32 | 116.79 | 2104.14 | 117.96 | 60.53 | 28674.06 | 0.51 | 0.9 | 0.33 | 1.83 | 1 | 10
3 | 35 | CONCLUIDO | 4.525 | 22.1 | 19.14 | 18.52 | 0.38 | 62 | 81.74 | 35.1 | 1.75 | 0 | 9.89 | 10315.41 | 117.38 | 2104.06 | 118.59 | 60.53 | 28987.66 | 0.51 | 0.9 | 0.35 | 1.86 | 1 | 10

## RESULTADOS_8
Unnamed: 0 | Volume de calda [L] | STATUS | Capacidade operacional [ha/h] | Tempo de missao [h] | Tempo util [h] | Tempo por voo [min] | Autonomia Projetada [h] | N° Voos | MTOW [kg] | Massa Estrutura [kg] | Combustível [kg] | Abastecimentos | Massa gerador | Potência gerador [W] | Combustível consumido [L] | Calda cons [L] | Distância percorrida [km] | Distância Pulverizando [km] | RTL ACUMULADO[m] | EOC [km/km] | EOC [h/h] | Tempo de manobra [h] | Tempo rtl_rtw [h] | V pulv [m/s] | V desloc [m/s]
0 | 50 | CONCLUIDO | 3.8116 | 26.24 | 21.2 | 9.42 | 0.16 | 135 | 107.41 | 41.65 | 1 | 133 | 14.77 | 13481.73 | 185.64 | 2104.12 | 188.66 | 60.53 | 63661.41 | 0.32 | 0.81 | 0.38 | 3.92 | 1 | 10
1 | 50 | CONCLUIDO | 4.0952 | 24.42 | 20.16 | 12.1 | 0.2 | 100 | 107.73 | 41.65 | 1.25 | 98 | 14.83 | 13520.81 | 171.4 | 2104.17 | 154.54 | 60.53 | 46775.97 | 0.39 | 0.85 | 0.33 | 2.88 | 1 | 10
2 | 50 | CONCLUIDO | 4.3044 | 23.23 | 19.46 | 14.97 | 0.24 | 78 | 108.05 | 41.65 | 1.5 | 76 | 14.9 | 13559.91 | 159.9 | 2104.09 | 131.79 | 60.53 | 35510.5 | 0.46 | 0.88 | 0.29 | 2.18 | 1 | 10
3 | 50 | CONCLUIDO | 4.4546 | 22.45 | 19.01 | 18.11 | 0.28 | 63 | 108.37 | 41.65 | 1.75 | 61 | 14.97 | 13599.17 | 150.57 | 2103.99 | 116.85 | 60.53 | 28113.43 | 0.52 | 0.9 | 0.27 | 1.73 | 1 | 10
4 | 50 | CONCLUIDO | 4.5849 | 21.81 | 18.62 | 21.48 | 0.32 | 52 | 108.68 | 41.65 | 2 | 50 | 15.03 | 13638.32 | 140.69 | 2103.92 | 104.78 | 60.53 | 22134.86 | 0.58 | 0.92 | 0.22 | 1.34 | 1 | 10
5 | 50 | CONCLUIDO | 4.625 | 21.62 | 18.59 | 24.78 | 0.36 | 45 | 109 | 41.65 | 2.25 | 25 | 15.1 | 13677.51 | 135.56 | 2104.05 | 102.51 | 60.53 | 21032.92 | 0.59 | 0.92 | 0.26 | 1.31 | 1 | 10
6 | 50 | CONCLUIDO | 4.6339 | 21.58 | 18.57 | 25.32 | 0.4 | 44 | 109.32 | 41.65 | 2.5 | 1 | 15.17 | 13716.72 | 134.27 | 2104 | 100.82 | 60.53 | 20193.83 | 0.6 | 0.93 | 0.29 | 1.29 | 1 | 10
7 | 50 | CONCLUIDO | 4.6336 | 21.58 | 18.57 | 25.32 | 0.44 | 44 | 109.64 | 41.65 | 2.75 | 0 | 15.24 | 13755.95 | 134.63 | 2104 | 100.83 | 60.53 | 20197.7 | 0.6 | 0.93 | 0.29 | 1.29 | 1 | 10

## RESULTADOS_3
Unnamed: 0 | Volume de calda [L] | STATUS | Capacidade operacional [ha/h] | Tempo de missao [h] | Tempo util [h] | Tempo por voo [min] | Autonomia Projetada [h] | N° Voos | MTOW [kg] | Massa Estrutura [kg] | Combustível [kg] | Abastecimentos | Massa gerador | Potência gerador [W] | Combustível consumido [L] | Calda cons [L] | Distância percorrida [km] | Distância Pulverizando [km] | RTL ACUMULADO[m] | EOC [km/km] | EOC [h/h] | Tempo de manobra [h] | Tempo rtl_rtw [h] | V pulv [m/s] | V desloc [m/s]
0 | 25 | CONCLUIDO | 4.3835 | 22.81 | 19.82 | 13.83 | 0.28 | 86 | 61.76 | 28.92 | 1 | 2 | 6.84 | 7851.41 | 102.62 | 2104.34 | 140 | 60.53 | 39575.92 | 0.43 | 0.87 | 0.41 | 2.54 | 1 | 10
1 | 25 | CONCLUIDO | 4.3813 | 22.82 | 19.83 | 13.84 | 0.35 | 86 | 62.05 | 28.92 | 1.25 | 0 | 6.88 | 7887.12 | 103.11 | 2104.29 | 140.22 | 60.53 | 39686.78 | 0.43 | 0.87 | 0.41 | 2.55 | 1 | 10

## RESULTADOS_15
Unnamed: 0 | Volume de calda [L] | STATUS | Capacidade operacional [ha/h] | Tempo de missao [h] | Tempo util [h] | Tempo por voo [min] | Autonomia Projetada [h] | N° Voos | MTOW [kg] | Massa Estrutura [kg] | Combustível [kg] | Abastecimentos | Massa gerador | Potência gerador [W] | Combustível consumido [L] | Calda cons [L] | Distância percorrida [km] | Distância Pulverizando [km] | RTL ACUMULADO[m] | EOC [km/km] | EOC [h/h] | Tempo de manobra [h] | Tempo rtl_rtw [h] | V pulv [m/s] | V desloc [m/s]
0 | 85 | CONCLUIDO | 3.0332 | 32.97 | 23.48 | 6.71 | 0.11 | 210 | 167.88 | 51.39 | 1 | 208 | 30.49 | 20939.59 | 288.59 | 2104.48 | 263.32 | 60.53 | 100615.97 | 0.23 | 0.73 | 0.5 | 6.2 | 1 | 10
1 | 85 | CONCLUIDO | 3.4153 | 29.28 | 21.72 | 8.52 | 0.13 | 153 | 168.25 | 51.39 | 1.25 | 151 | 30.6 | 20984.25 | 263.73 | 2104.57 | 205.88 | 60.53 | 72178.02 | 0.29 | 0.79 | 0.4 | 4.44 | 1 | 10
2 | 85 | CONCLUIDO | 3.6725 | 27.23 | 20.76 | 10.29 | 0.16 | 121 | 168.61 | 51.39 | 1.5 | 119 | 30.71 | 21028.94 | 248.84 | 2104.18 | 174.18 | 60.53 | 56490.77 | 0.35 | 0.83 | 0.36 | 3.48 | 1 | 10
3 | 85 | CONCLUIDO | 3.8709 | 25.83 | 20.11 | 12.19 | 0.18 | 99 | 168.97 | 51.39 | 1.75 | 97 | 30.83 | 21073.68 | 238.05 | 2104.09 | 152.79 | 60.53 | 45907.22 | 0.4 | 0.85 | 0.32 | 2.83 | 1 | 10
4 | 85 | CONCLUIDO | 4.0206 | 24.87 | 19.65 | 14.04 | 0.21 | 84 | 169.33 | 51.39 | 2 | 82 | 30.94 | 21118.46 | 229.85 | 2104.04 | 137.78 | 60.53 | 38475.45 | 0.44 | 0.87 | 0.3 | 2.37 | 1 | 10
5 | 85 | CONCLUIDO | 4.1496 | 24.1 | 19.29 | 16.07 | 0.24 | 72 | 169.7 | 51.39 | 2.25 | 70 | 31.05 | 21163.27 | 222.21 | 2104.33 | 126.11 | 60.53 | 32702.45 | 0.48 | 0.89 | 0.27 | 2.01 | 1 | 10
6 | 85 | CONCLUIDO | 4.2531 | 23.51 | 19 | 18.1 | 0.26 | 63 | 170.06 | 51.39 | 2.5 | 61 | 31.17 | 21208.12 | 215.85 | 2103.97 | 116.76 | 60.53 | 28071.93 | 0.52 | 0.9 | 0.27 | 1.73 | 1 | 10
7 | 85 | CONCLUIDO | 4.3589 | 22.94 | 18.67 | 20 | 0.29 | 56 | 170.42 | 51.39 | 2.75 | 54 | 31.28 | 21253.01 | 208.58 | 2104.16 | 105.45 | 60.53 | 22449.52 | 0.57 | 0.92 | 0.25 | 1.39 | 1 | 10
8 | 85 | CONCLUIDO | 4.3485 | 23 | 18.9 | 22.23 | 0.31 | 51 | 170.79 | 51.39 | 3 | 49 | 31.4 | 21297.94 | 208.32 | 2103.88 | 115.13 | 60.53 | 27315.04 | 0.53 | 0.91 | 0.22 | 1.62 | 1 | 10
9 | 85 | CONCLUIDO | 4.4321 | 22.56 | 18.63 | 24.3 | 0.34 | 46 | 171.15 | 51.39 | 3.25 | 44 | 31.51 | 21342.91 | 202.38 | 2103.95 | 105.01 | 60.53 | 22281.53 | 0.58 | 0.92 | 0.23 | 1.35 | 1 | 10
10 | 85 | CONCLUIDO | 4.4877 | 22.28 | 18.49 | 26.41 | 0.36 | 42 | 171.52 | 51.39 | 3.5 | 40 | 31.63 | 21387.92 | 196.85 | 2104.02 | 100.12 | 60.53 | 19854.64 | 0.6 | 0.93 | 0.23 | 1.21 | 1 | 10
11 | 85 | CONCLUIDO | 4.5441 | 22.01 | 18.35 | 28.97 | 0.39 | 38 | 171.88 | 51.39 | 3.75 | 36 | 31.74 | 21432.96 | 191.57 | 2104.08 | 95.49 | 60.53 | 17557.68 | 0.63 | 0.94 | 0.22 | 1.07 | 1 | 10
12 | 85 | CONCLUIDO | 4.5848 | 21.81 | 18.25 | 31.29 | 0.41 | 35 | 172.25 | 51.39 | 4 | 33 | 31.86 | 21478.05 | 186.89 | 2103.95 | 92.34 | 60.53 | 16001.02 | 0.66 | 0.94 | 0.22 | 0.97 | 1 | 10
13 | 85 | CONCLUIDO | 4.6285 | 21.61 | 18.15 | 34.03 | 0.44 | 32 | 172.61 | 51.39 | 4.25 | 30 | 31.97 | 21523.17 | 182.56 | 2103.93 | 88.98 | 60.53 | 14337.24 | 0.68 | 0.95 | 0.21 | 0.87 | 1 | 10
14 | 85 | CONCLUIDO | 4.6529 | 21.49 | 18.1 | 36.21 | 0.46 | 30 | 172.98 | 51.39 | 4.5 | 27 | 32.09 | 21568.34 | 177.84 | 2103.88 | 87.33 | 60.53 | 13517.73 | 0.69 | 0.95 | 0.22 | 0.83 | 1 | 10
15 | 85 | CONCLUIDO | 4.6933 | 21.31 | 17.99 | 38.54 | 0.49 | 28 | 173.35 | 51.39 | 4.75 | 19 | 32.2 | 21613.54 | 171.93 | 2103.87 | 83.24 | 60.53 | 11485.57 | 0.73 | 0.96 | 0.22 | 0.71 | 1 | 10
16 | 85 | CONCLUIDO | 4.7201 | 21.19 | 17.93 | 41.38 | 0.51 | 26 | 173.71 | 51.39 | 5 | 6 | 32.32 | 21658.78 | 169.11 | 2103.88 | 81.45 | 60.53 | 10597.88 | 0.74 | 0.96 | 0.21 | 0.66 | 1 | 10
17 | 85 | CONCLUIDO | 4.6857 | 21.34 | 18.09 | 41.74 | 0.53 | 26 | 174.08 | 51.39 | 5.25 | 0 | 32.44 | 21704.07 | 171.21 | 2103.96 | 86.48 | 60.53 | 13115.53 | 0.7 | 0.95 | 0.23 | 0.81 | 1 | 10

## RESULTADOS_2
Unnamed: 0 | Volume de calda [L] | STATUS | Capacidade operacional [ha/h] | Tempo de missao [h] | Tempo util [h] | Tempo por voo [min] | Autonomia Projetada [h] | N° Voos | MTOW [kg] | Massa Estrutura [kg] | Combustível [kg] | Abastecimentos | Massa gerador | Potência gerador [W] | Combustível consumido [L] | Calda cons [L] | Distância percorrida [km] | Distância Pulverizando [km] | RTL ACUMULADO[m] | EOC [km/km] | EOC [h/h] | Tempo de manobra [h] | Tempo rtl_rtw [h] | V pulv [m/s] | V desloc [m/s]
0 | 20 | CONCLUIDO | 4.25 | 23.53 | 20.47 | 11.48 | 0.34 | 107 | 51.33 | 24.83 | 1 | 0 | 5.51 | 6564.78 | 94.75 | 2104.22 | 160.29 | 60.53 | 49613.35 | 0.38 | 0.84 | 0.47 | 3.19 | 1 | 10

## RESULTADOS_22
Unnamed: 0 | Volume de calda [L] | STATUS | Capacidade operacional [ha/h] | Tempo de missao [h] | Tempo util [h] | Tempo por voo [min] | Autonomia Projetada [h] | N° Voos | MTOW [kg] | Massa Estrutura [kg] | Combustível [kg] | Abastecimentos | Massa gerador | Potência gerador [W] | Combustível consumido [L] | Calda cons [L] | Distância percorrida [km] | Distância Pulverizando [km] | RTL ACUMULADO[m] | EOC [km/km] | EOC [h/h] | Tempo de manobra [h] | Tempo rtl_rtw [h] | V pulv [m/s] | V desloc [m/s]
0 | 120 | CONCLUIDO | 2.3873 | 41.89 | 25.97 | 5.37 | 0.08 | 290 | 232.68 | 57.72 | 1 | 288 | 53.95 | 28931.02 | 399.03 | 2104.95 | 345.23 | 60.53 | 141168.28 | 0.18 | 0.66 | 0.62 | 8.68 | 1 | 10
1 | 120 | CONCLUIDO | 2.8159 | 35.51 | 23.37 | 6.77 | 0.1 | 207 | 233.1 | 57.72 | 1.25 | 205 | 54.13 | 28983.75 | 356.74 | 2104.67 | 259.62 | 60.53 | 98782.48 | 0.23 | 0.74 | 0.5 | 6.09 | 1 | 10
2 | 120 | CONCLUIDO | 3.1148 | 32.1 | 22.02 | 8.15 | 0.11 | 162 | 233.53 | 57.72 | 1.5 | 160 | 54.31 | 29036.54 | 333.8 | 2104.4 | 215.61 | 60.53 | 77002.49 | 0.28 | 0.78 | 0.41 | 4.73 | 1 | 10
3 | 120 | CONCLUIDO | 3.3539 | 29.82 | 21.09 | 9.59 | 0.13 | 132 | 233.96 | 57.72 | 1.75 | 130 | 54.49 | 29089.39 | 317.63 | 2104.37 | 185.19 | 60.53 | 61940.07 | 0.33 | 0.81 | 0.37 | 3.81 | 1 | 10
4 | 120 | CONCLUIDO | 3.5443 | 28.21 | 20.45 | 11.05 | 0.15 | 111 | 234.39 | 57.72 | 2 | 109 | 54.67 | 29142.31 | 305.77 | 2104.31 | 163.94 | 60.53 | 51421.24 | 0.37 | 0.84 | 0.34 | 3.17 | 1 | 10
5 | 120 | CONCLUIDO | 3.6761 | 27.2 | 20.08 | 12.42 | 0.17 | 97 | 234.82 | 57.72 | 2.25 | 95 | 54.85 | 29195.29 | 298.31 | 2104.26 | 151.96 | 60.53 | 45501.51 | 0.4 | 0.86 | 0.32 | 2.8 | 1 | 10
6 | 120 | CONCLUIDO | 3.8084 | 26.26 | 19.68 | 13.89 | 0.19 | 85 | 235.25 | 57.72 | 2.5 | 83 | 55.03 | 29248.33 | 290.35 | 2104 | 138.85 | 60.53 | 39007.37 | 0.44 | 0.87 | 0.3 | 2.4 | 1 | 10
7 | 120 | CONCLUIDO | 3.9221 | 25.5 | 19.37 | 15.5 | 0.21 | 75 | 235.68 | 57.72 | 2.75 | 73 | 55.21 | 29301.44 | 283.53 | 2104.07 | 128.95 | 60.53 | 34104.47 | 0.47 | 0.89 | 0.28 | 2.09 | 1 | 10
8 | 120 | CONCLUIDO | 4.0043 | 24.97 | 19.17 | 16.91 | 0.23 | 68 | 236.11 | 57.72 | 3 | 66 | 55.39 | 29354.61 | 278.68 | 2103.94 | 122.12 | 60.53 | 30725.22 | 0.5 | 0.9 | 0.27 | 1.89 | 1 | 10
9 | 120 | CONCLUIDO | 4.0808 | 24.5 | 18.97 | 18.36 | 0.24 | 62 | 236.54 | 57.72 | 3.25 | 60 | 55.57 | 29407.85 | 273.79 | 2104.34 | 115.64 | 60.53 | 27515.34 | 0.52 | 0.91 | 0.26 | 1.69 | 1 | 10
10 | 120 | CONCLUIDO | 4.1697 | 23.98 | 18.72 | 20.06 | 0.26 | 56 | 236.98 | 57.72 | 3.5 | 54 | 55.75 | 29461.15 | 267.95 | 2104.04 | 107.06 | 60.53 | 23256.41 | 0.57 | 0.92 | 0.26 | 1.44 | 1 | 10
11 | 120 | CONCLUIDO | 4.2259 | 23.66 | 18.59 | 21.44 | 0.28 | 52 | 237.41 | 57.72 | 3.75 | 50 | 55.93 | 29514.51 | 263.76 | 2104.01 | 103.45 | 60.53 | 21471.79 | 0.59 | 0.92 | 0.22 | 1.31 | 1 | 10
12 | 120 | CONCLUIDO | 4.2114 | 23.74 | 18.8 | 23.03 | 0.3 | 49 | 237.84 | 57.72 | 4 | 47 | 56.12 | 29567.95 | 265.51 | 2103.89 | 111.25 | 60.53 | 25384.42 | 0.54 | 0.91 | 0.23 | 1.53 | 1 | 10
13 | 120 | CONCLUIDO | 4.2836 | 23.34 | 18.59 | 24.78 | 0.32 | 45 | 238.28 | 57.72 | 4.25 | 43 | 56.3 | 29621.44 | 260.06 | 2104.16 | 103.43 | 60.53 | 21495.19 | 0.59 | 0.92 | 0.24 | 1.31 | 1 | 10
14 | 120 | CONCLUIDO | 4.3303 | 23.09 | 18.47 | 26.39 | 0.34 | 42 | 238.71 | 57.72 | 4.5 | 40 | 56.49 | 29675.01 | 256.11 | 2103.94 | 99.56 | 60.53 | 19576.04 | 0.61 | 0.93 | 0.23 | 1.19 | 1 | 10
15 | 120 | CONCLUIDO | 4.3606 | 22.93 | 18.4 | 27.6 | 0.35 | 40 | 239.14 | 57.72 | 4.75 | 38 | 56.67 | 29728.63 | 252.75 | 2104 | 97.41 | 60.53 | 18508.21 | 0.62 | 0.93 | 0.23 | 1.12 | 1 | 10
16 | 120 | CONCLUIDO | 4.404 | 22.71 | 18.31 | 29.7 | 0.37 | 37 | 239.58 | 57.72 | 5 | 35 | 56.86 | 29782.33 | 250.09 | 2103.97 | 94.36 | 60.53 | 16997.61 | 0.64 | 0.94 | 0.22 | 1.03 | 1 | 10
17 | 120 | CONCLUIDO | 4.4361 | 22.54 | 18.24 | 31.27 | 0.39 | 35 | 240.02 | 57.72 | 5.25 | 33 | 57.04 | 29836.09 | 246.71 | 2103.88 | 92.03 | 60.53 | 15846.08 | 0.66 | 0.94 | 0.22 | 0.96 | 1 | 10
18 | 120 | CONCLUIDO | 4.4654 | 22.39 | 18.18 | 33.06 | 0.41 | 33 | 240.45 | 57.72 | 5.5 | 31 | 57.23 | 29890.04 | 243.49 | 2103.94 | 90.2 | 60.53 | 14939.86 | 0.67 | 0.95 | 0.21 | 0.9 | 1 | 10
19 | 120 | CONCLUIDO | 4.4956 | 22.24 | 18.12 | 35.08 | 0.42 | 31 | 240.89 | 57.72 | 5.75 | 29 | 57.42 | 29943.94 | 240.04 | 2104 | 88.09 | 60.53 | 13896.34 | 0.69 | 0.95 | 0.21 | 0.85 | 1 | 10
20 | 120 | CONCLUIDO | 4.5101 | 22.17 | 18.1 | 36.19 | 0.44 | 30 | 241.33 | 57.72 | 6 | 28 | 57.6 | 29997.9 | 237.76 | 2103.9 | 87.25 | 60.53 | 13479.69 | 0.69 | 0.95 | 0.21 | 0.82 | 1 | 10
21 | 120 | CONCLUIDO | 4.5509 | 21.97 | 17.99 | 38.55 | 0.46 | 28 | 241.77 | 57.72 | 6.25 | 26 | 57.79 | 30051.93 | 233.94 | 2103.91 | 83.59 | 60.53 | 11658.11 | 0.72 | 0.96 | 0.21 | 0.71 | 1 | 10
22 | 120 | CONCLUIDO | 4.5857 | 21.81 | 17.87 | 39.71 | 0.48 | 27 | 242.2 | 57.72 | 6.5 | 25 | 57.98 | 30106.03 | 228.75 | 2103.91 | 79.79 | 60.53 | 9762.63 | 0.76 | 0.96 | 0.2 | 0.59 | 1 | 10
23 | 120 | CONCLUIDO | 4.5571 | 21.94 | 18.05 | 41.65 | 0.49 | 26 | 242.64 | 57.72 | 6.75 | 24 | 58.17 | 30160.2 | 230.61 | 2104.03 | 86.23 | 60.53 | 12989.17 | 0.7 | 0.95 | 0.2 | 0.77 | 1 | 10
24 | 120 | CONCLUIDO | 4.5774 | 21.85 | 18 | 43.2 | 0.51 | 25 | 243.08 | 57.72 | 7 | 23 | 58.36 | 30214.44 | 226.85 | 2103.84 | 84.31 | 60.53 | 12034.17 | 0.72 | 0.95 | 0.2 | 0.72 | 1 | 10
25 | 120 | CONCLUIDO | 4.5959 | 21.76 | 17.96 | 44.89 | 0.53 | 24 | 243.52 | 57.72 | 7.25 | 22 | 58.55 | 30268.74 | 224.01 | 2103.87 | 82.79 | 60.53 | 11282.11 | 0.73 | 0.96 | 0.2 | 0.68 | 1 | 10
26 | 120 | CONCLUIDO | 4.6299 | 21.6 | 17.89 | 48.78 | 0.55 | 22 | 243.96 | 57.72 | 7.5 | 20 | 58.74 | 30323.11 | 219.34 | 2103.91 | 80.54 | 60.53 | 10162.85 | 0.75 | 0.96 | 0.2 | 0.61 | 1 | 10
27 | 120 | CONCLUIDO | 4.6519 | 21.5 | 17.83 | 50.95 | 0.56 | 21 | 244.41 | 57.72 | 7.75 | 19 | 58.93 | 30377.55 | 215.72 | 2103.92 | 78.62 | 60.53 | 9210.41 | 0.77 | 0.96 | 0.2 | 0.55 | 1 | 10
28 | 120 | CONCLUIDO | 4.6485 | 21.51 | 17.85 | 50.99 | 0.58 | 21 | 244.85 | 57.72 | 8 | 18 | 59.12 | 30432.06 | 214.78 | 2103.85 | 79.18 | 60.53 | 9488.93 | 0.76 | 0.96 | 0.2 | 0.57 | 1 | 10
29 | 120 | CONCLUIDO | 4.6629 | 21.45 | 17.83 | 53.48 | 0.6 | 20 | 245.29 | 57.72 | 8.25 | 15 | 59.32 | 30486.64 | 211.33 | 2103.97 | 78.33 | 60.53 | 9072.29 | 0.77 | 0.96 | 0.2 | 0.55 | 1 | 10
30 | 120 | CONCLUIDO | 4.6804 | 21.37 | 17.79 | 56.18 | 0.62 | 19 | 245.73 | 57.72 | 8.5 | 7 | 59.51 | 30541.29 | 209.7 | 2103.96 | 76.87 | 60.53 | 8342.61 | 0.79 | 0.97 | 0.21 | 0.51 | 1 | 10
31 | 120 | CONCLUIDO | 4.6696 | 21.42 | 17.84 | 56.34 | 0.63 | 19 | 246.18 | 57.72 | 8.75 | 4 | 59.7 | 30596.01 | 209.9 | 2104.03 | 78.5 | 60.53 | 9162.3 | 0.77 | 0.96 | 0.21 | 0.56 | 1 | 10
32 | 120 | CONCLUIDO | 4.6671 | 21.43 | 17.85 | 56.37 | 0.65 | 19 | 246.62 | 57.72 | 9 | 0 | 59.9 | 30650.8 | 209.85 | 2103.91 | 78.67 | 60.53 | 9243.79 | 0.77 | 0.96 | 0.22 | 0.57 | 1 | 10

## RESULTADOS_27
Unnamed: 0 | Volume de calda [L] | STATUS | Capacidade operacional [ha/h] | Tempo de missao [h] | Tempo util [h] | Tempo por voo [min] | Autonomia Projetada [h] | N° Voos | MTOW [kg] | Massa Estrutura [kg] | Combustível [kg] | Abastecimentos | Massa gerador | Potência gerador [W] | Combustível consumido [L] | Calda cons [L] | Distância percorrida [km] | Distância Pulverizando [km] | RTL ACUMULADO[m] | EOC [km/km] | EOC [h/h] | Tempo de manobra [h] | Tempo rtl_rtw [h] | V pulv [m/s] | V desloc [m/s]
0 | 145 | CONCLUIDO | 1.9703 | 50.75 | 28.3 | 4.69 | 0.06 | 362 | 285.18 | 61.2 | 1 | 360 | 77.98 | 35406.83 | 496.99 | 2104.93 | 421.67 | 60.53 | 179030.99 | 0.14 | 0.61 | 0.74 | 11.01 | 1 | 10
1 | 145 | CONCLUIDO | 2.4207 | 41.31 | 24.78 | 5.9 | 0.08 | 252 | 285.68 | 61.2 | 1.25 | 250 | 78.24 | 35468.6 | 433.09 | 2104.94 | 306.07 | 60.53 | 121780.47 | 0.2 | 0.69 | 0.57 | 7.5 | 1 | 10
2 | 145 | CONCLUIDO | 2.7558 | 36.29 | 22.94 | 7.13 | 0.09 | 193 | 286.19 | 61.2 | 1.5 | 191 | 78.49 | 35530.47 | 399.01 | 2104.51 | 245.57 | 60.53 | 91824.47 | 0.25 | 0.75 | 0.47 | 5.66 | 1 | 10
3 | 145 | CONCLUIDO | 3.0057 | 33.27 | 21.86 | 8.35 | 0.11 | 157 | 286.69 | 61.2 | 1.75 | 155 | 78.74 | 35592.57 | 378.57 | 2104.37 | 210.33 | 60.53 | 74385.96 | 0.29 | 0.79 | 0.42 | 4.58 | 1 | 10
4 | 145 | CONCLUIDO | 3.211 | 31.14 | 21.08 | 9.58 | 0.12 | 132 | 287.19 | 61.2 | 2 | 130 | 78.99 | 35654.65 | 363.43 | 2104.2 | 184.92 | 60.53 | 61804.47 | 0.33 | 0.82 | 0.37 | 3.8 | 1 | 10
5 | 145 | CONCLUIDO | 3.3742 | 29.64 | 20.54 | 10.81 | 0.14 | 114 | 287.7 | 61.2 | 2.25 | 112 | 79.25 | 35716.83 | 352.54 | 2104.24 | 167.07 | 60.53 | 52967.87 | 0.36 | 0.84 | 0.35 | 3.26 | 1 | 10
6 | 145 | CONCLUIDO | 3.516 | 28.44 | 20.1 | 12.06 | 0.15 | 100 | 288.2 | 61.2 | 2.5 | 98 | 79.5 | 35779.11 | 343.38 | 2104.45 | 152.48 | 60.53 | 45747.3 | 0.4 | 0.85 | 0.33 | 2.82 | 1 | 10
7 | 145 | CONCLUIDO | 3.6307 | 27.54 | 19.8 | 13.35 | 0.17 | 89 | 288.71 | 61.2 | 2.75 | 87 | 79.76 | 35841.5 | 336.64 | 2104.46 | 142.79 | 60.53 | 40957.33 | 0.42 | 0.87 | 0.3 | 2.52 | 1 | 10
8 | 145 | CONCLUIDO | 3.7353 | 26.77 | 19.51 | 14.63 | 0.18 | 80 | 289.21 | 61.2 | 3 | 78 | 80.02 | 35903.99 | 330.16 | 2104.16 | 133.3 | 60.53 | 36257.46 | 0.45 | 0.88 | 0.29 | 2.23 | 1 | 10
9 | 145 | CONCLUIDO | 3.8151 | 26.21 | 19.33 | 15.89 | 0.2 | 73 | 289.72 | 61.2 | 3.25 | 71 | 80.27 | 35966.59 | 325.48 | 2104.1 | 127.6 | 60.53 | 33441.26 | 0.47 | 0.89 | 0.28 | 2.05 | 1 | 10
10 | 145 | CONCLUIDO | 3.8911 | 25.7 | 19.14 | 17.14 | 0.21 | 67 | 290.23 | 61.2 | 3.5 | 65 | 80.53 | 36029.29 | 320.81 | 2103.94 | 121.06 | 60.53 | 30202.3 | 0.5 | 0.9 | 0.27 | 1.86 | 1 | 10
11 | 145 | CONCLUIDO | 3.9578 | 25.27 | 18.98 | 18.36 | 0.23 | 62 | 290.74 | 61.2 | 3.75 | 60 | 80.79 | 36092.1 | 316.58 | 2103.97 | 115.78 | 60.53 | 27585.3 | 0.52 | 0.91 | 0.26 | 1.7 | 1 | 10
12 | 145 | CONCLUIDO | 4.0306 | 24.81 | 18.79 | 19.78 | 0.24 | 57 | 291.25 | 61.2 | 4 | 55 | 81.05 | 36155.02 | 311.81 | 2103.98 | 109.52 | 60.53 | 24481.17 | 0.55 | 0.91 | 0.26 | 1.51 | 1 | 10
13 | 145 | CONCLUIDO | 4.1137 | 24.31 | 18.5 | 20.95 | 0.26 | 53 | 291.76 | 61.2 | 4.25 | 51 | 81.31 | 36218.04 | 305.36 | 2104.05 | 100.11 | 60.53 | 19794.94 | 0.6 | 0.93 | 0.24 | 1.23 | 1 | 10
14 | 145 | CONCLUIDO | 4.0557 | 24.66 | 18.96 | 22.3 | 0.27 | 51 | 292.27 | 61.2 | 4.5 | 49 | 81.57 | 36281.16 | 312.02 | 2103.96 | 117.42 | 60.53 | 28459.78 | 0.52 | 0.91 | 0.21 | 1.68 | 1 | 10
15 | 145 | CONCLUIDO | 4.1164 | 24.29 | 18.76 | 23.45 | 0.29 | 48 | 292.79 | 61.2 | 4.75 | 46 | 81.84 | 36344.4 | 307.28 | 2104.02 | 109.19 | 60.53 | 24359.83 | 0.55 | 0.92 | 0.24 | 1.48 | 1 | 10
16 | 145 | CONCLUIDO | 4.1722 | 23.97 | 18.59 | 24.79 | 0.3 | 45 | 293.3 | 61.2 | 5 | 43 | 82.1 | 36407.75 | 302.87 | 2103.98 | 103.59 | 60.53 | 21572.93 | 0.58 | 0.92 | 0.24 | 1.32 | 1 | 10
17 | 145 | CONCLUIDO | 4.2219 | 23.69 | 18.47 | 26.39 | 0.32 | 42 | 293.81 | 61.2 | 5.25 | 40 | 82.36 | 36471.2 | 298.99 | 2104.23 | 99.58 | 60.53 | 19586.21 | 0.61 | 0.93 | 0.23 | 1.19 | 1 | 10
18 | 145 | CONCLUIDO | 4.2556 | 23.5 | 18.39 | 27.59 | 0.33 | 40 | 294.33 | 61.2 | 5.5 | 38 | 82.63 | 36534.76 | 296.59 | 2103.92 | 97.1 | 60.53 | 18354.04 | 0.62 | 0.93 | 0.23 | 1.12 | 1 | 10
19 | 145 | CONCLUIDO | 4.2844 | 23.34 | 18.34 | 28.96 | 0.35 | 38 | 294.84 | 61.2 | 5.75 | 36 | 82.9 | 36598.44 | 293.81 | 2103.98 | 95.37 | 60.53 | 17500.23 | 0.63 | 0.94 | 0.22 | 1.07 | 1 | 10
20 | 145 | CONCLUIDO | 4.3168 | 23.17 | 18.28 | 30.46 | 0.36 | 36 | 295.36 | 61.2 | 6 | 34 | 83.16 | 36662.22 | 291.49 | 2104.08 | 93.07 | 60.53 | 16361.18 | 0.65 | 0.94 | 0.22 | 1 | 1 | 10
21 | 145 | CONCLUIDO | 4.3266 | 23.11 | 18.28 | 31.33 | 0.38 | 35 | 295.88 | 61.2 | 6.25 | 33 | 83.43 | 36726.12 | 289.59 | 2103.99 | 93.32 | 60.53 | 16490.91 | 0.65 | 0.94 | 0.22 | 1 | 1 | 10
22 | 145 | CONCLUIDO | 4.3628 | 22.92 | 18.19 | 33.08 | 0.39 | 33 | 296.4 | 61.2 | 6.5 | 31 | 83.7 | 36790.13 | 286.85 | 2103.89 | 90.54 | 60.53 | 15110.16 | 0.67 | 0.94 | 0.22 | 0.92 | 1 | 10
23 | 145 | CONCLUIDO | 4.3784 | 22.84 | 18.17 | 34.06 | 0.4 | 32 | 296.92 | 61.2 | 6.75 | 30 | 83.97 | 36854.25 | 284.83 | 2103.89 | 89.6 | 60.53 | 14646.13 | 0.68 | 0.95 | 0.21 | 0.89 | 1 | 10
24 | 145 | CONCLUIDO | 4.4158 | 22.65 | 18.08 | 36.16 | 0.42 | 30 | 297.44 | 61.2 | 7 | 28 | 84.24 | 36918.48 | 281.61 | 2103.95 | 86.67 | 60.53 | 13189.21 | 0.7 | 0.95 | 0.21 | 0.8 | 1 | 10
25 | 145 | CONCLUIDO | 4.4311 | 22.57 | 18.06 | 37.36 | 0.43 | 29 | 297.96 | 61.2 | 7.25 | 27 | 84.51 | 36982.83 | 279.45 | 2103.89 | 85.78 | 60.53 | 12750 | 0.71 | 0.95 | 0.21 | 0.78 | 1 | 10
26 | 145 | CONCLUIDO | 4.455 | 22.45 | 17.99 | 38.55 | 0.45 | 28 | 298.48 | 61.2 | 7.5 | 26 | 84.79 | 37047.29 | 276.71 | 2103.87 | 83.61 | 60.53 | 11671.95 | 0.72 | 0.96 | 0.21 | 0.71 | 1 | 10
27 | 145 | CONCLUIDO | 4.4887 | 22.28 | 17.87 | 39.72 | 0.46 | 27 | 299.01 | 61.2 | 7.75 | 25 | 85.06 | 37111.87 | 272.41 | 2103.9 | 79.97 | 60.53 | 9852.69 | 0.76 | 0.96 | 0.2 | 0.6 | 1 | 10
28 | 145 | CONCLUIDO | 4.44 | 22.52 | 18.17 | 41.94 | 0.48 | 26 | 299.53 | 61.2 | 8 | 24 | 85.33 | 37176.68 | 277.3 | 2103.93 | 90.78 | 60.53 | 15262.5 | 0.67 | 0.95 | 0.2 | 0.9 | 1 | 10
29 | 145 | CONCLUIDO | 4.4849 | 22.3 | 18 | 43.2 | 0.49 | 25 | 300.06 | 61.2 | 8.25 | 23 | 85.61 | 37241.49 | 272.6 | 2103.97 | 84.25 | 60.53 | 12005.32 | 0.72 | 0.95 | 0.21 | 0.72 | 1 | 10
30 | 145 | CONCLUIDO | 4.5053 | 22.2 | 17.95 | 44.88 | 0.5 | 24 | 300.59 | 61.2 | 8.5 | 22 | 85.89 | 37306.42 | 269.61 | 2103.88 | 82.79 | 60.53 | 11278.13 | 0.73 | 0.96 | 0.2 | 0.68 | 1 | 10
31 | 145 | CONCLUIDO | 4.526 | 22.09 | 17.91 | 46.71 | 0.52 | 23 | 301.11 | 61.2 | 8.75 | 21 | 86.16 | 37371.47 | 267.21 | 2103.86 | 81.19 | 60.53 | 10487.05 | 0.75 | 0.96 | 0.2 | 0.63 | 1 | 10
32 | 145 | CONCLUIDO | 4.5428 | 22.01 | 17.88 | 48.76 | 0.53 | 22 | 301.64 | 61.2 | 9 | 20 | 86.44 | 37436.63 | 263.95 | 2103.92 | 80.25 | 60.53 | 10021.61 | 0.75 | 0.96 | 0.2 | 0.6 | 1 | 10
33 | 145 | CONCLUIDO | 4.5424 | 22.01 | 17.88 | 48.76 | 0.55 | 22 | 302.17 | 61.2 | 9.25 | 20 | 86.72 | 37501.91 | 263.25 | 2103.91 | 80.4 | 60.53 | 10094.14 | 0.75 | 0.96 | 0.2 | 0.6 | 1 | 10
34 | 145 | CONCLUIDO | 4.5576 | 21.94 | 17.86 | 51.03 | 0.56 | 21 | 302.7 | 61.2 | 9.5 | 19 | 87 | 37567.32 | 260.98 | 2103.84 | 79.71 | 60.53 | 9753.8 | 0.76 | 0.96 | 0.2 | 0.58 | 1 | 10
35 | 145 | CONCLUIDO | 4.5804 | 21.83 | 17.8 | 53.41 | 0.57 | 20 | 303.23 | 61.2 | 9.75 | 18 | 87.28 | 37632.84 | 257.75 | 2103.9 | 77.68 | 60.53 | 8745.17 | 0.78 | 0.97 | 0.2 | 0.53 | 1 | 10
36 | 145 | CONCLUIDO | 4.5772 | 21.85 | 17.82 | 53.46 | 0.59 | 20 | 303.76 | 61.2 | 10 | 18 | 87.57 | 37698.48 | 256.8 | 2103.97 | 78.25 | 60.53 | 9030.84 | 0.77 | 0.96 | 0.2 | 0.54 | 1 | 10
37 | 145 | CONCLUIDO | 4.6028 | 21.73 | 17.75 | 56.06 | 0.6 | 19 | 304.3 | 61.2 | 10.25 | 17 | 87.85 | 37764.25 | 254.36 | 2103.92 | 75.95 | 60.53 | 7884.75 | 0.8 | 0.97 | 0.2 | 0.48 | 1 | 10
38 | 145 | CONCLUIDO | 4.606 | 21.71 | 17.74 | 56.01 | 0.61 | 19 | 304.83 | 61.2 | 10.5 | 17 | 88.13 | 37830.13 | 250.33 | 2103.88 | 75.46 | 60.53 | 7641.16 | 0.8 | 0.97 | 0.2 | 0.46 | 1 | 10
39 | 145 | CONCLUIDO | 4.6091 | 21.7 | 17.78 | 59.26 | 0.63 | 18 | 305.37 | 61.2 | 10.75 | 16 | 88.42 | 37896.14 | 250.37 | 2103.87 | 77.31 | 60.53 | 8571.33 | 0.78 | 0.97 | 0.18 | 0.5 | 1 | 10
40 | 145 | CONCLUIDO | 4.5963 | 21.76 | 17.84 | 59.46 | 0.64 | 18 | 305.9 | 61.2 | 11 | 16 | 88.7 | 37962.28 | 249.24 | 2103.91 | 79.12 | 60.53 | 9476.05 | 0.76 | 0.96 | 0.19 | 0.56 | 1 | 10
41 | 145 | CONCLUIDO | 4.6269 | 21.61 | 17.75 | 62.64 | 0.65 | 17 | 306.44 | 61.2 | 11.25 | 14 | 88.99 | 38028.53 | 245.26 | 2103.9 | 76.01 | 60.53 | 7926.57 | 0.8 | 0.97 | 0.19 | 0.47 | 1 | 10
42 | 145 | CONCLUIDO | 4.6273 | 21.61 | 17.75 | 62.63 | 0.67 | 17 | 306.98 | 61.2 | 11.5 | 12 | 89.28 | 38094.91 | 243.55 | 2103.84 | 75.9 | 60.53 | 7871.21 | 0.8 | 0.97 | 0.19 | 0.47 | 1 | 10
43 | 145 | CONCLUIDO | 4.6448 | 21.53 | 17.72 | 66.44 | 0.68 | 16 | 307.52 | 61.2 | 11.75 | 7 | 89.57 | 38161.42 | 241.41 | 2103.88 | 74.79 | 60.53 | 7320.09 | 0.81 | 0.97 | 0.2 | 0.44 | 1 | 10
44 | 145 | CONCLUIDO | 4.6443 | 21.53 | 17.72 | 66.45 | 0.69 | 16 | 308.06 | 61.2 | 12 | 3 | 89.86 | 38228.06 | 241.77 | 2104.06 | 74.61 | 60.53 | 7228.22 | 0.81 | 0.97 | 0.2 | 0.44 | 1 | 10
45 | 145 | CONCLUIDO | 4.6456 | 21.53 | 17.71 | 66.43 | 0.71 | 16 | 308.6 | 61.2 | 12.25 | 2 | 90.15 | 38294.82 | 241.56 | 2103.93 | 74.35 | 60.53 | 7098.46 | 0.81 | 0.97 | 0.21 | 0.44 | 1 | 10
46 | 145 | CONCLUIDO | 4.645 | 21.53 | 17.72 | 66.44 | 0.72 | 16 | 309.14 | 61.2 | 12.5 | 1 | 90.44 | 38361.7 | 241.7 | 2103.93 | 74.32 | 60.53 | 7083.13 | 0.81 | 0.97 | 0.21 | 0.44 | 1 | 10
47 | 145 | CONCLUIDO | 4.6447 | 21.53 | 17.72 | 66.44 | 0.73 | 16 | 309.68 | 61.2 | 12.75 | 0 | 90.74 | 38428.72 | 242.13 | 2103.93 | 74.32 | 60.53 | 7083.1 | 0.81 | 0.97 | 0.21 | 0.44 | 1 | 10

## RESULTADOS_11
Unnamed: 0 | Volume de calda [L] | STATUS | Capacidade operacional [ha/h] | Tempo de missao [h] | Tempo util [h] | Tempo por voo [min] | Autonomia Projetada [h] | N° Voos | MTOW [kg] | Massa Estrutura [kg] | Combustível [kg] | Abastecimentos | Massa gerador | Potência gerador [W] | Combustível consumido [L] | Calda cons [L] | Distância percorrida [km] | Distância Pulverizando [km] | RTL ACUMULADO[m] | EOC [km/km] | EOC [h/h] | Tempo de manobra [h] | Tempo rtl_rtw [h] | V pulv [m/s] | V desloc [m/s]
0 | 65 | CONCLUIDO | 3.4673 | 28.84 | 22.11 | 7.95 | 0.13 | 167 | 133.21 | 46.47 | 1 | 165 | 20.75 | 16663.42 | 229.57 | 2104.24 | 218.73 | 60.53 | 78535.16 | 0.28 | 0.78 | 0.43 | 4.83 | 1 | 10
1 | 65 | CONCLUIDO | 3.7849 | 26.42 | 20.87 | 10.1 | 0.17 | 124 | 133.55 | 46.47 | 1.25 | 122 | 20.83 | 16704.7 | 212.51 | 2104.18 | 177.42 | 60.53 | 58093.22 | 0.34 | 0.82 | 0.37 | 3.59 | 1 | 10
2 | 65 | CONCLUIDO | 4.0267 | 24.83 | 20.01 | 12.38 | 0.2 | 97 | 133.88 | 46.47 | 1.5 | 95 | 20.91 | 16746.01 | 199.84 | 2104.16 | 149.73 | 60.53 | 44385.05 | 0.4 | 0.86 | 0.32 | 2.73 | 1 | 10
3 | 65 | CONCLUIDO | 4.1887 | 23.87 | 19.52 | 14.64 | 0.23 | 80 | 134.22 | 46.47 | 1.75 | 78 | 21 | 16787.35 | 190.71 | 2104.12 | 133.57 | 60.53 | 36391.81 | 0.45 | 0.88 | 0.29 | 2.24 | 1 | 10
4 | 65 | CONCLUIDO | 4.3223 | 23.14 | 19.13 | 17.13 | 0.26 | 67 | 134.55 | 46.47 | 2 | 65 | 21.09 | 16828.84 | 182.77 | 2103.99 | 120.97 | 60.53 | 30155.21 | 0.5 | 0.9 | 0.27 | 1.85 | 1 | 10
5 | 65 | CONCLUIDO | 4.4458 | 22.49 | 18.76 | 19.75 | 0.29 | 57 | 134.89 | 46.47 | 2.25 | 55 | 21.17 | 16870.25 | 174.7 | 2104.13 | 108.45 | 60.53 | 23945.17 | 0.56 | 0.92 | 0.26 | 1.48 | 1 | 10
6 | 65 | CONCLUIDO | 4.4284 | 22.58 | 19.01 | 22.37 | 0.33 | 51 | 135.22 | 46.47 | 2.5 | 49 | 21.26 | 16911.68 | 173.41 | 2104.02 | 119.3 | 60.53 | 29400.67 | 0.51 | 0.9 | 0.22 | 1.74 | 1 | 10
7 | 65 | CONCLUIDO | 4.5612 | 21.92 | 18.55 | 25.29 | 0.36 | 44 | 135.56 | 46.47 | 2.75 | 42 | 21.34 | 16953.14 | 164.27 | 2103.94 | 102.23 | 60.53 | 20898.32 | 0.59 | 0.93 | 0.23 | 1.27 | 1 | 10
8 | 65 | CONCLUIDO | 4.6221 | 21.64 | 18.39 | 28.3 | 0.39 | 39 | 135.9 | 46.47 | 3 | 35 | 21.43 | 16994.64 | 157.1 | 2103.92 | 96.84 | 60.53 | 18232.33 | 0.62 | 0.93 | 0.23 | 1.12 | 1 | 10
9 | 65 | CONCLUIDO | 4.6748 | 21.39 | 18.26 | 31.3 | 0.42 | 35 | 136.23 | 46.47 | 3.25 | 20 | 21.52 | 17036.16 | 151.6 | 2104.04 | 91.97 | 60.53 | 15814.1 | 0.66 | 0.94 | 0.24 | 0.98 | 1 | 10
10 | 65 | CONCLUIDO | 4.6804 | 21.37 | 18.26 | 32.22 | 0.45 | 34 | 136.57 | 46.47 | 3.5 | 1 | 21.6 | 17077.72 | 150.36 | 2103.96 | 91.25 | 60.53 | 15459.37 | 0.66 | 0.94 | 0.26 | 0.98 | 1 | 10
11 | 65 | CONCLUIDO | 4.6762 | 21.38 | 18.28 | 32.26 | 0.48 | 34 | 136.91 | 46.47 | 3.75 | 0 | 21.69 | 17119.3 | 150.58 | 2103.97 | 91.77 | 60.53 | 15719.9 | 0.66 | 0.94 | 0.26 | 1 | 1 | 10

## RESULTADOS_24
Unnamed: 0 | Volume de calda [L] | STATUS | Capacidade operacional [ha/h] | Tempo de missao [h] | Tempo util [h] | Tempo por voo [min] | Autonomia Projetada [h] | N° Voos | MTOW [kg] | Massa Estrutura [kg] | Combustível [kg] | Abastecimentos | Massa gerador | Potência gerador [W] | Combustível consumido [L] | Calda cons [L] | Distância percorrida [km] | Distância Pulverizando [km] | RTL ACUMULADO[m] | EOC [km/km] | EOC [h/h] | Tempo de manobra [h] | Tempo rtl_rtw [h] | V pulv [m/s] | V desloc [m/s]
0 | 130 | CONCLUIDO | 2.2151 | 45.15 | 26.84 | 5.08 | 0.07 | 317 | 252.85 | 59.19 | 1 | 315 | 62.65 | 31418.63 | 435.84 | 2104.84 | 373.68 | 60.53 | 155258.47 | 0.16 | 0.64 | 0.67 | 9.56 | 1 | 10
1 | 130 | CONCLUIDO | 2.6555 | 37.66 | 23.9 | 6.4 | 0.09 | 224 | 253.3 | 59.19 | 1.25 | 222 | 62.86 | 31474.5 | 385.72 | 2104.43 | 277.03 | 60.53 | 107399.76 | 0.22 | 0.72 | 0.52 | 6.62 | 1 | 10
2 | 130 | CONCLUIDO | 2.9699 | 33.67 | 22.36 | 7.71 | 0.11 | 174 | 253.75 | 59.19 | 1.5 | 172 | 63.06 | 31530.44 | 358.71 | 2104.53 | 226.41 | 60.53 | 82339.33 | 0.27 | 0.77 | 0.45 | 5.08 | 1 | 10
3 | 130 | CONCLUIDO | 3.2116 | 31.14 | 21.39 | 9.04 | 0.12 | 142 | 254.21 | 59.19 | 1.75 | 140 | 63.26 | 31586.46 | 341.31 | 2104.32 | 195.22 | 60.53 | 66903.66 | 0.31 | 0.8 | 0.38 | 4.11 | 1 | 10
4 | 130 | CONCLUIDO | 3.4114 | 29.31 | 20.69 | 10.43 | 0.14 | 119 | 254.66 | 59.19 | 2 | 117 | 63.47 | 31642.55 | 328.07 | 2104.49 | 171.89 | 60.53 | 55356.31 | 0.35 | 0.83 | 0.35 | 3.41 | 1 | 10
5 | 130 | CONCLUIDO | 3.5603 | 28.09 | 20.25 | 11.79 | 0.16 | 103 | 255.12 | 59.19 | 2.25 | 101 | 63.67 | 31698.72 | 319.29 | 2104.47 | 157.58 | 60.53 | 48281.18 | 0.38 | 0.85 | 0.32 | 2.97 | 1 | 10
6 | 130 | CONCLUIDO | 3.6882 | 27.11 | 19.86 | 13.09 | 0.17 | 91 | 255.57 | 59.19 | 2.5 | 89 | 63.88 | 31754.97 | 311.28 | 2104.08 | 144.77 | 60.53 | 41936.72 | 0.42 | 0.87 | 0.31 | 2.58 | 1 | 10
7 | 130 | CONCLUIDO | 3.8009 | 26.31 | 19.54 | 14.48 | 0.19 | 81 | 256.03 | 59.19 | 2.75 | 79 | 64.09 | 31811.29 | 304.42 | 2103.96 | 134.44 | 60.53 | 36820.07 | 0.45 | 0.88 | 0.29 | 2.27 | 1 | 10
8 | 130 | CONCLUIDO | 3.8926 | 25.69 | 19.32 | 15.88 | 0.21 | 73 | 256.49 | 59.19 | 3 | 71 | 64.29 | 31867.69 | 299.25 | 2104.01 | 126.9 | 60.53 | 33092.34 | 0.48 | 0.89 | 0.28 | 2.04 | 1 | 10
9 | 130 | CONCLUIDO | 3.9786 | 25.13 | 19.1 | 17.37 | 0.23 | 66 | 256.95 | 59.19 | 3.25 | 64 | 64.5 | 31924.29 | 293.99 | 2104.12 | 120.1 | 60.53 | 29723.68 | 0.5 | 0.9 | 0.27 | 1.82 | 1 | 10
10 | 130 | CONCLUIDO | 4.044 | 24.73 | 18.94 | 18.63 | 0.24 | 61 | 257.41 | 59.19 | 3.5 | 59 | 64.71 | 31980.84 | 289.65 | 2104.14 | 114.52 | 60.53 | 26961.71 | 0.53 | 0.91 | 0.26 | 1.66 | 1 | 10
11 | 130 | CONCLUIDO | 4.1289 | 24.22 | 18.68 | 20.01 | 0.26 | 56 | 257.86 | 59.19 | 3.75 | 54 | 64.92 | 32037.48 | 283.73 | 2104.09 | 105.73 | 60.53 | 22589.96 | 0.57 | 0.92 | 0.25 | 1.4 | 1 | 10
12 | 130 | CONCLUIDO | 4.1743 | 23.96 | 18.61 | 21.47 | 0.28 | 52 | 258.32 | 59.19 | 4 | 50 | 65.13 | 32094.19 | 280.67 | 2104.07 | 104.39 | 60.53 | 21938.61 | 0.58 | 0.92 | 0.22 | 1.33 | 1 | 10
13 | 130 | CONCLUIDO | 4.1691 | 23.99 | 18.79 | 23 | 0.29 | 49 | 258.78 | 59.19 | 4.25 | 47 | 65.34 | 32150.98 | 282.25 | 2104.06 | 110.27 | 60.53 | 24894.5 | 0.55 | 0.91 | 0.24 | 1.51 | 1 | 10
14 | 130 | CONCLUIDO | 4.2218 | 23.69 | 18.63 | 24.3 | 0.31 | 46 | 259.25 | 59.19 | 4.5 | 44 | 65.55 | 32207.85 | 278.01 | 2103.94 | 105.07 | 60.53 | 22311.15 | 0.58 | 0.92 | 0.24 | 1.36 | 1 | 10
15 | 130 | CONCLUIDO | 4.2681 | 23.43 | 18.52 | 25.85 | 0.33 | 43 | 259.71 | 59.19 | 4.75 | 41 | 65.76 | 32264.79 | 274.32 | 2103.93 | 101.32 | 60.53 | 20449.48 | 0.6 | 0.93 | 0.23 | 1.24 | 1 | 10
16 | 130 | CONCLUIDO | 4.3183 | 23.16 | 18.4 | 27.6 | 0.34 | 40 | 260.17 | 59.19 | 5 | 38 | 65.98 | 32321.82 | 270.67 | 2104.1 | 96.99 | 60.53 | 18298.8 | 0.62 | 0.93 | 0.23 | 1.12 | 1 | 10
17 | 130 | CONCLUIDO | 4.3467 | 23.01 | 18.34 | 28.96 | 0.36 | 38 | 260.63 | 59.19 | 5.25 | 36 | 66.19 | 32378.93 | 267.65 | 2103.86 | 95.45 | 60.53 | 17539 | 0.63 | 0.94 | 0.22 | 1.07 | 1 | 10
18 | 130 | CONCLUIDO | 4.3765 | 22.85 | 18.28 | 30.47 | 0.37 | 36 | 261.1 | 59.19 | 5.5 | 34 | 66.4 | 32436.11 | 265.36 | 2103.96 | 93.35 | 60.53 | 16500.31 | 0.65 | 0.94 | 0.22 | 1.01 | 1 | 10
19 | 130 | CONCLUIDO | 4.4048 | 22.7 | 18.24 | 32.18 | 0.39 | 34 | 261.56 | 59.19 | 5.75 | 32 | 66.62 | 32493.38 | 262.54 | 2104.07 | 91.81 | 60.53 | 15739.59 | 0.66 | 0.94 | 0.22 | 0.96 | 1 | 10
20 | 130 | CONCLUIDO | 4.4403 | 22.52 | 18.15 | 34.03 | 0.41 | 32 | 262.03 | 59.19 | 6 | 30 | 66.83 | 32550.72 | 259.04 | 2103.9 | 89.01 | 60.53 | 14349.72 | 0.68 | 0.95 | 0.22 | 0.87 | 1 | 10
21 | 130 | CONCLUIDO | 4.4553 | 22.44 | 18.12 | 35.08 | 0.42 | 31 | 262.49 | 59.19 | 6.25 | 29 | 67.05 | 32608.15 | 257.01 | 2103.87 | 88.25 | 60.53 | 13977.39 | 0.69 | 0.95 | 0.21 | 0.85 | 1 | 10
22 | 130 | CONCLUIDO | 4.4885 | 22.28 | 18.06 | 37.36 | 0.44 | 29 | 262.96 | 59.19 | 6.5 | 27 | 67.26 | 32665.66 | 253.76 | 2103.93 | 85.78 | 60.53 | 12750.55 | 0.71 | 0.95 | 0.21 | 0.78 | 1 | 10
23 | 130 | CONCLUIDO | 4.513 | 22.16 | 17.98 | 38.54 | 0.46 | 28 | 263.42 | 59.19 | 6.75 | 26 | 67.48 | 32723.25 | 250.68 | 2103.95 | 83.5 | 60.53 | 11613.92 | 0.72 | 0.96 | 0.21 | 0.71 | 1 | 10
24 | 130 | CONCLUIDO | 4.545 | 22 | 17.88 | 39.73 | 0.47 | 27 | 263.89 | 59.19 | 7 | 25 | 67.7 | 32780.92 | 245.93 | 2103.88 | 80.04 | 60.53 | 9890.88 | 0.76 | 0.96 | 0.2 | 0.6 | 1 | 10
25 | 130 | CONCLUIDO | 4.5173 | 22.14 | 18.06 | 41.68 | 0.49 | 26 | 264.36 | 59.19 | 7.25 | 24 | 67.92 | 32838.68 | 248.63 | 2103.84 | 86.46 | 60.53 | 13105.78 | 0.7 | 0.95 | 0.21 | 0.78 | 1 | 10
26 | 130 | CONCLUIDO | 4.5433 | 22.01 | 17.98 | 43.16 | 0.5 | 25 | 264.83 | 59.19 | 7.5 | 23 | 68.14 | 32896.51 | 244.66 | 2103.96 | 83.76 | 60.53 | 11759.73 | 0.72 | 0.96 | 0.2 | 0.71 | 1 | 10
27 | 130 | CONCLUIDO | 4.5601 | 21.93 | 17.95 | 44.88 | 0.52 | 24 | 265.3 | 59.19 | 7.75 | 22 | 68.36 | 32954.43 | 241.63 | 2103.87 | 82.68 | 60.53 | 11224.1 | 0.73 | 0.96 | 0.2 | 0.67 | 1 | 10
28 | 130 | CONCLUIDO | 4.5795 | 21.84 | 17.91 | 46.71 | 0.54 | 23 | 265.77 | 59.19 | 8 | 21 | 68.58 | 33012.44 | 239.12 | 2103.94 | 81.26 | 60.53 | 10522.23 | 0.74 | 0.96 | 0.2 | 0.63 | 1 | 10
29 | 130 | CONCLUIDO | 4.5965 | 21.76 | 17.88 | 48.75 | 0.55 | 22 | 266.24 | 59.19 | 8.25 | 20 | 68.8 | 33070.52 | 236.04 | 2103.93 | 80.1 | 60.53 | 9946.81 | 0.76 | 0.96 | 0.2 | 0.6 | 1 | 10
30 | 130 | CONCLUIDO | 4.6102 | 21.69 | 17.86 | 51.03 | 0.57 | 21 | 266.71 | 59.19 | 8.5 | 19 | 69.02 | 33128.7 | 233.45 | 2104.05 | 79.58 | 60.53 | 9691.08 | 0.76 | 0.96 | 0.2 | 0.58 | 1 | 10
31 | 130 | CONCLUIDO | 4.6311 | 21.59 | 17.81 | 53.43 | 0.58 | 20 | 267.18 | 59.19 | 8.75 | 18 | 69.24 | 33186.95 | 230.06 | 2103.89 | 78.08 | 60.53 | 8944.41 | 0.78 | 0.96 | 0.19 | 0.53 | 1 | 10
32 | 130 | CONCLUIDO | 4.6331 | 21.58 | 17.8 | 53.4 | 0.6 | 20 | 267.66 | 59.19 | 9 | 18 | 69.46 | 33245.29 | 227.5 | 2103.87 | 77.68 | 60.53 | 8743.91 | 0.78 | 0.97 | 0.2 | 0.52 | 1 | 10
33 | 130 | CONCLUIDO | 4.6573 | 21.47 | 17.74 | 56.01 | 0.61 | 19 | 268.13 | 59.19 | 9.25 | 15 | 69.69 | 33303.72 | 224.89 | 2103.89 | 75.36 | 60.53 | 7591.78 | 0.8 | 0.97 | 0.2 | 0.46 | 1 | 10
34 | 130 | CONCLUIDO | 4.6873 | 21.33 | 17.65 | 58.83 | 0.63 | 18 | 268.61 | 59.19 | 9.5 | 11 | 69.91 | 33362.23 | 221.33 | 2103.86 | 72.38 | 60.53 | 6103.51 | 0.84 | 0.97 | 0.19 | 0.37 | 1 | 10
35 | 130 | CONCLUIDO | 4.6439 | 21.53 | 17.85 | 59.5 | 0.64 | 18 | 269.08 | 59.19 | 9.75 | 9 | 70.14 | 33420.83 | 223.96 | 2103.84 | 79.48 | 60.53 | 9653.58 | 0.76 | 0.96 | 0.2 | 0.57 | 1 | 10
36 | 130 | CONCLUIDO | 4.6653 | 21.43 | 17.75 | 59.17 | 0.66 | 18 | 269.56 | 59.19 | 10 | 2 | 70.36 | 33479.51 | 221.21 | 2103.84 | 75.48 | 60.53 | 7653.97 | 0.8 | 0.97 | 0.21 | 0.47 | 1 | 10
37 | 130 | CONCLUIDO | 4.6627 | 21.45 | 17.76 | 59.21 | 0.68 | 18 | 270.03 | 59.19 | 10.25 | 0 | 70.59 | 33538.28 | 221.12 | 2103.84 | 75.72 | 60.53 | 7776.59 | 0.8 | 0.97 | 0.21 | 0.48 | 1 | 10

## RESULTADOS_13
Unnamed: 0 | Volume de calda [L] | STATUS | Capacidade operacional [ha/h] | Tempo de missao [h] | Tempo util [h] | Tempo por voo [min] | Autonomia Projetada [h] | N° Voos | MTOW [kg] | Massa Estrutura [kg] | Combustível [kg] | Abastecimentos | Massa gerador | Potência gerador [W] | Combustível consumido [L] | Calda cons [L] | Distância percorrida [km] | Distância Pulverizando [km] | RTL ACUMULADO[m] | EOC [km/km] | EOC [h/h] | Tempo de manobra [h] | Tempo rtl_rtw [h] | V pulv [m/s] | V desloc [m/s]
0 | 75 | CONCLUIDO | 3.2466 | 30.8 | 22.78 | 7.27 | 0.12 | 188 | 150.44 | 49.1 | 1 | 186 | 25.34 | 18787.76 | 258.91 | 2104.35 | 240.31 | 60.53 | 89218.93 | 0.25 | 0.75 | 0.47 | 5.5 | 1 | 10
1 | 75 | CONCLUIDO | 3.6043 | 27.74 | 21.25 | 9.24 | 0.15 | 138 | 150.78 | 49.1 | 1.25 | 136 | 25.44 | 18830.65 | 237.81 | 2104.36 | 190.35 | 60.53 | 64490.46 | 0.32 | 0.81 | 0.38 | 3.97 | 1 | 10
2 | 75 | CONCLUIDO | 3.8465 | 26 | 20.39 | 11.22 | 0.18 | 109 | 151.13 | 49.1 | 1.5 | 107 | 25.54 | 18873.58 | 224.71 | 2103.96 | 162.1 | 60.53 | 50510.44 | 0.37 | 0.84 | 0.34 | 3.11 | 1 | 10
3 | 75 | CONCLUIDO | 4.0234 | 24.85 | 19.83 | 13.22 | 0.2 | 90 | 151.48 | 49.1 | 1.75 | 88 | 25.64 | 18916.54 | 215.12 | 2104.21 | 143.72 | 60.53 | 41412.68 | 0.42 | 0.87 | 0.31 | 2.55 | 1 | 10
4 | 75 | CONCLUIDO | 4.1656 | 24.01 | 19.41 | 15.32 | 0.23 | 76 | 151.83 | 49.1 | 2 | 74 | 25.73 | 18959.54 | 206.82 | 2103.95 | 130.11 | 60.53 | 34681.19 | 0.47 | 0.89 | 0.28 | 2.13 | 1 | 10
5 | 75 | CONCLUIDO | 4.2865 | 23.33 | 19.07 | 17.6 | 0.26 | 65 | 152.18 | 49.1 | 2.25 | 63 | 25.83 | 19002.56 | 199.51 | 2103.94 | 118.75 | 60.53 | 29053.02 | 0.51 | 0.9 | 0.27 | 1.79 | 1 | 10
6 | 75 | CONCLUIDO | 4.4065 | 22.69 | 18.71 | 20.04 | 0.29 | 56 | 152.53 | 49.1 | 2.5 | 54 | 25.93 | 19045.63 | 191.89 | 2103.97 | 106.57 | 60.53 | 23009.62 | 0.57 | 0.92 | 0.26 | 1.43 | 1 | 10
7 | 75 | CONCLUIDO | 4.3938 | 22.76 | 18.92 | 22.26 | 0.32 | 51 | 152.88 | 49.1 | 2.75 | 49 | 26.03 | 19088.72 | 190.92 | 2103.97 | 116.15 | 60.53 | 27823.33 | 0.52 | 0.91 | 0.21 | 1.65 | 1 | 10
8 | 75 | CONCLUIDO | 4.4952 | 22.25 | 18.59 | 24.79 | 0.35 | 45 | 153.23 | 49.1 | 3 | 43 | 26.13 | 19131.85 | 183.37 | 2103.94 | 103.7 | 60.53 | 21630.82 | 0.58 | 0.92 | 0.24 | 1.32 | 1 | 10
9 | 75 | CONCLUIDO | 4.5509 | 21.97 | 18.44 | 26.99 | 0.37 | 41 | 153.58 | 49.1 | 3.25 | 39 | 26.23 | 19175.02 | 177.75 | 2103.95 | 98.56 | 60.53 | 19080.87 | 0.61 | 0.93 | 0.23 | 1.17 | 1 | 10
10 | 75 | CONCLUIDO | 4.6035 | 21.72 | 18.32 | 29.7 | 0.4 | 37 | 153.93 | 49.1 | 3.5 | 35 | 26.33 | 19218.22 | 172.49 | 2103.93 | 94.39 | 60.53 | 17015.62 | 0.64 | 0.94 | 0.23 | 1.04 | 1 | 10
11 | 75 | CONCLUIDO | 4.6572 | 21.47 | 18.19 | 33.07 | 0.43 | 33 | 154.28 | 49.1 | 3.75 | 30 | 26.43 | 19261.45 | 166.23 | 2104.1 | 90.22 | 60.53 | 14950.76 | 0.67 | 0.94 | 0.22 | 0.91 | 1 | 10
12 | 75 | CONCLUIDO | 4.6812 | 21.36 | 18.14 | 35.11 | 0.46 | 31 | 154.63 | 49.1 | 4 | 18 | 26.53 | 19304.72 | 161.58 | 2103.93 | 88.17 | 60.53 | 13933.93 | 0.69 | 0.95 | 0.23 | 0.86 | 1 | 10
13 | 75 | CONCLUIDO | 4.6884 | 21.33 | 18.14 | 36.27 | 0.49 | 30 | 154.98 | 49.1 | 4.25 | 5 | 26.63 | 19348.03 | 161.14 | 2104.1 | 87.48 | 60.53 | 13596.67 | 0.69 | 0.95 | 0.25 | 0.86 | 1 | 10
14 | 75 | CONCLUIDO | 4.6893 | 21.32 | 18.13 | 36.26 | 0.51 | 30 | 155.33 | 49.1 | 4.5 | 0 | 26.74 | 19391.36 | 160.82 | 2104.07 | 87.29 | 60.53 | 13502.04 | 0.69 | 0.95 | 0.25 | 0.85 | 1 | 10

## RESULTADOS_17
Unnamed: 0 | Volume de calda [L] | STATUS | Capacidade operacional [ha/h] | Tempo de missao [h] | Tempo util [h] | Tempo por voo [min] | Autonomia Projetada [h] | N° Voos | MTOW [kg] | Massa Estrutura [kg] | Combustível [kg] | Abastecimentos | Massa gerador | Potência gerador [W] | Combustível consumido [L] | Calda cons [L] | Distância percorrida [km] | Distância Pulverizando [km] | RTL ACUMULADO[m] | EOC [km/km] | EOC [h/h] | Tempo de manobra [h] | Tempo rtl_rtw [h] | V pulv [m/s] | V desloc [m/s]
0 | 95 | CONCLUIDO | 2.842 | 35.19 | 24.12 | 6.26 | 0.1 | 231 | 185.69 | 53.44 | 1 | 229 | 36.26 | 23136.14 | 318.11 | 2104.76 | 284.32 | 60.53 | 111008.82 | 0.21 | 0.71 | 0.54 | 6.84 | 1 | 10
1 | 95 | CONCLUIDO | 3.2395 | 30.87 | 22.15 | 7.91 | 0.12 | 168 | 186.07 | 53.44 | 1.25 | 166 | 36.39 | 23182.76 | 289.1 | 2104.2 | 219.55 | 60.53 | 78939.77 | 0.28 | 0.78 | 0.43 | 4.87 | 1 | 10
2 | 95 | CONCLUIDO | 3.5124 | 28.47 | 21.09 | 9.59 | 0.14 | 132 | 186.45 | 53.44 | 1.5 | 130 | 36.51 | 23229.42 | 272.62 | 2104.52 | 185.05 | 60.53 | 61868.29 | 0.33 | 0.82 | 0.38 | 3.81 | 1 | 10
3 | 95 | CONCLUIDO | 3.725 | 26.85 | 20.36 | 11.31 | 0.17 | 108 | 186.83 | 53.44 | 1.75 | 106 | 36.64 | 23276.13 | 260.3 | 2104 | 161.15 | 60.53 | 50039.69 | 0.38 | 0.84 | 0.33 | 3.08 | 1 | 10
4 | 95 | CONCLUIDO | 3.8778 | 25.79 | 19.89 | 12.97 | 0.19 | 92 | 187.21 | 53.44 | 2 | 90 | 36.77 | 23322.88 | 251.78 | 2104.21 | 145.83 | 60.53 | 42461.71 | 0.42 | 0.86 | 0.31 | 2.62 | 1 | 10
5 | 95 | CONCLUIDO | 4.0169 | 24.9 | 19.49 | 14.8 | 0.21 | 79 | 187.59 | 53.44 | 2.25 | 77 | 36.9 | 23369.68 | 243.88 | 2104 | 132.7 | 60.53 | 35961.62 | 0.46 | 0.88 | 0.29 | 2.21 | 1 | 10
6 | 95 | CONCLUIDO | 4.1141 | 24.31 | 19.23 | 16.48 | 0.24 | 70 | 187.97 | 53.44 | 2.5 | 68 | 37.03 | 23416.52 | 237.79 | 2104.11 | 124.21 | 60.53 | 31761.36 | 0.49 | 0.89 | 0.28 | 1.95 | 1 | 10
7 | 95 | CONCLUIDO | 4.2114 | 23.74 | 18.97 | 18.36 | 0.26 | 62 | 188.35 | 53.44 | 2.75 | 60 | 37.16 | 23463.4 | 231.91 | 2104.1 | 115.58 | 60.53 | 27485.92 | 0.52 | 0.91 | 0.26 | 1.69 | 1 | 10
8 | 95 | CONCLUIDO | 4.3236 | 23.13 | 18.61 | 20.3 | 0.28 | 55 | 188.73 | 53.44 | 3 | 53 | 37.29 | 23510.33 | 224.36 | 2104.12 | 103.42 | 60.53 | 21440.93 | 0.59 | 0.92 | 0.25 | 1.33 | 1 | 10
9 | 95 | CONCLUIDO | 4.2975 | 23.27 | 18.9 | 22.24 | 0.3 | 51 | 189.11 | 53.44 | 3.25 | 49 | 37.42 | 23557.3 | 225.65 | 2104.23 | 115.28 | 60.53 | 27391.77 | 0.53 | 0.91 | 0.21 | 1.62 | 1 | 10
10 | 95 | CONCLUIDO | 4.3814 | 22.82 | 18.64 | 24.32 | 0.33 | 46 | 189.49 | 53.44 | 3.5 | 44 | 37.55 | 23604.32 | 219.65 | 2104.01 | 105.32 | 60.53 | 22433.49 | 0.57 | 0.92 | 0.24 | 1.36 | 1 | 10
11 | 95 | CONCLUIDO | 4.4427 | 22.51 | 18.48 | 26.4 | 0.35 | 42 | 189.87 | 53.44 | 3.75 | 40 | 37.69 | 23651.38 | 214.4 | 2104.01 | 99.82 | 60.53 | 19705.14 | 0.61 | 0.93 | 0.23 | 1.2 | 1 | 10
12 | 95 | CONCLUIDO | 4.4856 | 22.29 | 18.37 | 28.27 | 0.37 | 39 | 190.25 | 53.44 | 4 | 37 | 37.82 | 23698.48 | 209.87 | 2104.01 | 96.43 | 60.53 | 18027.09 | 0.63 | 0.94 | 0.22 | 1.09 | 1 | 10
13 | 95 | CONCLUIDO | 4.5282 | 22.08 | 18.27 | 30.46 | 0.4 | 36 | 190.63 | 53.44 | 4.25 | 34 | 37.95 | 23745.63 | 206.57 | 2103.96 | 93.02 | 60.53 | 16336.93 | 0.65 | 0.94 | 0.22 | 1 | 1 | 10
14 | 95 | CONCLUIDO | 4.5552 | 21.95 | 18.22 | 32.15 | 0.42 | 34 | 191.02 | 53.44 | 4.5 | 32 | 38.08 | 23792.83 | 202.65 | 2103.86 | 91.27 | 60.53 | 15468.43 | 0.66 | 0.94 | 0.22 | 0.94 | 1 | 10
15 | 95 | CONCLUIDO | 4.5996 | 21.74 | 18.12 | 35.07 | 0.44 | 31 | 191.4 | 53.44 | 4.75 | 29 | 38.22 | 23840.07 | 197.42 | 2103.9 | 87.87 | 60.53 | 13785.06 | 0.69 | 0.95 | 0.22 | 0.84 | 1 | 10
16 | 95 | CONCLUIDO | 4.6298 | 21.6 | 18.05 | 37.35 | 0.46 | 29 | 191.78 | 53.44 | 5 | 27 | 38.35 | 23887.36 | 193.27 | 2104.01 | 85.58 | 60.53 | 12650.14 | 0.71 | 0.95 | 0.21 | 0.77 | 1 | 10
17 | 95 | CONCLUIDO | 4.6852 | 21.34 | 17.87 | 39.71 | 0.48 | 27 | 192.17 | 53.44 | 5.25 | 25 | 38.48 | 23934.69 | 187.07 | 2103.86 | 79.73 | 60.53 | 9733.27 | 0.76 | 0.96 | 0.2 | 0.59 | 1 | 10
18 | 95 | CONCLUIDO | 4.6533 | 21.49 | 18.05 | 41.66 | 0.51 | 26 | 192.55 | 53.44 | 5.5 | 22 | 38.62 | 23982.06 | 187.51 | 2103.89 | 86.33 | 60.53 | 13037.92 | 0.7 | 0.95 | 0.2 | 0.78 | 1 | 10
19 | 95 | CONCLUIDO | 4.6921 | 21.31 | 17.95 | 44.88 | 0.53 | 24 | 192.94 | 53.44 | 5.75 | 13 | 38.75 | 24029.48 | 182.72 | 2103.84 | 82.3 | 60.53 | 11036.85 | 0.74 | 0.96 | 0.21 | 0.67 | 1 | 10
20 | 95 | CONCLUIDO | 4.6851 | 21.34 | 17.98 | 44.96 | 0.55 | 24 | 193.32 | 53.44 | 6 | 3 | 38.89 | 24076.95 | 181.4 | 2103.99 | 82.83 | 60.53 | 11297.5 | 0.73 | 0.96 | 0.23 | 0.7 | 1 | 10
21 | 95 | CONCLUIDO | 4.6868 | 21.34 | 17.97 | 44.94 | 0.57 | 24 | 193.71 | 53.44 | 6.25 | 1 | 39.02 | 24124.47 | 181.72 | 2103.84 | 82.37 | 60.53 | 11069.31 | 0.73 | 0.96 | 0.23 | 0.7 | 1 | 10
22 | 95 | CONCLUIDO | 4.6863 | 21.34 | 17.98 | 44.94 | 0.59 | 24 | 194.09 | 53.44 | 6.5 | 0 | 39.16 | 24172.03 | 182.07 | 2103.91 | 82.44 | 60.53 | 11103.35 | 0.73 | 0.96 | 0.23 | 0.7 | 1 | 10

## RESULTADOS_9
Unnamed: 0 | Volume de calda [L] | STATUS | Capacidade operacional [ha/h] | Tempo de missao [h] | Tempo util [h] | Tempo por voo [min] | Autonomia Projetada [h] | N° Voos | MTOW [kg] | Massa Estrutura [kg] | Combustível [kg] | Abastecimentos | Massa gerador | Potência gerador [W] | Combustível consumido [L] | Calda cons [L] | Distância percorrida [km] | Distância Pulverizando [km] | RTL ACUMULADO[m] | EOC [km/km] | EOC [h/h] | Tempo de manobra [h] | Tempo rtl_rtw [h] | V pulv [m/s] | V desloc [m/s]
0 | 55 | CONCLUIDO | 3.6905 | 27.1 | 21.52 | 8.85 | 0.15 | 146 | 116.05 | 43.4 | 1 | 144 | 16.65 | 14546.17 | 200.9 | 2104.27 | 199.58 | 60.53 | 69063.32 | 0.3 | 0.8 | 0.39 | 4.24 | 1 | 10
1 | 55 | CONCLUIDO | 3.994 | 25.04 | 20.37 | 11.32 | 0.19 | 108 | 116.37 | 43.4 | 1.25 | 106 | 16.72 | 14585.96 | 185.24 | 2104.26 | 161.52 | 60.53 | 50227.25 | 0.37 | 0.84 | 0.34 | 3.09 | 1 | 10
2 | 55 | CONCLUIDO | 4.2017 | 23.8 | 19.68 | 13.9 | 0.23 | 85 | 116.69 | 43.4 | 1.5 | 83 | 16.79 | 14625.77 | 174.39 | 2104.25 | 138.99 | 60.53 | 39073.37 | 0.44 | 0.87 | 0.3 | 2.4 | 1 | 10
3 | 55 | CONCLUIDO | 4.3615 | 22.93 | 19.2 | 16.69 | 0.26 | 69 | 117.01 | 43.4 | 1.75 | 67 | 16.86 | 14665.62 | 165.03 | 2104 | 122.96 | 60.53 | 31141.67 | 0.49 | 0.9 | 0.27 | 1.92 | 1 | 10
4 | 55 | CONCLUIDO | 4.5044 | 22.2 | 18.75 | 19.74 | 0.3 | 57 | 117.34 | 43.4 | 2 | 55 | 16.94 | 14705.49 | 155.57 | 2104.03 | 108.29 | 60.53 | 23865.31 | 0.56 | 0.92 | 0.25 | 1.48 | 1 | 10
5 | 55 | CONCLUIDO | 4.4921 | 22.26 | 18.98 | 22.78 | 0.34 | 50 | 117.66 | 43.4 | 2.25 | 48 | 17.01 | 14745.39 | 152.77 | 2103.93 | 117.66 | 60.53 | 28582.73 | 0.51 | 0.91 | 0.23 | 1.71 | 1 | 10
6 | 55 | CONCLUIDO | 4.6207 | 21.64 | 18.53 | 25.86 | 0.37 | 43 | 117.98 | 43.4 | 2.5 | 29 | 17.08 | 14785.31 | 142.6 | 2104.07 | 100.93 | 60.53 | 20254.54 | 0.6 | 0.93 | 0.25 | 1.25 | 1 | 10
7 | 55 | CONCLUIDO | 4.6495 | 21.51 | 18.47 | 27.7 | 0.41 | 40 | 118.31 | 43.4 | 2.75 | 3 | 17.16 | 14825.26 | 140.38 | 2103.91 | 97.98 | 60.53 | 18797.08 | 0.62 | 0.93 | 0.27 | 1.19 | 1 | 10
8 | 55 | CONCLUIDO | 4.6467 | 21.52 | 18.48 | 27.72 | 0.45 | 40 | 118.63 | 43.4 | 3 | 0 | 17.23 | 14865.24 | 140.51 | 2103.99 | 98.13 | 60.53 | 18869.66 | 0.62 | 0.93 | 0.28 | 1.2 | 1 | 10

## resultados
Unnamed: 0 | Volume de calda [L] | STATUS | Capacidade operacional [ha/h] | Tempo de missao [h] | Tempo util [h] | Tempo por voo [min] | Autonomia Projetada [h] | N° Voos | MTOW [kg] | Massa Estrutura [kg] | Combustível [kg] | Abastecimentos | Massa gerador | Potência gerador [W] | Combustível consumido [L] | Calda cons [L] | Distância percorrida [km] | Distância Pulverizando [km] | RTL ACUMULADO[m] | EOC [km/km] | EOC [h/h] | Tempo de manobra [h] | Tempo rtl_rtw [h] | V pulv [m/s] | V desloc [m/s]
0 | 100 | CONCLUIDO | 2.7428 | 36.46 | 24.49 | 6.05 | 0.09 | 243 | 194.77 | 54.38 | 1 | 241 | 39.4 | 24256.19 | 333.9 | 2104.56 | 296.67 | 60.53 | 117124.81 | 0.2 | 0.7 | 0.55 | 7.21 | 1 | 10
1 | 100 | CONCLUIDO | 3.1474 | 31.77 | 22.41 | 7.64 | 0.11 | 176 | 195.16 | 54.38 | 1.25 | 174 | 39.53 | 24303.87 | 302.66 | 2104.77 | 228.25 | 60.53 | 83249.94 | 0.27 | 0.77 | 0.44 | 5.13 | 1 | 10
2 | 100 | CONCLUIDO | 3.4289 | 29.16 | 21.28 | 9.25 | 0.14 | 138 | 195.55 | 54.38 | 1.5 | 136 | 39.67 | 24351.61 | 284.65 | 2104.2 | 190.98 | 60.53 | 64805.05 | 0.32 | 0.81 | 0.39 | 4 | 1 | 10
3 | 100 | CONCLUIDO | 3.6467 | 27.42 | 20.51 | 10.89 | 0.16 | 113 | 195.93 | 54.38 | 1.75 | 111 | 39.81 | 24399.39 | 271.7 | 2104.5 | 166.19 | 60.53 | 52535.1 | 0.36 | 0.84 | 0.34 | 3.23 | 1 | 10
4 | 100 | CONCLUIDO | 3.8063 | 26.27 | 20.02 | 12.51 | 0.18 | 96 | 196.32 | 54.38 | 2 | 94 | 39.95 | 24447.22 | 262.87 | 2104.18 | 150.03 | 60.53 | 44539.41 | 0.4 | 0.86 | 0.32 | 2.74 | 1 | 10
5 | 100 | CONCLUIDO | 3.9435 | 25.36 | 19.61 | 14.18 | 0.2 | 83 | 196.71 | 54.38 | 2.25 | 81 | 40.08 | 24495.09 | 254.78 | 2104.13 | 136.82 | 60.53 | 37998.73 | 0.44 | 0.88 | 0.29 | 2.33 | 1 | 10
6 | 100 | CONCLUIDO | 4.0505 | 24.69 | 19.33 | 15.89 | 0.23 | 73 | 197.1 | 54.38 | 2.5 | 71 | 40.22 | 24543.01 | 248.71 | 2104.05 | 127.51 | 60.53 | 33394.7 | 0.47 | 0.89 | 0.28 | 2.05 | 1 | 10
7 | 100 | CONCLUIDO | 4.1478 | 24.11 | 19.06 | 17.6 | 0.25 | 65 | 197.49 | 54.38 | 2.75 | 63 | 40.36 | 24590.98 | 242.57 | 2103.88 | 118.69 | 60.53 | 29023.19 | 0.51 | 0.9 | 0.27 | 1.79 | 1 | 10
8 | 100 | CONCLUIDO | 4.2366 | 23.6 | 18.83 | 19.48 | 0.27 | 58 | 197.88 | 54.38 | 3 | 56 | 40.5 | 24639 | 237.09 | 2104.07 | 110.79 | 60.53 | 25108.97 | 0.55 | 0.91 | 0.26 | 1.55 | 1 | 10
9 | 100 | CONCLUIDO | 4.3306 | 23.09 | 18.55 | 21.41 | 0.29 | 52 | 198.27 | 54.38 | 3.25 | 50 | 40.64 | 24687.06 | 230.51 | 2104.12 | 102.25 | 60.53 | 20870.05 | 0.59 | 0.93 | 0.23 | 1.27 | 1 | 10
10 | 100 | CONCLUIDO | 4.2983 | 23.26 | 18.84 | 23.07 | 0.31 | 49 | 198.66 | 54.38 | 3.5 | 47 | 40.78 | 24735.17 | 232.32 | 2104 | 112.53 | 60.53 | 26025.97 | 0.54 | 0.91 | 0.24 | 1.56 | 1 | 10
11 | 100 | CONCLUIDO | 4.3762 | 22.85 | 18.58 | 24.78 | 0.33 | 45 | 199.05 | 54.38 | 3.75 | 43 | 40.92 | 24783.33 | 226.2 | 2103.89 | 103.36 | 60.53 | 21458.44 | 0.59 | 0.92 | 0.24 | 1.31 | 1 | 10
12 | 100 | CONCLUIDO | 4.4357 | 22.54 | 18.43 | 26.98 | 0.36 | 41 | 199.44 | 54.38 | 4 | 39 | 41.06 | 24831.54 | 221.63 | 2104.03 | 98.41 | 60.53 | 19004.81 | 0.62 | 0.93 | 0.23 | 1.16 | 1 | 10
13 | 100 | CONCLUIDO | 4.4763 | 22.34 | 18.35 | 28.97 | 0.38 | 38 | 199.83 | 54.38 | 4.25 | 36 | 41.2 | 24879.79 | 217.36 | 2103.94 | 95.5 | 60.53 | 17564.88 | 0.63 | 0.94 | 0.22 | 1.07 | 1 | 10
14 | 100 | CONCLUIDO | 4.5176 | 22.14 | 18.26 | 31.3 | 0.4 | 35 | 200.22 | 54.38 | 4.5 | 33 | 41.35 | 24928.09 | 213.61 | 2104.09 | 92.5 | 60.53 | 16079.01 | 0.65 | 0.94 | 0.22 | 0.98 | 1 | 10
15 | 100 | CONCLUIDO | 4.5459 | 22 | 18.2 | 33.09 | 0.42 | 33 | 200.61 | 54.38 | 4.75 | 31 | 41.49 | 24976.45 | 209.93 | 2103.91 | 90.62 | 60.53 | 15152.28 | 0.67 | 0.94 | 0.22 | 0.92 | 1 | 10
16 | 100 | CONCLUIDO | 4.5784 | 21.84 | 18.12 | 35.07 | 0.44 | 31 | 201.01 | 54.38 | 5 | 29 | 41.63 | 25024.84 | 205.96 | 2103.94 | 88 | 60.53 | 13849.87 | 0.69 | 0.95 | 0.22 | 0.84 | 1 | 10
17 | 100 | CONCLUIDO | 4.6088 | 21.7 | 18.05 | 37.35 | 0.46 | 29 | 201.4 | 54.38 | 5.25 | 27 | 41.77 | 25073.29 | 201.55 | 2104.01 | 85.7 | 60.53 | 12711.44 | 0.71 | 0.95 | 0.21 | 0.78 | 1 | 10
18 | 100 | CONCLUIDO | 4.665 | 21.44 | 17.87 | 39.71 | 0.48 | 27 | 201.79 | 54.38 | 5.5 | 25 | 41.92 | 25121.79 | 195.27 | 2103.85 | 79.67 | 60.53 | 9704.62 | 0.76 | 0.96 | 0.2 | 0.59 | 1 | 10
19 | 100 | CONCLUIDO | 4.6321 | 21.59 | 18.06 | 41.68 | 0.51 | 26 | 202.19 | 54.38 | 5.75 | 23 | 42.06 | 25170.34 | 196.18 | 2103.89 | 86.63 | 60.53 | 13192.41 | 0.7 | 0.95 | 0.2 | 0.78 | 1 | 10
20 | 100 | CONCLUIDO | 4.6706 | 21.41 | 17.96 | 44.9 | 0.53 | 24 | 202.58 | 54.38 | 6 | 19 | 42.2 | 25218.93 | 190.5 | 2104 | 82.88 | 60.53 | 11323.69 | 0.73 | 0.96 | 0.21 | 0.68 | 1 | 10
21 | 100 | CONCLUIDO | 4.6874 | 21.33 | 17.92 | 46.76 | 0.55 | 23 | 202.98 | 54.38 | 6.25 | 13 | 42.35 | 25267.7 | 187.73 | 2103.91 | 81.44 | 60.53 | 10612.03 | 0.74 | 0.96 | 0.21 | 0.65 | 1 | 10
22 | 100 | CONCLUIDO | 4.683 | 21.35 | 17.94 | 46.81 | 0.57 | 23 | 203.37 | 54.38 | 6.5 | 2 | 42.49 | 25316.39 | 186.09 | 2104.03 | 81.45 | 60.53 | 10613.74 | 0.74 | 0.96 | 0.23 | 0.66 | 1 | 10
23 | 100 | CONCLUIDO | 4.6843 | 21.35 | 17.94 | 46.79 | 0.59 | 23 | 203.77 | 54.38 | 6.75 | 0 | 42.64 | 25365.14 | 186.13 | 2104.02 | 81.21 | 60.53 | 10494.8 | 0.75 | 0.96 | 0.23 | 0.66 | 1 | 10
0 | 140 | CONCLUIDO | 2.0517 | 48.74 | 27.77 | 4.82 | 0.06 | 346 | 274.09 | 60.56 | 1 | 344 | 72.53 | 34038.11 | 475.32 | 2105.03 | 404.39 | 60.53 | 170468.78 | 0.15 | 0.62 | 0.72 | 10.48 | 1 | 10
1 | 140 | CONCLUIDO | 2.5002 | 40 | 24.46 | 6.06 | 0.08 | 242 | 274.57 | 60.56 | 1.25 | 240 | 72.76 | 34097.72 | 416.43 | 2104.42 | 295.64 | 60.53 | 116616.87 | 0.2 | 0.7 | 0.55 | 7.17 | 1 | 10
2 | 140 | CONCLUIDO | 2.8233 | 35.42 | 22.75 | 7.3 | 0.1 | 187 | 275.05 | 60.56 | 1.5 | 185 | 73 | 34157.42 | 385.44 | 2104.3 | 239.58 | 60.53 | 88861.31 | 0.25 | 0.76 | 0.46 | 5.47 | 1 | 10
3 | 140 | CONCLUIDO | 3.0748 | 32.52 | 21.68 | 8.56 | 0.11 | 152 | 275.54 | 60.56 | 1.75 | 150 | 73.23 | 34217.22 | 365.57 | 2104.44 | 204.35 | 60.53 | 71419.65 | 0.3 | 0.79 | 0.41 | 4.4 | 1 | 10
4 | 140 | CONCLUIDO | 3.2723 | 30.56 | 20.97 | 9.83 | 0.13 | 128 | 276.02 | 60.56 | 2 | 126 | 73.47 | 34277.1 | 351.84 | 2104.4 | 181.18 | 60.53 | 59956.71 | 0.33 | 0.82 | 0.37 | 3.69 | 1 | 10
5 | 140 | CONCLUIDO | 3.4412 | 29.06 | 20.41 | 11.13 | 0.14 | 110 | 276.51 | 60.56 | 2.25 | 108 | 73.71 | 34337.08 | 340.79 | 2104.07 | 162.88 | 60.53 | 50894.89 | 0.37 | 0.84 | 0.34 | 3.13 | 1 | 10
6 | 140 | CONCLUIDO | 3.5722 | 27.99 | 20.03 | 12.39 | 0.16 | 97 | 277 | 60.56 | 2.5 | 95 | 73.94 | 34397.15 | 332.66 | 2104.24 | 150.11 | 60.53 | 44575.01 | 0.4 | 0.86 | 0.32 | 2.75 | 1 | 10
7 | 140 | CONCLUIDO | 3.6775 | 27.19 | 19.75 | 13.62 | 0.18 | 87 | 277.48 | 60.56 | 2.75 | 85 | 74.18 | 34457.31 | 326.37 | 2104.14 | 140.9 | 60.53 | 40019.7 | 0.43 | 0.87 | 0.31 | 2.47 | 1 | 10
8 | 140 | CONCLUIDO | 3.7804 | 26.45 | 19.48 | 14.98 | 0.19 | 78 | 277.97 | 60.56 | 3 | 76 | 74.42 | 34517.57 | 320.22 | 2104.07 | 132.04 | 60.53 | 35632.51 | 0.46 | 0.88 | 0.29 | 2.2 | 1 | 10
9 | 140 | CONCLUIDO | 3.8649 | 25.87 | 19.27 | 16.28 | 0.21 | 71 | 278.46 | 60.56 | 3.25 | 69 | 74.66 | 34577.92 | 315.16 | 2104.12 | 125.3 | 60.53 | 32300.92 | 0.48 | 0.89 | 0.28 | 1.99 | 1 | 10
10 | 140 | CONCLUIDO | 3.9432 | 25.36 | 19.06 | 17.6 | 0.22 | 65 | 278.95 | 60.56 | 3.5 | 63 | 74.9 | 34638.36 | 310.06 | 2104.05 | 118.92 | 60.53 | 29141.08 | 0.51 | 0.9 | 0.26 | 1.79 | 1 | 10
11 | 140 | CONCLUIDO | 4.01 | 24.94 | 18.9 | 18.9 | 0.24 | 60 | 279.44 | 60.56 | 3.75 | 58 | 75.14 | 34698.9 | 305.85 | 2104.21 | 113.34 | 60.53 | 26376.58 | 0.53 | 0.91 | 0.26 | 1.62 | 1 | 10
12 | 140 | CONCLUIDO | 4.0991 | 24.4 | 18.62 | 20.32 | 0.25 | 55 | 279.94 | 60.56 | 4 | 53 | 75.38 | 34759.54 | 299.5 | 2104.04 | 103.72 | 60.53 | 21590.6 | 0.58 | 0.92 | 0.25 | 1.34 | 1 | 10
13 | 140 | CONCLUIDO | 4.1253 | 24.24 | 18.62 | 21.49 | 0.27 | 52 | 280.43 | 60.56 | 4.25 | 50 | 75.62 | 34820.27 | 297.92 | 2103.9 | 105.05 | 60.53 | 22269.5 | 0.58 | 0.92 | 0.22 | 1.35 | 1 | 10
14 | 140 | CONCLUIDO | 4.1292 | 24.22 | 18.76 | 22.97 | 0.29 | 49 | 280.92 | 60.56 | 4.5 | 47 | 75.87 | 34881.09 | 299.1 | 2103.84 | 109.4 | 60.53 | 24458.71 | 0.55 | 0.92 | 0.24 | 1.48 | 1 | 10
15 | 140 | CONCLUIDO | 4.1783 | 23.93 | 18.63 | 24.3 | 0.3 | 46 | 281.41 | 60.56 | 4.75 | 44 | 76.11 | 34942.02 | 295.43 | 2104.12 | 104.82 | 60.53 | 22186.77 | 0.58 | 0.92 | 0.24 | 1.35 | 1 | 10
16 | 140 | CONCLUIDO | 4.2285 | 23.65 | 18.5 | 25.82 | 0.32 | 43 | 281.91 | 60.56 | 5 | 41 | 76.35 | 35003.04 | 291.65 | 2103.88 | 100.66 | 60.53 | 20121.45 | 0.6 | 0.93 | 0.23 | 1.23 | 1 | 10
17 | 140 | CONCLUIDO | 4.257 | 23.49 | 18.45 | 27 | 0.33 | 41 | 282.4 | 60.56 | 5.25 | 39 | 76.6 | 35064.15 | 288.95 | 2103.96 | 98.79 | 60.53 | 19195.91 | 0.61 | 0.93 | 0.23 | 1.17 | 1 | 10
18 | 140 | CONCLUIDO | 4.288 | 23.32 | 18.38 | 28.28 | 0.35 | 39 | 282.9 | 60.56 | 5.5 | 37 | 76.85 | 35125.37 | 286.14 | 2103.9 | 96.67 | 60.53 | 18143.1 | 0.63 | 0.93 | 0.23 | 1.11 | 1 | 10
19 | 140 | CONCLUIDO | 4.3193 | 23.15 | 18.32 | 29.71 | 0.36 | 37 | 283.4 | 60.56 | 5.75 | 35 | 77.09 | 35186.68 | 283.72 | 2104 | 94.52 | 60.53 | 17081.25 | 0.64 | 0.94 | 0.22 | 1.04 | 1 | 10
20 | 140 | CONCLUIDO | 4.3538 | 22.97 | 18.24 | 31.27 | 0.38 | 35 | 283.9 | 60.56 | 6 | 33 | 77.34 | 35248.1 | 280.67 | 2103.92 | 91.95 | 60.53 | 15807.06 | 0.66 | 0.94 | 0.22 | 0.96 | 1 | 10
21 | 140 | CONCLUIDO | 4.3844 | 22.81 | 18.18 | 33.06 | 0.39 | 33 | 284.4 | 60.56 | 6.25 | 31 | 77.59 | 35309.61 | 277.87 | 2103.85 | 90.16 | 60.53 | 14920.22 | 0.67 | 0.95 | 0.22 | 0.91 | 1 | 10
22 | 140 | CONCLUIDO | 4.4 | 22.73 | 18.16 | 34.04 | 0.41 | 32 | 284.89 | 60.56 | 6.5 | 30 | 77.84 | 35371.22 | 276.31 | 2103.93 | 89.27 | 60.53 | 14477.91 | 0.68 | 0.95 | 0.21 | 0.88 | 1 | 10
23 | 140 | CONCLUIDO | 4.4339 | 22.55 | 18.09 | 36.17 | 0.42 | 30 | 285.39 | 60.56 | 6.75 | 28 | 78.09 | 35432.93 | 272.84 | 2103.88 | 86.91 | 60.53 | 13311.19 | 0.7 | 0.95 | 0.21 | 0.81 | 1 | 10
24 | 140 | CONCLUIDO | 4.4518 | 22.46 | 18.05 | 37.34 | 0.44 | 29 | 285.9 | 60.56 | 7 | 27 | 78.34 | 35494.74 | 270.46 | 2103.94 | 85.64 | 60.53 | 12680.35 | 0.71 | 0.95 | 0.21 | 0.77 | 1 | 10
25 | 140 | CONCLUIDO | 4.4729 | 22.36 | 17.99 | 38.56 | 0.45 | 28 | 286.4 | 60.56 | 7.25 | 26 | 78.59 | 35556.78 | 267.94 | 2103.9 | 83.76 | 60.53 | 11742.54 | 0.72 | 0.96 | 0.21 | 0.72 | 1 | 10
26 | 140 | CONCLUIDO | 4.5069 | 22.19 | 17.88 | 39.73 | 0.47 | 27 | 286.9 | 60.56 | 7.5 | 25 | 78.85 | 35618.8 | 263.43 | 2103.9 | 80.11 | 60.53 | 9923 | 0.76 | 0.96 | 0.2 | 0.6 | 1 | 10
27 | 140 | CONCLUIDO | 4.4586 | 22.43 | 18.17 | 41.93 | 0.48 | 26 | 287.41 | 60.56 | 7.75 | 24 | 79.1 | 35680.92 | 268.37 | 2103.84 | 90.19 | 60.53 | 14968.17 | 0.67 | 0.95 | 0.21 | 0.89 | 1 | 10
28 | 140 | CONCLUIDO | 4.5069 | 22.19 | 17.98 | 43.16 | 0.49 | 25 | 287.91 | 60.56 | 8 | 23 | 79.36 | 35743.15 | 262.89 | 2103.94 | 83.64 | 60.53 | 11698.24 | 0.72 | 0.96 | 0.2 | 0.7 | 1 | 10
29 | 140 | CONCLUIDO | 4.5216 | 22.12 | 17.96 | 44.9 | 0.51 | 24 | 288.42 | 60.56 | 8.25 | 22 | 79.61 | 35805.48 | 260.41 | 2103.95 | 82.88 | 60.53 | 11326.65 | 0.73 | 0.96 | 0.2 | 0.68 | 1 | 10
30 | 140 | CONCLUIDO | 4.5429 | 22.01 | 17.91 | 46.72 | 0.52 | 23 | 288.92 | 60.56 | 8.5 | 21 | 79.87 | 35867.91 | 257.7 | 2103.84 | 81.35 | 60.53 | 10562.96 | 0.74 | 0.96 | 0.2 | 0.63 | 1 | 10
31 | 140 | CONCLUIDO | 4.5612 | 21.92 | 17.87 | 48.75 | 0.54 | 22 | 289.43 | 60.56 | 8.75 | 20 | 80.12 | 35930.44 | 255.14 | 2103.88 | 80.06 | 60.53 | 9925.49 | 0.76 | 0.96 | 0.2 | 0.6 | 1 | 10
32 | 140 | CONCLUIDO | 4.5606 | 21.93 | 17.88 | 48.76 | 0.55 | 22 | 289.94 | 60.56 | 9 | 20 | 80.38 | 35993.08 | 252.69 | 2103.92 | 80.15 | 60.53 | 9971.1 | 0.76 | 0.96 | 0.2 | 0.6 | 1 | 10
33 | 140 | CONCLUIDO | 4.5787 | 21.84 | 17.84 | 50.98 | 0.57 | 21 | 290.45 | 60.56 | 9.25 | 19 | 80.64 | 36055.83 | 250.67 | 2103.89 | 79 | 60.53 | 9402.31 | 0.77 | 0.96 | 0.2 | 0.57 | 1 | 10
34 | 140 | CONCLUIDO | 4.5941 | 21.77 | 17.82 | 53.46 | 0.58 | 20 | 290.96 | 60.56 | 9.5 | 18 | 80.9 | 36118.68 | 247.85 | 2103.86 | 78.4 | 60.53 | 9106.33 | 0.77 | 0.96 | 0.2 | 0.54 | 1 | 10
35 | 140 | CONCLUIDO | 4.6146 | 21.67 | 17.78 | 56.14 | 0.6 | 19 | 291.47 | 60.56 | 9.75 | 17 | 81.16 | 36181.64 | 245.19 | 2103.95 | 76.84 | 60.53 | 8330.36 | 0.79 | 0.97 | 0.2 | 0.5 | 1 | 10
36 | 140 | CONCLUIDO | 4.6223 | 21.63 | 17.74 | 56.02 | 0.61 | 19 | 291.98 | 60.56 | 10 | 17 | 81.42 | 36244.71 | 243.03 | 2103.95 | 75.61 | 60.53 | 7713.86 | 0.8 | 0.97 | 0.19 | 0.46 | 1 | 10
37 | 140 | CONCLUIDO | 4.6467 | 21.52 | 17.68 | 58.93 | 0.62 | 18 | 292.49 | 60.56 | 10.25 | 16 | 81.68 | 36307.88 | 239.95 | 2103.84 | 73.78 | 60.53 | 6803.04 | 0.82 | 0.97 | 0.18 | 0.4 | 1 | 10
38 | 140 | CONCLUIDO | 4.622 | 21.64 | 17.79 | 59.31 | 0.64 | 18 | 293 | 60.56 | 10.5 | 16 | 81.95 | 36371.17 | 240.27 | 2103.93 | 77.64 | 60.53 | 8737.25 | 0.78 | 0.97 | 0.19 | 0.52 | 1 | 10
39 | 140 | CONCLUIDO | 4.6411 | 21.55 | 17.76 | 62.67 | 0.65 | 17 | 293.52 | 60.56 | 10.75 | 13 | 82.21 | 36434.56 | 236.45 | 2104 | 76.28 | 60.53 | 8062.35 | 0.79 | 0.97 | 0.19 | 0.48 | 1 | 10
40 | 140 | CONCLUIDO | 4.6435 | 21.54 | 17.75 | 62.63 | 0.67 | 17 | 294.03 | 60.56 | 11 | 10 | 82.48 | 36498.06 | 235.37 | 2103.9 | 75.65 | 60.53 | 7746.41 | 0.8 | 0.97 | 0.2 | 0.47 | 1 | 10
41 | 140 | CONCLUIDO | 4.6419 | 21.54 | 17.75 | 62.66 | 0.68 | 17 | 294.55 | 60.56 | 11.25 | 3 | 82.74 | 36561.67 | 234.17 | 2103.86 | 75.67 | 60.53 | 7753.15 | 0.8 | 0.97 | 0.21 | 0.48 | 1 | 10
42 | 140 | CONCLUIDO | 4.6396 | 21.55 | 17.76 | 62.7 | 0.69 | 17 | 295.06 | 60.56 | 11.5 | 2 | 83.01 | 36625.39 | 233.95 | 2103.95 | 75.98 | 60.53 | 7907.99 | 0.8 | 0.97 | 0.21 | 0.49 | 1 | 10
43 | 140 | CONCLUIDO | 4.6391 | 21.56 | 17.77 | 62.71 | 0.71 | 17 | 295.58 | 60.56 | 11.75 | 0 | 83.28 | 36689.22 | 234.13 | 2103.84 | 75.96 | 60.53 | 7897.63 | 0.8 | 0.97 | 0.21 | 0.49 | 1 | 10
0 | 40 | CONCLUIDO | 4.0737 | 24.55 | 20.49 | 10.98 | 0.2 | 112 | 89.87 | 37.55 | 1 | 110 | 11.32 | 11317.98 | 153.47 | 2104.15 | 165.31 | 60.53 | 52101.27 | 0.37 | 0.84 | 0.35 | 3.21 | 1 | 10
1 | 40 | CONCLUIDO | 4.3456 | 23.01 | 19.54 | 14.48 | 0.24 | 81 | 90.18 | 37.55 | 1.25 | 79 | 11.37 | 11355.7 | 139.28 | 2104.29 | 134.35 | 60.53 | 36775.47 | 0.45 | 0.88 | 0.29 | 2.26 | 1 | 10
2 | 40 | CONCLUIDO | 4.5159 | 22.14 | 19.01 | 18.11 | 0.29 | 63 | 90.48 | 37.55 | 1.5 | 55 | 11.43 | 11393.43 | 128.35 | 2104 | 116.62 | 60.53 | 28000.91 | 0.52 | 0.9 | 0.28 | 1.74 | 1 | 10
3 | 40 | CONCLUIDO | 4.5641 | 21.91 | 18.93 | 20.65 | 0.34 | 55 | 90.79 | 37.55 | 1.75 | 11 | 11.49 | 11431.19 | 123.6 | 2103.99 | 112.97 | 60.53 | 26217.17 | 0.54 | 0.91 | 0.31 | 1.65 | 1 | 10
4 | 40 | CONCLUIDO | 4.5594 | 21.93 | 18.97 | 21.08 | 0.39 | 54 | 91.1 | 37.55 | 2 | 0 | 11.54 | 11468.97 | 123.84 | 2104.09 | 113.6 | 60.53 | 26537.13 | 0.53 | 0.91 | 0.33 | 1.69 | 1 | 10
0 | 125 | CONCLUIDO | 2.2969 | 43.54 | 26.42 | 5.22 | 0.07 | 304 | 242.64 | 58.47 | 1 | 302 | 58.17 | 30160.1 | 417.55 | 2105.16 | 359.72 | 60.53 | 148344.08 | 0.17 | 0.65 | 0.66 | 9.14 | 1 | 10
1 | 125 | CONCLUIDO | 2.73 | 36.63 | 23.67 | 6.58 | 0.09 | 216 | 243.08 | 58.47 | 1.25 | 214 | 58.36 | 30214.33 | 371.63 | 2104.46 | 269.5 | 60.53 | 103673.55 | 0.22 | 0.73 | 0.51 | 6.39 | 1 | 10
2 | 125 | CONCLUIDO | 3.0534 | 32.75 | 22.11 | 7.94 | 0.11 | 167 | 243.52 | 58.47 | 1.5 | 165 | 58.55 | 30268.64 | 344.86 | 2104.29 | 218.43 | 60.53 | 78382.61 | 0.28 | 0.78 | 0.43 | 4.83 | 1 | 10
3 | 125 | CONCLUIDO | 3.2816 | 30.47 | 21.25 | 9.3 | 0.13 | 137 | 243.96 | 58.47 | 1.75 | 135 | 58.74 | 30323.01 | 329.47 | 2104.42 | 189.93 | 60.53 | 64283.9 | 0.32 | 0.81 | 0.39 | 3.97 | 1 | 10
4 | 125 | CONCLUIDO | 3.4771 | 28.76 | 20.57 | 10.73 | 0.15 | 115 | 244.41 | 58.47 | 2 | 113 | 58.93 | 30377.45 | 316.94 | 2104.24 | 168.11 | 60.53 | 53483.41 | 0.36 | 0.84 | 0.34 | 3.29 | 1 | 10
5 | 125 | CONCLUIDO | 3.622 | 27.61 | 20.13 | 12.08 | 0.16 | 100 | 244.85 | 58.47 | 2.25 | 98 | 59.12 | 30431.96 | 308.2 | 2104.07 | 153.73 | 60.53 | 46370.25 | 0.39 | 0.85 | 0.32 | 2.85 | 1 | 10
6 | 125 | CONCLUIDO | 3.747 | 26.69 | 19.78 | 13.48 | 0.18 | 88 | 245.29 | 58.47 | 2.5 | 86 | 59.32 | 30486.54 | 300.84 | 2104.18 | 141.97 | 60.53 | 40549.49 | 0.43 | 0.87 | 0.31 | 2.5 | 1 | 10
7 | 125 | CONCLUIDO | 3.8563 | 25.93 | 19.49 | 14.99 | 0.2 | 78 | 245.73 | 58.47 | 2.75 | 76 | 59.51 | 30541.19 | 294.51 | 2103.96 | 132.7 | 60.53 | 35965.44 | 0.46 | 0.88 | 0.29 | 2.21 | 1 | 10
8 | 125 | CONCLUIDO | 3.9401 | 25.38 | 19.27 | 16.28 | 0.22 | 71 | 246.18 | 58.47 | 3 | 69 | 59.7 | 30595.91 | 289.47 | 2104.11 | 125.45 | 60.53 | 32377.33 | 0.48 | 0.89 | 0.28 | 1.99 | 1 | 10
9 | 125 | CONCLUIDO | 4.0282 | 24.82 | 19.05 | 17.86 | 0.23 | 64 | 246.62 | 58.47 | 3.25 | 62 | 59.9 | 30650.7 | 283.84 | 2104.09 | 117.97 | 60.53 | 28670.87 | 0.51 | 0.9 | 0.27 | 1.77 | 1 | 10
10 | 125 | CONCLUIDO | 4.0963 | 24.41 | 18.87 | 19.19 | 0.25 | 59 | 247.07 | 58.47 | 3.5 | 57 | 60.09 | 30705.56 | 279.27 | 2103.96 | 112.14 | 60.53 | 25779.78 | 0.54 | 0.91 | 0.26 | 1.59 | 1 | 10
11 | 125 | CONCLUIDO | 4.2078 | 23.77 | 18.51 | 20.95 | 0.27 | 53 | 247.51 | 58.47 | 3.75 | 51 | 60.29 | 30760.49 | 271.59 | 2104.05 | 100.14 | 60.53 | 19811.34 | 0.6 | 0.93 | 0.24 | 1.23 | 1 | 10
12 | 125 | CONCLUIDO | 4.1439 | 24.13 | 18.97 | 22.31 | 0.29 | 51 | 247.96 | 58.47 | 4 | 49 | 60.48 | 30815.5 | 277.37 | 2103.96 | 117.66 | 60.53 | 28582.14 | 0.51 | 0.91 | 0.21 | 1.69 | 1 | 10
13 | 125 | CONCLUIDO | 4.2324 | 23.63 | 18.65 | 23.81 | 0.3 | 47 | 248.4 | 58.47 | 4.25 | 45 | 60.68 | 30870.57 | 270.88 | 2103.96 | 105.66 | 60.53 | 22600.17 | 0.57 | 0.92 | 0.24 | 1.37 | 1 | 10
14 | 125 | CONCLUIDO | 4.2763 | 23.38 | 18.55 | 25.3 | 0.32 | 44 | 248.85 | 58.47 | 4.5 | 42 | 60.88 | 30925.72 | 267.26 | 2104.11 | 102.2 | 60.53 | 20886.25 | 0.59 | 0.93 | 0.23 | 1.27 | 1 | 10
15 | 125 | CONCLUIDO | 4.324 | 23.13 | 18.43 | 26.98 | 0.34 | 41 | 249.3 | 58.47 | 4.75 | 39 | 61.07 | 30980.93 | 263.51 | 2104.01 | 98.41 | 60.53 | 19005.41 | 0.62 | 0.93 | 0.23 | 1.16 | 1 | 10
16 | 125 | CONCLUIDO | 4.3507 | 22.98 | 18.39 | 28.29 | 0.36 | 39 | 249.75 | 58.47 | 5 | 37 | 61.27 | 31036.22 | 260.69 | 2103.91 | 96.7 | 60.53 | 18160.18 | 0.63 | 0.93 | 0.23 | 1.11 | 1 | 10
17 | 125 | CONCLUIDO | 4.3817 | 22.82 | 18.32 | 29.7 | 0.37 | 37 | 250.2 | 58.47 | 5.25 | 35 | 61.47 | 31091.59 | 257.84 | 2103.94 | 94.46 | 60.53 | 17049.77 | 0.64 | 0.94 | 0.23 | 1.04 | 1 | 10
18 | 125 | CONCLUIDO | 4.4079 | 22.69 | 18.28 | 31.33 | 0.39 | 35 | 250.64 | 58.47 | 5.5 | 33 | 61.67 | 31147.02 | 254.94 | 2103.94 | 93.27 | 60.53 | 16466.53 | 0.65 | 0.94 | 0.22 | 1 | 1 | 10
19 | 125 | CONCLUIDO | 4.4424 | 22.51 | 18.2 | 33.08 | 0.41 | 33 | 251.09 | 58.47 | 5.75 | 31 | 61.87 | 31202.53 | 251.79 | 2103.97 | 90.51 | 60.53 | 15092.71 | 0.67 | 0.94 | 0.22 | 0.92 | 1 | 10
20 | 125 | CONCLUIDO | 4.4759 | 22.34 | 18.12 | 35.07 | 0.42 | 31 | 251.55 | 58.47 | 6 | 29 | 62.07 | 31258.11 | 248.46 | 2103.84 | 88.16 | 60.53 | 13930.94 | 0.69 | 0.95 | 0.21 | 0.84 | 1 | 10
21 | 125 | CONCLUIDO | 4.4901 | 22.27 | 18.1 | 36.2 | 0.44 | 30 | 252 | 58.47 | 6.25 | 28 | 62.27 | 31313.77 | 246.23 | 2104.03 | 87.3 | 60.53 | 13502.73 | 0.69 | 0.95 | 0.21 | 0.82 | 1 | 10
22 | 125 | CONCLUIDO | 4.533 | 22.06 | 17.98 | 38.53 | 0.46 | 28 | 252.45 | 58.47 | 6.5 | 26 | 62.47 | 31369.49 | 242.17 | 2103.92 | 83.21 | 60.53 | 11470.1 | 0.73 | 0.96 | 0.21 | 0.7 | 1 | 10
23 | 125 | CONCLUIDO | 4.5654 | 21.9 | 17.87 | 39.72 | 0.47 | 27 | 252.9 | 58.47 | 6.75 | 25 | 62.68 | 31425.3 | 237.32 | 2103.86 | 79.94 | 60.53 | 9838.03 | 0.76 | 0.96 | 0.2 | 0.59 | 1 | 10
24 | 125 | CONCLUIDO | 4.5375 | 22.04 | 18.05 | 41.66 | 0.49 | 26 | 253.35 | 58.47 | 7 | 24 | 62.88 | 31481.17 | 239.79 | 2104.06 | 86.17 | 60.53 | 12960.62 | 0.7 | 0.95 | 0.2 | 0.78 | 1 | 10
25 | 125 | CONCLUIDO | 4.559 | 21.93 | 18 | 43.19 | 0.51 | 25 | 253.81 | 58.47 | 7.25 | 23 | 63.08 | 31537.13 | 235.83 | 2103.9 | 84.19 | 60.53 | 11973.64 | 0.72 | 0.95 | 0.2 | 0.72 | 1 | 10
26 | 125 | CONCLUIDO | 4.5764 | 21.85 | 17.96 | 44.9 | 0.52 | 24 | 254.26 | 58.47 | 7.5 | 22 | 63.29 | 31593.16 | 233.11 | 2103.9 | 82.99 | 60.53 | 11380.85 | 0.73 | 0.96 | 0.2 | 0.68 | 1 | 10
27 | 125 | CONCLUIDO | 4.5949 | 21.76 | 17.92 | 46.75 | 0.54 | 23 | 254.72 | 58.47 | 7.75 | 21 | 63.49 | 31649.26 | 229.1 | 2103.85 | 81.65 | 60.53 | 10714.8 | 0.74 | 0.96 | 0.2 | 0.64 | 1 | 10
28 | 125 | CONCLUIDO | 4.6111 | 21.69 | 17.89 | 48.79 | 0.56 | 22 | 255.17 | 58.47 | 8 | 20 | 63.7 | 31705.44 | 227.03 | 2103.93 | 80.64 | 60.53 | 10215.02 | 0.75 | 0.96 | 0.2 | 0.61 | 1 | 10
29 | 125 | CONCLUIDO | 4.6328 | 21.59 | 17.84 | 50.96 | 0.57 | 21 | 255.63 | 58.47 | 8.25 | 19 | 63.91 | 31761.69 | 223.49 | 2103.95 | 78.85 | 60.53 | 9324.02 | 0.77 | 0.96 | 0.2 | 0.56 | 1 | 10
30 | 125 | CONCLUIDO | 4.6492 | 21.51 | 17.81 | 53.42 | 0.59 | 20 | 256.09 | 58.47 | 8.5 | 18 | 64.11 | 31818.02 | 219.96 | 2103.89 | 77.87 | 60.53 | 8838.36 | 0.78 | 0.97 | 0.2 | 0.53 | 1 | 10
31 | 125 | CONCLUIDO | 4.6709 | 21.41 | 17.75 | 56.07 | 0.61 | 19 | 256.54 | 58.47 | 8.75 | 15 | 64.32 | 31874.43 | 217.76 | 2103.94 | 75.9 | 60.53 | 7862.4 | 0.8 | 0.97 | 0.2 | 0.48 | 1 | 10
32 | 125 | CONCLUIDO | 4.6672 | 21.43 | 17.77 | 56.12 | 0.62 | 19 | 257 | 58.47 | 9 | 9 | 64.53 | 31931.04 | 216.33 | 2103.93 | 76.32 | 60.53 | 8068.36 | 0.79 | 0.97 | 0.2 | 0.49 | 1 | 10
33 | 125 | CONCLUIDO | 4.6876 | 21.33 | 17.73 | 59.09 | 0.64 | 18 | 257.46 | 58.47 | 9.25 | 4 | 64.74 | 31987.61 | 213.86 | 2103.91 | 74.31 | 60.53 | 7069.19 | 0.81 | 0.97 | 0.22 | 0.45 | 1 | 10
34 | 125 | CONCLUIDO | 4.692 | 21.31 | 17.71 | 59.02 | 0.66 | 18 | 257.92 | 58.47 | 9.5 | 1 | 64.95 | 32044.25 | 214.04 | 2103.84 | 73.48 | 60.53 | 6654.69 | 0.82 | 0.97 | 0.22 | 0.43 | 1 | 10
35 | 125 | CONCLUIDO | 4.6929 | 21.31 | 17.7 | 59.01 | 0.67 | 18 | 258.38 | 58.47 | 9.75 | 0 | 65.16 | 32100.97 | 214.38 | 2103.84 | 73.31 | 60.53 | 6571.07 | 0.83 | 0.97 | 0.22 | 0.43 | 1 | 10
0 | 30 | CONCLUIDO | 4.376 | 22.85 | 19.69 | 13.9 | 0.24 | 85 | 71.52 | 32.27 | 1 | 76 | 8.25 | 9054.6 | 116.1 | 2104 | 138.81 | 60.53 | 38983.05 | 0.44 | 0.87 | 0.31 | 2.41 | 1 | 10
1 | 30 | CONCLUIDO | 4.4666 | 22.39 | 19.42 | 16.19 | 0.3 | 72 | 71.81 | 32.27 | 1.25 | 1 | 8.29 | 9090.98 | 110.15 | 2104.1 | 127.78 | 60.53 | 33536.18 | 0.47 | 0.88 | 0.37 | 2.15 | 1 | 10
2 | 30 | CONCLUIDO | 4.4656 | 22.39 | 19.43 | 16.19 | 0.36 | 72 | 72.11 | 32.27 | 1.5 | 0 | 8.34 | 9127.38 | 110.68 | 2104.05 | 127.7 | 60.53 | 33497.4 | 0.47 | 0.88 | 0.37 | 2.15 | 1 | 10
0 | 15 | CONCLUIDO | 4.0297 | 24.82 | 21.54 | 9.1 | 0.43 | 142 | 39.78 | 19.54 | 1 | 0 | 4.24 | 5140 | 84.5 | 2104.68 | 193.34 | 60.53 | 65964.7 | 0.31 | 0.8 | 0.58 | 4.26 | 1 | 10
0 | 70 | CONCLUIDO | 3.3482 | 29.87 | 22.5 | 7.58 | 0.12 | 178 | 141.81 | 47.83 | 1 | 176 | 22.98 | 17723.39 | 244.74 | 2104.3 | 230.95 | 60.53 | 84587.7 | 0.26 | 0.76 | 0.45 | 5.21 | 1 | 10
1 | 70 | CONCLUIDO | 3.6944 | 27.07 | 21.06 | 9.64 | 0.16 | 131 | 142.15 | 47.83 | 1.25 | 129 | 23.07 | 17765.46 | 225.27 | 2104.25 | 183.96 | 60.53 | 61330.48 | 0.33 | 0.82 | 0.37 | 3.77 | 1 | 10
2 | 70 | CONCLUIDO | 3.9283 | 25.46 | 20.25 | 11.8 | 0.19 | 103 | 142.49 | 47.83 | 1.5 | 101 | 23.16 | 17807.56 | 212.88 | 2104.27 | 157.95 | 60.53 | 48465.17 | 0.38 | 0.85 | 0.32 | 2.97 | 1 | 10
3 | 70 | CONCLUIDO | 4.1041 | 24.37 | 19.68 | 13.89 | 0.22 | 85 | 142.83 | 47.83 | 1.75 | 83 | 23.25 | 17849.7 | 203.31 | 2104.01 | 138.98 | 60.53 | 39068.83 | 0.44 | 0.87 | 0.3 | 2.4 | 1 | 10
4 | 70 | CONCLUIDO | 4.2484 | 23.54 | 19.26 | 16.27 | 0.25 | 71 | 143.17 | 47.83 | 2 | 69 | 23.34 | 17891.86 | 194.84 | 2104.07 | 125.06 | 60.53 | 32182.25 | 0.48 | 0.89 | 0.28 | 1.98 | 1 | 10
5 | 70 | CONCLUIDO | 4.3607 | 22.93 | 18.94 | 18.63 | 0.28 | 61 | 143.51 | 47.83 | 2.25 | 59 | 23.44 | 17934.06 | 187.67 | 2104.06 | 114.64 | 60.53 | 27017.57 | 0.53 | 0.91 | 0.26 | 1.66 | 1 | 10
6 | 70 | CONCLUIDO | 4.4891 | 22.28 | 18.52 | 20.96 | 0.31 | 53 | 143.86 | 47.83 | 2.5 | 51 | 23.53 | 17976.29 | 178.93 | 2103.97 | 100.81 | 60.53 | 20144.87 | 0.6 | 0.93 | 0.23 | 1.24 | 1 | 10
7 | 70 | CONCLUIDO | 4.4642 | 22.4 | 18.79 | 23.48 | 0.34 | 48 | 144.2 | 47.83 | 2.75 | 46 | 23.62 | 18018.55 | 178.59 | 2104.13 | 110.32 | 60.53 | 24925.72 | 0.55 | 0.91 | 0.24 | 1.51 | 1 | 10
8 | 70 | CONCLUIDO | 4.5635 | 21.91 | 18.47 | 26.39 | 0.37 | 42 | 144.54 | 47.83 | 3 | 40 | 23.71 | 18060.85 | 170.55 | 2103.92 | 99.5 | 60.53 | 19544.69 | 0.61 | 0.93 | 0.23 | 1.19 | 1 | 10
9 | 70 | CONCLUIDO | 4.6131 | 21.68 | 18.35 | 28.98 | 0.4 | 38 | 144.89 | 47.83 | 3.25 | 36 | 23.81 | 18103.18 | 164.2 | 2103.98 | 95.63 | 60.53 | 17629.73 | 0.63 | 0.94 | 0.23 | 1.07 | 1 | 10
10 | 70 | CONCLUIDO | 4.6677 | 21.42 | 18.21 | 32.14 | 0.43 | 34 | 145.23 | 47.83 | 3.5 | 29 | 23.9 | 18145.54 | 158.86 | 2103.87 | 91 | 60.53 | 15335.97 | 0.67 | 0.94 | 0.22 | 0.94 | 1 | 10
11 | 70 | CONCLUIDO | 4.6895 | 21.32 | 18.17 | 34.07 | 0.46 | 32 | 145.57 | 47.83 | 3.75 | 9 | 23.99 | 18187.93 | 155.86 | 2103.96 | 88.88 | 60.53 | 14286.02 | 0.68 | 0.95 | 0.24 | 0.89 | 1 | 10
12 | 70 | CONCLUIDO | 4.682 | 21.36 | 18.21 | 34.14 | 0.49 | 32 | 145.92 | 47.83 | 4 | 2 | 24.09 | 18230.35 | 155.46 | 2103.95 | 89.68 | 60.53 | 14686.44 | 0.67 | 0.94 | 0.25 | 0.93 | 1 | 10
13 | 70 | CONCLUIDO | 4.6811 | 21.36 | 18.21 | 34.14 | 0.51 | 32 | 146.26 | 47.83 | 4.25 | 0 | 24.18 | 18272.81 | 155.76 | 2104.19 | 89.76 | 60.53 | 14727.12 | 0.67 | 0.94 | 0.25 | 0.93 | 1 | 10
0 | 90 | CONCLUIDO | 2.9391 | 34.02 | 23.78 | 6.49 | 0.1 | 220 | 176.73 | 52.44 | 1 | 218 | 33.29 | 22031.19 | 303.15 | 2104.78 | 273.39 | 60.53 | 105597.73 | 0.22 | 0.72 | 0.51 | 6.5 | 1 | 10
1 | 90 | CONCLUIDO | 3.3174 | 30.14 | 22 | 8.2 | 0.13 | 161 | 177.1 | 52.44 | 1.25 | 159 | 33.41 | 22076.81 | 277.24 | 2104.15 | 214.95 | 60.53 | 76674.9 | 0.28 | 0.78 | 0.42 | 4.72 | 1 | 10
2 | 90 | CONCLUIDO | 3.5967 | 27.8 | 20.9 | 9.95 | 0.15 | 126 | 177.47 | 52.44 | 1.5 | 124 | 33.53 | 22122.46 | 260.43 | 2104.44 | 178.79 | 60.53 | 58767.97 | 0.34 | 0.82 | 0.37 | 3.62 | 1 | 10
3 | 90 | CONCLUIDO | 3.7918 | 26.37 | 20.25 | 11.69 | 0.17 | 104 | 177.84 | 52.44 | 1.75 | 102 | 33.65 | 22168.15 | 249.52 | 2104.06 | 157.88 | 60.53 | 48424.93 | 0.38 | 0.85 | 0.33 | 2.98 | 1 | 10
4 | 90 | CONCLUIDO | 3.9487 | 25.32 | 19.78 | 13.48 | 0.2 | 88 | 178.21 | 52.44 | 2 | 86 | 33.77 | 22213.89 | 240.71 | 2104.01 | 141.87 | 60.53 | 40501.11 | 0.43 | 0.87 | 0.31 | 2.5 | 1 | 10
5 | 90 | CONCLUIDO | 4.0771 | 24.53 | 19.4 | 15.32 | 0.22 | 76 | 178.59 | 52.44 | 2.25 | 74 | 33.89 | 22259.66 | 233.4 | 2104.13 | 129.69 | 60.53 | 34467.92 | 0.47 | 0.89 | 0.29 | 2.12 | 1 | 10
6 | 90 | CONCLUIDO | 4.1782 | 23.93 | 19.13 | 17.13 | 0.25 | 67 | 178.96 | 52.44 | 2.5 | 65 | 34.02 | 22305.48 | 227.12 | 2103.96 | 120.99 | 60.53 | 30165.67 | 0.5 | 0.9 | 0.27 | 1.85 | 1 | 10
7 | 90 | CONCLUIDO | 4.2765 | 23.38 | 18.87 | 19.19 | 0.27 | 59 | 179.33 | 52.44 | 2.75 | 57 | 34.14 | 22351.34 | 220.8 | 2103.96 | 112.01 | 60.53 | 25713.52 | 0.54 | 0.91 | 0.26 | 1.59 | 1 | 10
8 | 90 | CONCLUIDO | 4.3887 | 22.79 | 18.52 | 21.37 | 0.3 | 52 | 179.7 | 52.44 | 3 | 50 | 34.26 | 22397.24 | 213.48 | 2103.92 | 100.98 | 60.53 | 20232.78 | 0.6 | 0.93 | 0.23 | 1.24 | 1 | 10
9 | 90 | CONCLUIDO | 4.3418 | 23.03 | 18.87 | 23.1 | 0.32 | 49 | 180.07 | 52.44 | 3.25 | 47 | 34.38 | 22443.18 | 215.7 | 2104.2 | 113.26 | 60.53 | 26389.89 | 0.53 | 0.91 | 0.24 | 1.59 | 1 | 10
10 | 90 | CONCLUIDO | 4.4396 | 22.52 | 18.54 | 25.28 | 0.34 | 44 | 180.45 | 52.44 | 3.5 | 42 | 34.51 | 22489.16 | 208.56 | 2103.98 | 101.98 | 60.53 | 20773.16 | 0.59 | 0.93 | 0.23 | 1.26 | 1 | 10
11 | 90 | CONCLUIDO | 4.4967 | 22.24 | 18.4 | 27.59 | 0.37 | 40 | 180.82 | 52.44 | 3.75 | 38 | 34.63 | 22535.19 | 203.32 | 2103.95 | 97.02 | 60.53 | 18316.2 | 0.62 | 0.93 | 0.23 | 1.12 | 1 | 10
12 | 90 | CONCLUIDO | 4.5368 | 22.04 | 18.31 | 29.69 | 0.39 | 37 | 181.19 | 52.44 | 4 | 35 | 34.75 | 22581.25 | 199.28 | 2103.96 | 94.02 | 60.53 | 16830.33 | 0.64 | 0.94 | 0.23 | 1.03 | 1 | 10
13 | 90 | CONCLUIDO | 4.5749 | 21.86 | 18.23 | 32.17 | 0.42 | 34 | 181.57 | 52.44 | 4.25 | 32 | 34.88 | 22627.36 | 194.6 | 2103.95 | 91.78 | 60.53 | 15725.81 | 0.66 | 0.94 | 0.22 | 0.95 | 1 | 10
14 | 90 | CONCLUIDO | 4.6039 | 21.72 | 18.16 | 34.05 | 0.44 | 32 | 181.94 | 52.44 | 4.5 | 30 | 35 | 22673.63 | 190.42 | 2103.89 | 89.41 | 60.53 | 14548.87 | 0.68 | 0.95 | 0.22 | 0.89 | 1 | 10
15 | 90 | CONCLUIDO | 4.6519 | 21.5 | 18.05 | 37.33 | 0.46 | 29 | 182.32 | 52.44 | 4.75 | 27 | 35.12 | 22719.83 | 185.28 | 2103.86 | 85.55 | 60.53 | 12637.44 | 0.71 | 0.95 | 0.21 | 0.77 | 1 | 10
16 | 90 | CONCLUIDO | 4.7045 | 21.26 | 17.88 | 39.72 | 0.49 | 27 | 182.69 | 52.44 | 5 | 24 | 35.25 | 22766.06 | 179.55 | 2103.88 | 79.5 | 60.53 | 9617.81 | 0.76 | 0.96 | 0.21 | 0.6 | 1 | 10
17 | 90 | CONCLUIDO | 4.6545 | 21.48 | 18.14 | 41.86 | 0.51 | 26 | 183.07 | 52.44 | 5.25 | 19 | 35.37 | 22812.34 | 180.51 | 2103.9 | 88.99 | 60.53 | 14367.93 | 0.68 | 0.95 | 0.21 | 0.86 | 1 | 10
18 | 90 | CONCLUIDO | 4.6901 | 21.32 | 18.01 | 43.23 | 0.53 | 25 | 183.44 | 52.44 | 5.5 | 4 | 35.5 | 22858.66 | 176.49 | 2103.94 | 83.84 | 60.53 | 11800.25 | 0.72 | 0.95 | 0.23 | 0.73 | 1 | 10
19 | 90 | CONCLUIDO | 4.6888 | 21.33 | 18.02 | 43.24 | 0.55 | 25 | 183.82 | 52.44 | 5.75 | 1 | 35.63 | 22905.03 | 176.23 | 2103.99 | 83.94 | 60.53 | 11850.58 | 0.72 | 0.95 | 0.23 | 0.74 | 1 | 10
20 | 90 | CONCLUIDO | 4.6885 | 21.33 | 18.02 | 43.25 | 0.58 | 25 | 184.19 | 52.44 | 6 | 0 | 35.75 | 22951.43 | 176.6 | 2103.99 | 83.94 | 60.53 | 11851.91 | 0.72 | 0.95 | 0.23 | 0.74 | 1 | 10
0 | 110 | CONCLUIDO | 2.5599 | 39.06 | 25.22 | 5.69 | 0.08 | 266 | 213.37 | 56.13 | 1 | 264 | 46.25 | 26550.29 | 365.75 | 2104.71 | 320.33 | 60.53 | 128842.49 | 0.19 | 0.68 | 0.59 | 7.94 | 1 | 10
1 | 110 | CONCLUIDO | 2.98 | 33.56 | 22.88 | 7.19 | 0.1 | 191 | 213.78 | 56.13 | 1.25 | 189 | 46.4 | 26600.32 | 329.15 | 2104.22 | 243.71 | 60.53 | 90902.72 | 0.25 | 0.75 | 0.47 | 5.6 | 1 | 10
2 | 110 | CONCLUIDO | 3.2793 | 30.49 | 21.59 | 8.69 | 0.12 | 149 | 214.19 | 56.13 | 1.5 | 147 | 46.56 | 26650.41 | 308.16 | 2104.41 | 201.58 | 60.53 | 70049.31 | 0.3 | 0.8 | 0.4 | 4.31 | 1 | 10
3 | 110 | CONCLUIDO | 3.5023 | 28.55 | 20.79 | 10.22 | 0.14 | 122 | 214.59 | 56.13 | 1.75 | 120 | 46.72 | 26700.55 | 294.32 | 2104.15 | 175.04 | 60.53 | 56916.17 | 0.35 | 0.83 | 0.36 | 3.51 | 1 | 10
4 | 110 | CONCLUIDO | 3.6661 | 27.28 | 20.27 | 11.7 | 0.17 | 104 | 215 | 56.13 | 2 | 102 | 46.87 | 26750.75 | 284.77 | 2104.21 | 158.3 | 60.53 | 48636.51 | 0.38 | 0.85 | 0.33 | 2.99 | 1 | 10
5 | 110 | CONCLUIDO | 3.81 | 26.25 | 19.83 | 13.22 | 0.19 | 90 | 215.41 | 56.13 | 2.25 | 88 | 47.03 | 26801 | 276.42 | 2104.01 | 143.76 | 60.53 | 41435.39 | 0.42 | 0.87 | 0.31 | 2.56 | 1 | 10
6 | 110 | CONCLUIDO | 3.9285 | 25.45 | 19.51 | 14.81 | 0.21 | 79 | 215.82 | 56.13 | 2.5 | 77 | 47.19 | 26851.31 | 269.46 | 2104.1 | 133.41 | 60.53 | 36316.14 | 0.45 | 0.88 | 0.28 | 2.23 | 1 | 10
7 | 110 | CONCLUIDO | 4.0325 | 24.8 | 19.23 | 16.48 | 0.23 | 70 | 216.22 | 56.13 | 2.75 | 68 | 47.35 | 26901.66 | 263.4 | 2104.11 | 124.12 | 60.53 | 31716.39 | 0.49 | 0.89 | 0.28 | 1.95 | 1 | 10
8 | 110 | CONCLUIDO | 4.1186 | 24.28 | 19.01 | 18.1 | 0.25 | 63 | 216.63 | 56.13 | 3 | 61 | 47.51 | 26952.08 | 258.01 | 2104.05 | 116.9 | 60.53 | 28137.58 | 0.52 | 0.9 | 0.26 | 1.73 | 1 | 10
9 | 110 | CONCLUIDO | 4.2022 | 23.8 | 18.78 | 19.77 | 0.27 | 57 | 217.04 | 56.13 | 3.25 | 55 | 47.66 | 27002.55 | 252.44 | 2104.06 | 109.17 | 60.53 | 24304.7 | 0.55 | 0.92 | 0.26 | 1.5 | 1 | 10
10 | 110 | CONCLUIDO | 4.2776 | 23.38 | 18.57 | 21.43 | 0.29 | 52 | 217.45 | 56.13 | 3.5 | 50 | 47.82 | 27053.07 | 247.17 | 2104.06 | 102.87 | 60.53 | 21178.05 | 0.59 | 0.93 | 0.23 | 1.29 | 1 | 10
11 | 110 | CONCLUIDO | 4.254 | 23.51 | 18.83 | 23.05 | 0.31 | 49 | 217.86 | 56.13 | 3.75 | 47 | 47.98 | 27103.65 | 248.9 | 2103.89 | 111.96 | 60.53 | 25739.71 | 0.54 | 0.91 | 0.24 | 1.55 | 1 | 10
12 | 110 | CONCLUIDO | 4.3288 | 23.1 | 18.59 | 24.78 | 0.33 | 45 | 218.27 | 56.13 | 4 | 43 | 48.15 | 27154.29 | 243.05 | 2103.87 | 103.63 | 60.53 | 21596.78 | 0.58 | 0.92 | 0.23 | 1.31 | 1 | 10
13 | 110 | CONCLUIDO | 4.3717 | 22.87 | 18.49 | 26.41 | 0.35 | 42 | 218.68 | 56.13 | 4.25 | 40 | 48.31 | 27204.98 | 239.39 | 2103.94 | 100.29 | 60.53 | 19938.6 | 0.6 | 0.93 | 0.23 | 1.21 | 1 | 10
14 | 110 | CONCLUIDO | 4.415 | 22.65 | 18.39 | 28.29 | 0.36 | 39 | 219.09 | 56.13 | 4.5 | 37 | 48.47 | 27255.72 | 235.47 | 2103.96 | 96.99 | 60.53 | 18303.35 | 0.62 | 0.93 | 0.23 | 1.11 | 1 | 10
15 | 110 | CONCLUIDO | 4.4623 | 22.41 | 18.28 | 30.46 | 0.38 | 36 | 219.51 | 56.13 | 4.75 | 34 | 48.63 | 27306.53 | 231.87 | 2103.91 | 93.05 | 60.53 | 16349.47 | 0.65 | 0.94 | 0.22 | 1 | 1 | 10
16 | 110 | CONCLUIDO | 4.4874 | 22.28 | 18.24 | 32.18 | 0.4 | 34 | 219.92 | 56.13 | 5 | 32 | 48.79 | 27357.39 | 228.74 | 2104.04 | 91.92 | 60.53 | 15793.22 | 0.66 | 0.94 | 0.22 | 0.96 | 1 | 10
17 | 110 | CONCLUIDO | 4.5219 | 22.11 | 18.15 | 34.03 | 0.42 | 32 | 220.33 | 56.13 | 5.25 | 30 | 48.95 | 27408.3 | 225.3 | 2103.96 | 88.96 | 60.53 | 14327.5 | 0.68 | 0.95 | 0.22 | 0.87 | 1 | 10
18 | 110 | CONCLUIDO | 4.5541 | 21.96 | 18.08 | 36.16 | 0.44 | 30 | 220.74 | 56.13 | 5.5 | 28 | 49.12 | 27459.27 | 221.39 | 2103.85 | 86.63 | 60.53 | 13169.98 | 0.7 | 0.95 | 0.21 | 0.8 | 1 | 10
19 | 110 | CONCLUIDO | 4.5698 | 21.88 | 18.05 | 37.34 | 0.46 | 29 | 221.16 | 56.13 | 5.75 | 27 | 49.28 | 27510.3 | 217.97 | 2104.05 | 85.54 | 60.53 | 12629.19 | 0.71 | 0.95 | 0.21 | 0.77 | 1 | 10
20 | 110 | CONCLUIDO | 4.6261 | 21.62 | 17.86 | 39.7 | 0.48 | 27 | 221.57 | 56.13 | 6 | 25 | 49.45 | 27561.39 | 212.13 | 2104.01 | 79.59 | 60.53 | 9663.58 | 0.76 | 0.96 | 0.2 | 0.59 | 1 | 10
21 | 110 | CONCLUIDO | 4.5948 | 21.76 | 18.05 | 41.66 | 0.5 | 26 | 221.99 | 56.13 | 6.25 | 24 | 49.61 | 27612.53 | 213.33 | 2104.02 | 86.4 | 60.53 | 13075.57 | 0.7 | 0.95 | 0.2 | 0.78 | 1 | 10
22 | 110 | CONCLUIDO | 4.6348 | 21.58 | 17.95 | 44.88 | 0.52 | 24 | 222.4 | 56.13 | 6.5 | 22 | 49.78 | 27663.85 | 208.36 | 2103.94 | 82.54 | 60.53 | 11153.75 | 0.73 | 0.96 | 0.2 | 0.67 | 1 | 10
23 | 110 | CONCLUIDO | 4.6515 | 21.5 | 17.91 | 46.73 | 0.54 | 23 | 222.82 | 56.13 | 6.75 | 21 | 49.94 | 27715.11 | 204.74 | 2103.97 | 81.36 | 60.53 | 10568.45 | 0.74 | 0.96 | 0.2 | 0.64 | 1 | 10
24 | 110 | CONCLUIDO | 4.6679 | 21.42 | 17.88 | 48.77 | 0.56 | 22 | 223.23 | 56.13 | 7 | 19 | 50.11 | 27766.43 | 201.44 | 2103.88 | 80.18 | 60.53 | 9987.48 | 0.75 | 0.96 | 0.2 | 0.6 | 1 | 10
25 | 110 | CONCLUIDO | 4.6839 | 21.35 | 17.85 | 51 | 0.58 | 21 | 223.65 | 56.13 | 7.25 | 12 | 50.27 | 27817.81 | 198.45 | 2103.89 | 78.93 | 60.53 | 9366.99 | 0.77 | 0.96 | 0.21 | 0.57 | 1 | 10
26 | 110 | CONCLUIDO | 4.6784 | 21.38 | 17.88 | 51.07 | 0.59 | 21 | 224.07 | 56.13 | 7.5 | 3 | 50.44 | 27869.24 | 198.26 | 2103.97 | 79.53 | 60.53 | 9666.11 | 0.76 | 0.96 | 0.22 | 0.6 | 1 | 10
27 | 110 | CONCLUIDO | 4.6745 | 21.39 | 17.89 | 51.12 | 0.61 | 21 | 224.49 | 56.13 | 7.75 | 2 | 50.61 | 27920.73 | 198.51 | 2104.06 | 80.1 | 60.53 | 9948.64 | 0.76 | 0.96 | 0.22 | 0.62 | 1 | 10
28 | 110 | CONCLUIDO | 4.6746 | 21.39 | 17.89 | 51.12 | 0.63 | 21 | 224.9 | 56.13 | 8 | 0 | 50.78 | 27972.28 | 198.52 | 2103.99 | 79.92 | 60.53 | 9860.03 | 0.76 | 0.96 | 0.22 | 0.62 | 1 | 10
0 | 150 | CONCLUIDO | 1.8937 | 52.81 | 28.81 | 4.57 | 0.06 | 378 | 296.65 | 61.82 | 1 | 376 | 83.83 | 36821.52 | 519.03 | 2105.21 | 438.69 | 60.53 | 187459.85 | 0.14 | 0.6 | 0.77 | 11.52 | 1 | 10
1 | 150 | CONCLUIDO | 2.3508 | 42.54 | 25.04 | 5.76 | 0.07 | 261 | 297.17 | 61.82 | 1.25 | 259 | 84.1 | 36885.7 | 449.08 | 2104.51 | 314.76 | 60.53 | 126079.21 | 0.19 | 0.69 | 0.58 | 7.76 | 1 | 10
2 | 150 | CONCLUIDO | 2.6838 | 37.26 | 23.15 | 6.95 | 0.09 | 200 | 297.7 | 61.82 | 1.5 | 198 | 84.37 | 36949.99 | 413.39 | 2104.42 | 252.96 | 60.53 | 95485.87 | 0.24 | 0.74 | 0.48 | 5.87 | 1 | 10
3 | 150 | CONCLUIDO | 2.9425 | 33.98 | 21.99 | 8.14 | 0.1 | 162 | 298.22 | 61.82 | 1.75 | 160 | 84.65 | 37014.39 | 390.9 | 2104.02 | 214.76 | 60.53 | 76577.49 | 0.28 | 0.78 | 0.41 | 4.71 | 1 | 10
4 | 150 | CONCLUIDO | 3.141 | 31.84 | 21.23 | 9.3 | 0.12 | 137 | 298.74 | 61.82 | 2 | 135 | 84.92 | 37078.91 | 375.94 | 2104.16 | 189.52 | 60.53 | 64078.54 | 0.32 | 0.81 | 0.38 | 3.95 | 1 | 10
5 | 150 | CONCLUIDO | 3.3095 | 30.22 | 20.66 | 10.51 | 0.13 | 118 | 299.26 | 61.82 | 2.25 | 116 | 85.19 | 37143.54 | 364.33 | 2104.09 | 171.19 | 60.53 | 55010.89 | 0.35 | 0.83 | 0.35 | 3.38 | 1 | 10
6 | 150 | CONCLUIDO | 3.4426 | 29.05 | 20.27 | 11.7 | 0.15 | 104 | 299.79 | 61.82 | 2.5 | 102 | 85.47 | 37208.42 | 356.01 | 2104.49 | 158.08 | 60.53 | 48526.1 | 0.38 | 0.85 | 0.33 | 2.99 | 1 | 10
7 | 150 | CONCLUIDO | 3.57 | 28.01 | 19.9 | 12.98 | 0.16 | 92 | 300.32 | 61.82 | 2.75 | 90 | 85.74 | 37273.29 | 347.98 | 2104.09 | 146.27 | 60.53 | 42678.65 | 0.41 | 0.86 | 0.31 | 2.62 | 1 | 10
8 | 150 | CONCLUIDO | 3.6724 | 27.23 | 19.62 | 14.18 | 0.18 | 83 | 300.84 | 61.82 | 3 | 81 | 86.02 | 37338.27 | 341.64 | 2104 | 136.87 | 60.53 | 38026.97 | 0.44 | 0.88 | 0.3 | 2.34 | 1 | 10
9 | 150 | CONCLUIDO | 3.7559 | 26.62 | 19.41 | 15.32 | 0.19 | 76 | 301.37 | 61.82 | 3.25 | 74 | 86.3 | 37403.38 | 336.43 | 2104.02 | 129.76 | 60.53 | 34505.93 | 0.47 | 0.89 | 0.29 | 2.13 | 1 | 10
10 | 150 | CONCLUIDO | 3.8406 | 26.04 | 19.21 | 16.7 | 0.21 | 69 | 301.9 | 61.82 | 3.5 | 67 | 86.58 | 37468.6 | 331.45 | 2103.96 | 123.35 | 60.53 | 31333.98 | 0.49 | 0.89 | 0.28 | 1.93 | 1 | 10
11 | 150 | CONCLUIDO | 3.9071 | 25.59 | 19.04 | 17.85 | 0.22 | 64 | 302.43 | 61.82 | 3.75 | 62 | 86.86 | 37533.94 | 327.12 | 2104.11 | 117.9 | 60.53 | 28637.24 | 0.51 | 0.9 | 0.27 | 1.76 | 1 | 10
12 | 150 | CONCLUIDO | 3.9762 | 25.15 | 18.87 | 19.19 | 0.24 | 59 | 302.96 | 61.82 | 4 | 57 | 87.14 | 37599.4 | 322.91 | 2103.92 | 112.42 | 60.53 | 25922.44 | 0.54 | 0.91 | 0.26 | 1.6 | 1 | 10
13 | 150 | CONCLUIDO | 4.0551 | 24.66 | 18.61 | 20.3 | 0.25 | 55 | 303.49 | 61.82 | 4.25 | 53 | 87.42 | 37664.98 | 316.57 | 2104.08 | 103.16 | 60.53 | 21308.2 | 0.59 | 0.92 | 0.25 | 1.33 | 1 | 10
14 | 150 | CONCLUIDO | 4.0801 | 24.51 | 18.62 | 21.49 | 0.26 | 52 | 304.03 | 61.82 | 4.5 | 50 | 87.7 | 37730.68 | 315.44 | 2104.04 | 104.94 | 60.53 | 22213 | 0.58 | 0.92 | 0.22 | 1.34 | 1 | 10
15 | 150 | CONCLUIDO | 4.0756 | 24.54 | 18.82 | 23.04 | 0.28 | 49 | 304.56 | 61.82 | 4.75 | 47 | 87.99 | 37796.51 | 317.99 | 2103.91 | 111.09 | 60.53 | 25302.53 | 0.54 | 0.91 | 0.25 | 1.54 | 1 | 10
16 | 150 | CONCLUIDO | 4.1357 | 24.18 | 18.63 | 24.3 | 0.29 | 46 | 305.09 | 61.82 | 5 | 44 | 88.27 | 37862.45 | 313.18 | 2104.14 | 104.67 | 60.53 | 22110.07 | 0.58 | 0.92 | 0.24 | 1.35 | 1 | 10
17 | 150 | CONCLUIDO | 4.1672 | 24 | 18.55 | 25.3 | 0.31 | 44 | 305.63 | 61.82 | 5.25 | 42 | 88.56 | 37928.52 | 310.39 | 2103.9 | 102.52 | 60.53 | 21043.16 | 0.59 | 0.93 | 0.23 | 1.28 | 1 | 10
18 | 150 | CONCLUIDO | 4.2171 | 23.71 | 18.44 | 26.98 | 0.32 | 41 | 306.17 | 61.82 | 5.5 | 39 | 88.84 | 37994.72 | 306.8 | 2104 | 98.42 | 60.53 | 19009.08 | 0.61 | 0.93 | 0.23 | 1.16 | 1 | 10
19 | 150 | CONCLUIDO | 4.2483 | 23.54 | 18.37 | 28.27 | 0.33 | 39 | 306.7 | 61.82 | 5.75 | 37 | 89.13 | 38061.04 | 304.23 | 2103.88 | 96.57 | 60.53 | 18095.78 | 0.63 | 0.94 | 0.22 | 1.1 | 1 | 10
20 | 150 | CONCLUIDO | 4.2804 | 23.36 | 18.31 | 29.69 | 0.35 | 37 | 307.24 | 61.82 | 6 | 35 | 89.42 | 38127.48 | 301.39 | 2103.95 | 94.19 | 60.53 | 16916.73 | 0.64 | 0.94 | 0.22 | 1.03 | 1 | 10
21 | 150 | CONCLUIDO | 4.2955 | 23.28 | 18.28 | 30.47 | 0.36 | 36 | 307.78 | 61.82 | 6.25 | 34 | 89.71 | 38194.05 | 300.23 | 2103.97 | 93.37 | 60.53 | 16510.24 | 0.65 | 0.94 | 0.22 | 1.01 | 1 | 10
22 | 150 | CONCLUIDO | 4.3276 | 23.11 | 18.22 | 32.16 | 0.38 | 34 | 308.32 | 61.82 | 6.5 | 32 | 90 | 38260.74 | 297.44 | 2103.84 | 91.32 | 60.53 | 15492.62 | 0.66 | 0.94 | 0.22 | 0.94 | 1 | 10
23 | 150 | CONCLUIDO | 4.343 | 23.03 | 18.2 | 33.08 | 0.39 | 33 | 308.86 | 61.82 | 6.75 | 31 | 90.29 | 38327.57 | 295.64 | 2104.01 | 90.49 | 60.53 | 15086.71 | 0.67 | 0.94 | 0.22 | 0.92 | 1 | 10
24 | 150 | CONCLUIDO | 4.3784 | 22.84 | 18.12 | 35.07 | 0.4 | 31 | 309.41 | 61.82 | 7 | 29 | 90.59 | 38394.52 | 292.32 | 2104.03 | 88.02 | 60.53 | 13858.58 | 0.69 | 0.95 | 0.21 | 0.84 | 1 | 10
25 | 150 | CONCLUIDO | 4.3957 | 22.75 | 18.09 | 36.17 | 0.42 | 30 | 309.95 | 61.82 | 7.25 | 28 | 90.88 | 38461.6 | 290.81 | 2103.97 | 86.76 | 60.53 | 13233.3 | 0.7 | 0.95 | 0.21 | 0.81 | 1 | 10
26 | 150 | CONCLUIDO | 4.4129 | 22.66 | 18.05 | 37.35 | 0.43 | 29 | 310.5 | 61.82 | 7.5 | 27 | 91.18 | 38528.81 | 288.5 | 2103.91 | 85.8 | 60.53 | 12760.1 | 0.71 | 0.95 | 0.21 | 0.78 | 1 | 10
27 | 150 | CONCLUIDO | 4.4361 | 22.54 | 17.99 | 38.55 | 0.44 | 28 | 311.04 | 61.82 | 7.75 | 26 | 91.47 | 38596.15 | 285.81 | 2103.88 | 83.63 | 60.53 | 11680.05 | 0.72 | 0.96 | 0.21 | 0.71 | 1 | 10
28 | 150 | CONCLUIDO | 4.4718 | 22.36 | 17.87 | 39.7 | 0.46 | 27 | 311.59 | 61.82 | 8 | 25 | 91.77 | 38663.62 | 281.48 | 2103.84 | 79.7 | 60.53 | 9721.28 | 0.76 | 0.96 | 0.2 | 0.59 | 1 | 10
29 | 150 | CONCLUIDO | 4.4271 | 22.59 | 18.15 | 41.88 | 0.47 | 26 | 312.14 | 61.82 | 8.25 | 24 | 92.07 | 38731.35 | 286.09 | 2103.99 | 89.99 | 60.53 | 14871.5 | 0.67 | 0.95 | 0.19 | 0.87 | 1 | 10
30 | 150 | CONCLUIDO | 4.4661 | 22.39 | 18 | 43.21 | 0.48 | 25 | 312.69 | 61.82 | 8.5 | 23 | 92.37 | 38799.09 | 282.11 | 2103.96 | 84.58 | 60.53 | 12169.94 | 0.72 | 0.95 | 0.2 | 0.73 | 1 | 10
31 | 150 | CONCLUIDO | 4.4896 | 22.27 | 17.94 | 44.86 | 0.5 | 24 | 313.24 | 61.82 | 8.75 | 22 | 92.67 | 38866.96 | 279 | 2103.97 | 82.35 | 60.53 | 11058.36 | 0.74 | 0.96 | 0.2 | 0.67 | 1 | 10
32 | 150 | CONCLUIDO | 4.4868 | 22.29 | 17.96 | 44.89 | 0.51 | 24 | 313.79 | 61.82 | 9 | 22 | 92.97 | 38934.97 | 277.87 | 2103.9 | 82.81 | 60.53 | 11290.15 | 0.73 | 0.96 | 0.2 | 0.68 | 1 | 10
33 | 150 | CONCLUIDO | 4.5057 | 22.19 | 17.92 | 46.75 | 0.52 | 23 | 314.34 | 61.82 | 9.25 | 21 | 93.27 | 39003.11 | 275.65 | 2103.92 | 81.62 | 60.53 | 10700.15 | 0.74 | 0.96 | 0.2 | 0.64 | 1 | 10
34 | 150 | CONCLUIDO | 4.5246 | 22.1 | 17.88 | 48.77 | 0.54 | 22 | 314.9 | 61.82 | 9.5 | 20 | 93.57 | 39071.38 | 273.49 | 2103.86 | 80.25 | 60.53 | 10021.02 | 0.75 | 0.96 | 0.2 | 0.6 | 1 | 10
35 | 150 | CONCLUIDO | 4.5429 | 22.01 | 17.85 | 51 | 0.55 | 21 | 315.45 | 61.82 | 9.75 | 19 | 93.88 | 39139.8 | 270.5 | 2103.86 | 79.28 | 60.53 | 9540.41 | 0.76 | 0.96 | 0.2 | 0.57 | 1 | 10
36 | 150 | CONCLUIDO | 4.5434 | 22.01 | 17.85 | 50.99 | 0.56 | 21 | 316.01 | 61.82 | 10 | 19 | 94.18 | 39208.35 | 269.46 | 2103.84 | 79.07 | 60.53 | 9434.97 | 0.77 | 0.96 | 0.2 | 0.57 | 1 | 10
37 | 150 | CONCLUIDO | 4.5598 | 21.93 | 17.82 | 53.47 | 0.58 | 20 | 316.56 | 61.82 | 10.25 | 18 | 94.49 | 39277.04 | 266.77 | 2103.84 | 78.32 | 60.53 | 9066.47 | 0.77 | 0.96 | 0.2 | 0.55 | 1 | 10
38 | 150 | CONCLUIDO | 4.5811 | 21.83 | 17.78 | 56.13 | 0.59 | 19 | 317.12 | 61.82 | 10.5 | 17 | 94.8 | 39345.87 | 264.09 | 2103.84 | 76.83 | 60.53 | 8324.68 | 0.79 | 0.97 | 0.2 | 0.5 | 1 | 10
39 | 150 | CONCLUIDO | 4.5884 | 21.79 | 17.74 | 56.02 | 0.6 | 19 | 317.68 | 61.82 | 10.75 | 17 | 95.11 | 39414.84 | 262.36 | 2103.87 | 75.59 | 60.53 | 7704.87 | 0.8 | 0.97 | 0.2 | 0.46 | 1 | 10
40 | 150 | CONCLUIDO | 4.6229 | 21.63 | 17.63 | 58.78 | 0.62 | 18 | 318.24 | 61.82 | 11 | 16 | 95.42 | 39483.95 | 258.54 | 2103.91 | 72.1 | 60.53 | 5966.26 | 0.84 | 0.97 | 0.19 | 0.36 | 1 | 10
41 | 150 | CONCLUIDO | 4.5786 | 21.84 | 17.84 | 59.48 | 0.63 | 18 | 318.8 | 61.82 | 11.25 | 16 | 95.73 | 39553.2 | 261.33 | 2103.89 | 79.71 | 60.53 | 9770.03 | 0.76 | 0.96 | 0.18 | 0.57 | 1 | 10
42 | 150 | CONCLUIDO | 4.6099 | 21.69 | 17.75 | 62.65 | 0.64 | 17 | 319.36 | 61.82 | 11.5 | 15 | 96.04 | 39622.59 | 255.94 | 2103.85 | 76.1 | 60.53 | 7968.3 | 0.8 | 0.97 | 0.19 | 0.47 | 1 | 10
43 | 150 | CONCLUIDO | 4.61 | 21.69 | 17.75 | 62.65 | 0.65 | 17 | 319.93 | 61.82 | 11.75 | 14 | 96.36 | 39692.13 | 254.82 | 2103.87 | 76.09 | 60.53 | 7965.03 | 0.8 | 0.97 | 0.19 | 0.47 | 1 | 10
44 | 150 | CONCLUIDO | 4.611 | 21.69 | 17.75 | 62.63 | 0.67 | 17 | 320.49 | 61.82 | 12 | 14 | 96.67 | 39761.81 | 252.33 | 2103.92 | 75.96 | 60.53 | 7901.44 | 0.8 | 0.97 | 0.19 | 0.47 | 1 | 10
45 | 150 | CONCLUIDO | 4.63 | 21.6 | 17.71 | 66.42 | 0.68 | 16 | 321.06 | 61.82 | 12.25 | 12 | 96.99 | 39831.64 | 251.03 | 2103.85 | 74.66 | 60.53 | 7255.33 | 0.81 | 0.97 | 0.19 | 0.43 | 1 | 10
46 | 150 | CONCLUIDO | 4.6297 | 21.6 | 17.71 | 66.43 | 0.69 | 16 | 321.63 | 61.82 | 12.5 | 9 | 97.31 | 39901.61 | 249.39 | 2103.94 | 74.62 | 60.53 | 7236.57 | 0.81 | 0.97 | 0.2 | 0.44 | 1 | 10
47 | 150 | CONCLUIDO | 4.6261 | 21.62 | 17.73 | 66.49 | 0.71 | 16 | 322.2 | 61.82 | 12.75 | 5 | 97.62 | 39971.73 | 248.93 | 2103.98 | 75.08 | 60.53 | 7463.17 | 0.81 | 0.97 | 0.2 | 0.45 | 1 | 10
48 | 150 | CONCLUIDO | 4.6281 | 21.61 | 17.72 | 66.45 | 0.72 | 16 | 322.77 | 61.82 | 13 | 2 | 97.94 | 40042 | 248.45 | 2103.99 | 74.56 | 60.53 | 7207.08 | 0.81 | 0.97 | 0.21 | 0.44 | 1 | 10
49 | 150 | CONCLUIDO | 4.6279 | 21.61 | 17.72 | 66.46 | 0.73 | 16 | 323.34 | 61.82 | 13.25 | 0 | 98.27 | 40112.54 | 248.29 | 2103.92 | 74.54 | 60.53 | 7193.72 | 0.81 | 0.97 | 0.21 | 0.45 | 1 | 10
0 | 10 | CONCLUIDO | 3.6207 | 27.62 | 23.62 | 6.68 | 0.64 | 212 | 26.11 | 12.1 | 1 | 0 | 3.01 | 3454.41 | 68.83 | 2105.05 | 257.92 | 60.53 | 97902.87 | 0.23 | 0.73 | 0.78 | 6.33 | 1 | 10
0 | 45 | CONCLUIDO | 3.947 | 25.34 | 20.82 | 10.16 | 0.18 | 123 | 98.71 | 39.72 | 1 | 121 | 12.99 | 12407.75 | 169.64 | 2104.17 | 175.98 | 60.53 | 57381.94 | 0.34 | 0.83 | 0.37 | 3.54 | 1 | 10
1 | 45 | CONCLUIDO | 4.2162 | 23.72 | 19.86 | 13.09 | 0.22 | 91 | 99.02 | 39.72 | 1.25 | 89 | 13.05 | 12446.14 | 155.9 | 2104.11 | 144.72 | 60.53 | 41908.99 | 0.42 | 0.87 | 0.31 | 2.58 | 1 | 10
2 | 45 | CONCLUIDO | 4.4033 | 22.71 | 19.26 | 16.28 | 0.27 | 71 | 99.33 | 39.72 | 1.5 | 69 | 13.11 | 12484.55 | 145.3 | 2104.11 | 125.04 | 60.53 | 32168.06 | 0.48 | 0.89 | 0.28 | 1.98 | 1 | 10
3 | 45 | CONCLUIDO | 4.5835 | 21.82 | 18.68 | 20.01 | 0.31 | 56 | 99.64 | 39.72 | 1.75 | 51 | 13.18 | 12522.99 | 133.55 | 2103.93 | 105.42 | 60.53 | 22435 | 0.57 | 0.92 | 0.26 | 1.4 | 1 | 10
4 | 45 | CONCLUIDO | 4.6072 | 21.71 | 18.71 | 22.91 | 0.35 | 49 | 99.95 | 39.72 | 2 | 17 | 13.24 | 12561.45 | 129.18 | 2104.11 | 106.28 | 60.53 | 22900.51 | 0.57 | 0.92 | 0.28 | 1.43 | 1 | 10
5 | 45 | CONCLUIDO | 4.6094 | 21.69 | 18.72 | 23.4 | 0.39 | 48 | 100.27 | 39.72 | 2.25 | 0 | 13.3 | 12599.94 | 128.81 | 2103.99 | 105.83 | 60.53 | 22680.86 | 0.57 | 0.92 | 0.3 | 1.44 | 1 | 10
0 | 105 | CONCLUIDO | 2.6522 | 37.7 | 24.84 | 5.87 | 0.09 | 254 | 204 | 55.27 | 1 | 252 | 42.72 | 25393.6 | 349.39 | 2104.6 | 308.25 | 60.53 | 122862.08 | 0.2 | 0.69 | 0.57 | 7.55 | 1 | 10
1 | 105 | CONCLUIDO | 3.0583 | 32.7 | 22.67 | 7.39 | 0.11 | 184 | 204.39 | 55.27 | 1.25 | 182 | 42.87 | 25442.42 | 316.28 | 2104.44 | 236.57 | 60.53 | 87371.48 | 0.26 | 0.76 | 0.46 | 5.39 | 1 | 10
2 | 105 | CONCLUIDO | 3.35 | 29.85 | 21.45 | 8.94 | 0.13 | 144 | 204.79 | 55.27 | 1.5 | 142 | 43.02 | 25491.3 | 296.57 | 2104.25 | 196.62 | 60.53 | 67595.31 | 0.31 | 0.8 | 0.4 | 4.17 | 1 | 10
3 | 105 | CONCLUIDO | 3.569 | 28.02 | 20.67 | 10.51 | 0.15 | 118 | 205.18 | 55.27 | 1.75 | 116 | 43.16 | 25540.22 | 283.24 | 2104.14 | 171.15 | 60.53 | 54988.93 | 0.35 | 0.83 | 0.35 | 3.39 | 1 | 10
4 | 105 | CONCLUIDO | 3.7351 | 26.77 | 20.15 | 12.09 | 0.17 | 100 | 205.58 | 55.27 | 2 | 98 | 43.31 | 25589.2 | 273.83 | 2104.26 | 154.37 | 60.53 | 46690.87 | 0.39 | 0.85 | 0.32 | 2.87 | 1 | 10
5 | 105 | CONCLUIDO | 3.8813 | 25.76 | 19.71 | 13.75 | 0.19 | 86 | 205.98 | 55.27 | 2.25 | 84 | 43.46 | 25638.22 | 265.34 | 2104.01 | 140.15 | 60.53 | 39651.11 | 0.43 | 0.87 | 0.3 | 2.43 | 1 | 10
6 | 105 | CONCLUIDO | 3.9927 | 25.05 | 19.4 | 15.31 | 0.22 | 76 | 206.38 | 55.27 | 2.5 | 74 | 43.6 | 25687.3 | 258.79 | 2104.24 | 129.72 | 60.53 | 34485.99 | 0.47 | 0.89 | 0.28 | 2.12 | 1 | 10
7 | 105 | CONCLUIDO | 4.0949 | 24.42 | 19.14 | 17.14 | 0.24 | 67 | 206.78 | 55.27 | 2.75 | 65 | 43.75 | 25736.42 | 252.78 | 2104.02 | 121.2 | 60.53 | 30270.34 | 0.5 | 0.9 | 0.27 | 1.86 | 1 | 10
8 | 105 | CONCLUIDO | 4.1709 | 23.98 | 18.94 | 18.63 | 0.26 | 61 | 207.17 | 55.27 | 3 | 59 | 43.9 | 25785.6 | 247.73 | 2104.02 | 114.49 | 60.53 | 26943.98 | 0.53 | 0.91 | 0.26 | 1.66 | 1 | 10
9 | 105 | CONCLUIDO | 4.29 | 23.31 | 18.56 | 20.62 | 0.28 | 54 | 207.57 | 55.27 | 3.25 | 52 | 44.05 | 25834.83 | 239.95 | 2103.99 | 101.71 | 60.53 | 20589.43 | 0.6 | 0.93 | 0.24 | 1.28 | 1 | 10
10 | 105 | CONCLUIDO | 4.2448 | 23.56 | 18.93 | 22.27 | 0.3 | 51 | 207.97 | 55.27 | 3.5 | 49 | 44.2 | 25884.1 | 242.91 | 2103.94 | 116.16 | 60.53 | 27828.95 | 0.52 | 0.91 | 0.21 | 1.65 | 1 | 10
11 | 105 | CONCLUIDO | 4.3174 | 23.16 | 18.69 | 23.86 | 0.32 | 47 | 208.37 | 55.27 | 3.75 | 45 | 44.35 | 25933.43 | 237.34 | 2103.92 | 106.98 | 60.53 | 23260.6 | 0.57 | 0.92 | 0.24 | 1.41 | 1 | 10
12 | 105 | CONCLUIDO | 4.3831 | 22.82 | 18.51 | 25.82 | 0.34 | 43 | 208.77 | 55.27 | 4 | 41 | 44.5 | 25982.82 | 232.43 | 2104.08 | 100.84 | 60.53 | 20209.5 | 0.6 | 0.93 | 0.23 | 1.23 | 1 | 10
13 | 105 | CONCLUIDO | 4.4276 | 22.59 | 18.4 | 27.6 | 0.36 | 40 | 209.17 | 55.27 | 4.25 | 38 | 44.65 | 26032.25 | 228.6 | 2104.01 | 97.25 | 60.53 | 18431.41 | 0.62 | 0.93 | 0.23 | 1.12 | 1 | 10
14 | 105 | CONCLUIDO | 4.4693 | 22.38 | 18.31 | 29.69 | 0.38 | 37 | 209.58 | 55.27 | 4.5 | 35 | 44.8 | 26081.73 | 224.97 | 2104.06 | 94.25 | 60.53 | 16943.41 | 0.64 | 0.94 | 0.22 | 1.03 | 1 | 10
15 | 105 | CONCLUIDO | 4.4959 | 22.24 | 18.26 | 31.3 | 0.4 | 35 | 209.98 | 55.27 | 4.75 | 33 | 44.95 | 26131.27 | 221.08 | 2104.04 | 92.59 | 60.53 | 16127.47 | 0.65 | 0.94 | 0.22 | 0.98 | 1 | 10
16 | 105 | CONCLUIDO | 4.5263 | 22.09 | 18.19 | 33.07 | 0.42 | 33 | 210.38 | 55.27 | 5 | 31 | 45.11 | 26180.86 | 217.45 | 2103.89 | 90.16 | 60.53 | 14922.26 | 0.67 | 0.94 | 0.22 | 0.91 | 1 | 10
17 | 105 | CONCLUIDO | 4.5568 | 21.94 | 18.12 | 35.08 | 0.44 | 31 | 210.78 | 55.27 | 5.25 | 29 | 45.26 | 26230.5 | 213.26 | 2103.96 | 88.04 | 60.53 | 13871.71 | 0.69 | 0.95 | 0.22 | 0.85 | 1 | 10
18 | 105 | CONCLUIDO | 4.5904 | 21.78 | 18.04 | 37.33 | 0.46 | 29 | 211.18 | 55.27 | 5.5 | 27 | 45.41 | 26280.2 | 209.61 | 2103.99 | 85.43 | 60.53 | 12573.04 | 0.71 | 0.95 | 0.21 | 0.77 | 1 | 10
19 | 105 | CONCLUIDO | 4.6444 | 21.53 | 17.87 | 39.71 | 0.48 | 27 | 211.59 | 55.27 | 5.75 | 25 | 45.57 | 26329.94 | 203.9 | 2104.04 | 79.7 | 60.53 | 9720.98 | 0.76 | 0.96 | 0.2 | 0.59 | 1 | 10
20 | 105 | CONCLUIDO | 4.6131 | 21.68 | 18.06 | 41.67 | 0.5 | 26 | 211.99 | 55.27 | 6 | 24 | 45.72 | 26379.74 | 204.72 | 2103.95 | 86.57 | 60.53 | 13158.13 | 0.7 | 0.95 | 0.2 | 0.78 | 1 | 10
21 | 105 | CONCLUIDO | 4.6562 | 21.48 | 17.94 | 44.85 | 0.52 | 24 | 212.4 | 55.27 | 6.25 | 22 | 45.87 | 26429.59 | 199.29 | 2103.89 | 82.22 | 60.53 | 10996.54 | 0.74 | 0.96 | 0.2 | 0.66 | 1 | 10
22 | 105 | CONCLUIDO | 4.6694 | 21.42 | 17.92 | 46.74 | 0.54 | 23 | 212.8 | 55.27 | 6.5 | 18 | 46.03 | 26479.5 | 195.78 | 2103.89 | 81.45 | 60.53 | 10615.34 | 0.74 | 0.96 | 0.2 | 0.64 | 1 | 10
23 | 105 | CONCLUIDO | 4.684 | 21.35 | 17.89 | 48.8 | 0.56 | 22 | 213.21 | 55.27 | 6.75 | 12 | 46.18 | 26529.46 | 193.1 | 2103.84 | 80.39 | 60.53 | 10087.72 | 0.75 | 0.96 | 0.21 | 0.62 | 1 | 10
24 | 105 | CONCLUIDO | 4.679 | 21.37 | 17.92 | 48.86 | 0.58 | 22 | 213.61 | 55.27 | 7 | 4 | 46.34 | 26579.47 | 191.92 | 2104.13 | 80.76 | 60.53 | 10274.43 | 0.75 | 0.96 | 0.22 | 0.64 | 1 | 10
25 | 105 | CONCLUIDO | 4.6748 | 21.39 | 17.93 | 48.91 | 0.6 | 22 | 214.02 | 55.27 | 7.25 | 0 | 46.49 | 26629.54 | 191.87 | 2103.95 | 81.26 | 60.53 | 10524.56 | 0.74 | 0.96 | 0.23 | 0.66 | 1 | 10
0 | 60 | CONCLUIDO | 3.5815 | 27.92 | 21.8 | 8.39 | 0.14 | 156 | 124.63 | 45 | 1 | 154 | 18.64 | 15605.44 | 215.07 | 2104.18 | 208.44 | 60.53 | 73446.32 | 0.29 | 0.79 | 0.41 | 4.52 | 1 | 10
1 | 60 | CONCLUIDO | 3.8898 | 25.71 | 20.61 | 10.66 | 0.18 | 116 | 124.96 | 45 | 1.25 | 114 | 18.71 | 15645.96 | 198.98 | 2104.28 | 169.5 | 60.53 | 54174.38 | 0.36 | 0.83 | 0.35 | 3.33 | 1 | 10
2 | 60 | CONCLUIDO | 4.1112 | 24.32 | 19.87 | 13.1 | 0.21 | 91 | 125.29 | 45 | 1.5 | 89 | 18.79 | 15686.51 | 187.42 | 2104.17 | 144.88 | 60.53 | 41987.76 | 0.42 | 0.87 | 0.31 | 2.59 | 1 | 10
3 | 60 | CONCLUIDO | 4.2789 | 23.37 | 19.35 | 15.69 | 0.25 | 74 | 125.62 | 45 | 1.75 | 72 | 18.87 | 15727.09 | 177.74 | 2104.01 | 127.87 | 60.53 | 33570.83 | 0.47 | 0.89 | 0.29 | 2.07 | 1 | 10
4 | 60 | CONCLUIDO | 4.4069 | 22.69 | 18.98 | 18.36 | 0.28 | 62 | 125.95 | 45 | 2 | 60 | 18.95 | 15767.7 | 169.8 | 2104.13 | 115.61 | 60.53 | 27499.64 | 0.52 | 0.91 | 0.27 | 1.7 | 1 | 10
5 | 60 | CONCLUIDO | 4.537 | 22.04 | 18.55 | 21.01 | 0.31 | 53 | 126.28 | 45 | 2.25 | 51 | 19.03 | 15808.34 | 160.6 | 2104.18 | 102.14 | 60.53 | 20810.56 | 0.59 | 0.93 | 0.23 | 1.28 | 1 | 10
6 | 60 | CONCLUIDO | 4.5352 | 22.05 | 18.72 | 23.89 | 0.35 | 47 | 126.61 | 45 | 2.5 | 45 | 19.11 | 15849 | 157.72 | 2104 | 107.8 | 60.53 | 23670.26 | 0.56 | 0.92 | 0.24 | 1.44 | 1 | 10
7 | 60 | CONCLUIDO | 4.6372 | 21.56 | 18.41 | 27.62 | 0.38 | 40 | 126.94 | 45 | 2.75 | 33 | 19.19 | 15889.69 | 149.39 | 2103.94 | 97.37 | 60.53 | 18490.49 | 0.62 | 0.93 | 0.24 | 1.13 | 1 | 10
8 | 60 | CONCLUIDO | 4.6675 | 21.42 | 18.35 | 29.75 | 0.42 | 37 | 127.27 | 45 | 3 | 13 | 19.27 | 15930.42 | 145.61 | 2104.07 | 94.59 | 60.53 | 17116.8 | 0.64 | 0.94 | 0.25 | 1.07 | 1 | 10
9 | 60 | CONCLUIDO | 4.662 | 21.45 | 18.37 | 29.79 | 0.45 | 37 | 127.6 | 45 | 3.25 | 0 | 19.35 | 15971.17 | 144.99 | 2104.02 | 94.83 | 60.53 | 17234.02 | 0.64 | 0.94 | 0.27 | 1.09 | 1 | 10
0 | 135 | CONCLUIDO | 2.1334 | 46.87 | 27.29 | 4.95 | 0.07 | 331 | 263.32 | 59.89 | 1 | 329 | 67.43 | 32710.1 | 454.98 | 2105.03 | 388.24 | 60.53 | 162471.35 | 0.16 | 0.63 | 0.7 | 10 | 1 | 10
1 | 135 | CONCLUIDO | 2.5773 | 38.8 | 24.17 | 6.22 | 0.08 | 233 | 263.79 | 59.89 | 1.25 | 231 | 67.65 | 32767.75 | 400.66 | 2104.19 | 286.15 | 60.53 | 111914.37 | 0.21 | 0.71 | 0.53 | 6.89 | 1 | 10
2 | 135 | CONCLUIDO | 2.8996 | 34.49 | 22.53 | 7.51 | 0.1 | 180 | 264.25 | 59.89 | 1.5 | 178 | 67.87 | 32825.49 | 371.66 | 2104.15 | 232.32 | 60.53 | 85262.6 | 0.26 | 0.76 | 0.45 | 5.25 | 1 | 10
3 | 135 | CONCLUIDO | 3.1418 | 31.83 | 21.54 | 8.79 | 0.12 | 147 | 264.72 | 59.89 | 1.75 | 145 | 68.09 | 32883.31 | 353.43 | 2104.4 | 199.52 | 60.53 | 69030.54 | 0.3 | 0.8 | 0.41 | 4.26 | 1 | 10
4 | 135 | CONCLUIDO | 3.3368 | 29.97 | 20.85 | 10.09 | 0.13 | 124 | 265.19 | 59.89 | 2 | 122 | 68.31 | 32941.21 | 340.08 | 2104.19 | 177.1 | 60.53 | 57932.78 | 0.34 | 0.82 | 0.36 | 3.57 | 1 | 10
5 | 135 | CONCLUIDO | 3.4947 | 28.61 | 20.35 | 11.41 | 0.15 | 107 | 265.66 | 59.89 | 2.25 | 105 | 68.53 | 32999.19 | 330.33 | 2103.95 | 160.78 | 60.53 | 49858.88 | 0.38 | 0.84 | 0.34 | 3.07 | 1 | 10
6 | 135 | CONCLUIDO | 3.63 | 27.55 | 19.94 | 12.73 | 0.17 | 94 | 266.13 | 59.89 | 2.5 | 92 | 68.75 | 33057.26 | 321.92 | 2103.99 | 147.45 | 60.53 | 43261.06 | 0.41 | 0.86 | 0.31 | 2.66 | 1 | 10
7 | 135 | CONCLUIDO | 3.7391 | 26.74 | 19.64 | 14.03 | 0.18 | 84 | 266.6 | 59.89 | 2.75 | 82 | 68.97 | 33115.41 | 315.56 | 2104.06 | 137.74 | 60.53 | 38455.97 | 0.44 | 0.87 | 0.3 | 2.37 | 1 | 10
8 | 135 | CONCLUIDO | 3.8431 | 26.02 | 19.38 | 15.5 | 0.2 | 75 | 267.08 | 59.89 | 3 | 73 | 69.19 | 33173.65 | 309.24 | 2103.96 | 129.03 | 60.53 | 34146.69 | 0.47 | 0.89 | 0.28 | 2.1 | 1 | 10
9 | 135 | CONCLUIDO | 3.915 | 25.54 | 19.2 | 16.7 | 0.22 | 69 | 267.55 | 59.89 | 3.25 | 67 | 69.41 | 33231.97 | 305.01 | 2104.01 | 123.28 | 60.53 | 31300.53 | 0.49 | 0.9 | 0.27 | 1.92 | 1 | 10
10 | 135 | CONCLUIDO | 3.9922 | 25.05 | 19.01 | 18.11 | 0.23 | 63 | 268.02 | 59.89 | 3.5 | 61 | 69.64 | 33290.38 | 300.18 | 2104.05 | 116.94 | 60.53 | 28160.01 | 0.52 | 0.9 | 0.27 | 1.73 | 1 | 10
11 | 135 | CONCLUIDO | 4.0635 | 24.61 | 18.82 | 19.47 | 0.25 | 58 | 268.5 | 59.89 | 3.75 | 56 | 69.86 | 33348.87 | 295.44 | 2103.97 | 110.75 | 60.53 | 25088.2 | 0.55 | 0.91 | 0.26 | 1.55 | 1 | 10
12 | 135 | CONCLUIDO | 4.1592 | 24.04 | 18.51 | 20.96 | 0.26 | 53 | 268.97 | 59.89 | 4 | 51 | 70.09 | 33407.45 | 288.33 | 2103.92 | 100.38 | 60.53 | 19927.64 | 0.6 | 0.93 | 0.24 | 1.23 | 1 | 10
13 | 135 | CONCLUIDO | 4.0978 | 24.4 | 18.97 | 22.32 | 0.28 | 51 | 269.45 | 59.89 | 4.25 | 49 | 70.31 | 33466.11 | 294.65 | 2104.13 | 117.87 | 60.53 | 28683.32 | 0.51 | 0.91 | 0.21 | 1.69 | 1 | 10
14 | 135 | CONCLUIDO | 4.1828 | 23.91 | 18.68 | 23.84 | 0.3 | 47 | 269.92 | 59.89 | 4.5 | 45 | 70.54 | 33524.86 | 288.56 | 2103.98 | 106.39 | 60.53 | 22966.36 | 0.57 | 0.92 | 0.24 | 1.4 | 1 | 10
15 | 135 | CONCLUIDO | 4.2343 | 23.62 | 18.54 | 25.28 | 0.31 | 44 | 270.4 | 59.89 | 4.75 | 42 | 70.76 | 33583.7 | 284.48 | 2104.12 | 101.73 | 60.53 | 20650.88 | 0.59 | 0.93 | 0.24 | 1.26 | 1 | 10
16 | 135 | CONCLUIDO | 4.2619 | 23.46 | 18.49 | 26.41 | 0.33 | 42 | 270.88 | 59.89 | 5 | 40 | 70.99 | 33642.62 | 281.61 | 2103.99 | 100.23 | 60.53 | 19908.89 | 0.6 | 0.93 | 0.23 | 1.21 | 1 | 10
17 | 135 | CONCLUIDO | 4.3096 | 23.2 | 18.38 | 28.28 | 0.34 | 39 | 271.36 | 59.89 | 5.25 | 37 | 71.22 | 33701.64 | 277.92 | 2103.91 | 96.6 | 60.53 | 18109.71 | 0.63 | 0.94 | 0.23 | 1.1 | 1 | 10
18 | 135 | CONCLUIDO | 4.3417 | 23.03 | 18.31 | 29.69 | 0.36 | 37 | 271.84 | 59.89 | 5.5 | 35 | 71.45 | 33760.74 | 275.36 | 2103.85 | 94.35 | 60.53 | 16992.55 | 0.64 | 0.94 | 0.22 | 1.03 | 1 | 10
19 | 135 | CONCLUIDO | 4.3708 | 22.88 | 18.26 | 31.3 | 0.38 | 35 | 272.32 | 59.89 | 5.75 | 33 | 71.68 | 33820.05 | 272.82 | 2104.03 | 92.49 | 60.53 | 16076.45 | 0.65 | 0.94 | 0.22 | 0.98 | 1 | 10
20 | 135 | CONCLUIDO | 4.3863 | 22.8 | 18.23 | 32.16 | 0.39 | 34 | 272.8 | 59.89 | 6 | 32 | 71.91 | 33879.33 | 270.51 | 2103.93 | 91.49 | 60.53 | 15577.74 | 0.66 | 0.94 | 0.22 | 0.95 | 1 | 10
21 | 135 | CONCLUIDO | 4.4209 | 22.62 | 18.15 | 34.03 | 0.41 | 32 | 273.28 | 59.89 | 6.25 | 30 | 72.14 | 33938.7 | 267.69 | 2103.9 | 89 | 60.53 | 14344.74 | 0.68 | 0.95 | 0.21 | 0.87 | 1 | 10
22 | 135 | CONCLUIDO | 4.4349 | 22.55 | 18.13 | 35.09 | 0.42 | 31 | 273.76 | 59.89 | 6.5 | 29 | 72.37 | 33998.16 | 264.83 | 2103.96 | 88.32 | 60.53 | 14009.62 | 0.69 | 0.95 | 0.21 | 0.85 | 1 | 10
23 | 135 | CONCLUIDO | 4.471 | 22.37 | 18.05 | 37.34 | 0.44 | 29 | 274.24 | 59.89 | 6.75 | 27 | 72.61 | 34057.71 | 262 | 2104.03 | 85.6 | 60.53 | 12660.03 | 0.71 | 0.95 | 0.21 | 0.77 | 1 | 10
24 | 135 | CONCLUIDO | 4.4923 | 22.26 | 17.99 | 38.55 | 0.45 | 28 | 274.73 | 59.89 | 7 | 26 | 72.84 | 34117.35 | 259.27 | 2103.89 | 83.7 | 60.53 | 11713.01 | 0.72 | 0.96 | 0.21 | 0.71 | 1 | 10
25 | 135 | CONCLUIDO | 4.5253 | 22.1 | 17.88 | 39.73 | 0.47 | 27 | 275.21 | 59.89 | 7.25 | 25 | 73.08 | 34177.09 | 254.66 | 2103.91 | 80.14 | 60.53 | 9940.87 | 0.76 | 0.96 | 0.2 | 0.6 | 1 | 10
26 | 135 | CONCLUIDO | 4.4942 | 22.25 | 18.08 | 41.73 | 0.48 | 26 | 275.7 | 59.89 | 7.5 | 24 | 73.31 | 34236.91 | 257.84 | 2103.86 | 87.19 | 60.53 | 13470.39 | 0.69 | 0.95 | 0.21 | 0.81 | 1 | 10
27 | 135 | CONCLUIDO | 4.5255 | 22.1 | 17.98 | 43.15 | 0.5 | 25 | 276.18 | 59.89 | 7.75 | 23 | 73.55 | 34296.82 | 253.51 | 2103.95 | 83.56 | 60.53 | 11658.37 | 0.72 | 0.96 | 0.2 | 0.7 | 1 | 10
28 | 135 | CONCLUIDO | 4.5424 | 22.02 | 17.95 | 44.87 | 0.51 | 24 | 276.67 | 59.89 | 8 | 22 | 73.78 | 34356.83 | 250.76 | 2103.88 | 82.5 | 60.53 | 11134.57 | 0.73 | 0.96 | 0.2 | 0.67 | 1 | 10
29 | 135 | CONCLUIDO | 4.5601 | 21.93 | 17.91 | 46.73 | 0.53 | 23 | 277.16 | 59.89 | 8.25 | 21 | 74.02 | 34416.93 | 248.2 | 2103.93 | 81.55 | 60.53 | 10663.44 | 0.74 | 0.96 | 0.2 | 0.64 | 1 | 10
30 | 135 | CONCLUIDO | 4.5765 | 21.85 | 17.89 | 48.78 | 0.55 | 22 | 277.65 | 59.89 | 8.5 | 20 | 74.26 | 34477.13 | 246.12 | 2103.94 | 80.51 | 60.53 | 10151.8 | 0.75 | 0.96 | 0.2 | 0.61 | 1 | 10
31 | 135 | CONCLUIDO | 4.5951 | 21.76 | 17.85 | 50.99 | 0.56 | 21 | 278.13 | 59.89 | 8.75 | 19 | 74.5 | 34537.41 | 242.67 | 2103.84 | 79.34 | 60.53 | 9570.88 | 0.76 | 0.96 | 0.19 | 0.57 | 1 | 10
32 | 135 | CONCLUIDO | 4.5951 | 21.76 | 17.85 | 50.99 | 0.58 | 21 | 278.62 | 59.89 | 9 | 19 | 74.74 | 34597.8 | 241.08 | 2103.98 | 79.15 | 60.53 | 9475.24 | 0.76 | 0.96 | 0.2 | 0.57 | 1 | 10
33 | 135 | CONCLUIDO | 4.6112 | 21.69 | 17.82 | 53.47 | 0.59 | 20 | 279.11 | 59.89 | 9.25 | 18 | 74.98 | 34658.27 | 238.22 | 2103.92 | 78.27 | 60.53 | 9041.96 | 0.77 | 0.96 | 0.2 | 0.55 | 1 | 10
34 | 135 | CONCLUIDO | 4.6378 | 21.56 | 17.75 | 56.05 | 0.6 | 19 | 279.61 | 59.89 | 9.5 | 17 | 75.22 | 34718.84 | 235.51 | 2103.84 | 75.85 | 60.53 | 7833.36 | 0.8 | 0.97 | 0.2 | 0.47 | 1 | 10
35 | 135 | CONCLUIDO | 4.6611 | 21.45 | 17.69 | 58.97 | 0.62 | 18 | 280.1 | 59.89 | 9.75 | 15 | 75.46 | 34779.51 | 230.96 | 2103.96 | 73.79 | 60.53 | 6810.15 | 0.82 | 0.97 | 0.2 | 0.41 | 1 | 10
36 | 135 | CONCLUIDO | 4.6311 | 21.59 | 17.83 | 59.43 | 0.63 | 18 | 280.59 | 59.89 | 10 | 14 | 75.7 | 34840.27 | 232.23 | 2103.91 | 79.16 | 60.53 | 9496.32 | 0.76 | 0.96 | 0.18 | 0.55 | 1 | 10
37 | 135 | CONCLUIDO | 4.6369 | 21.57 | 17.8 | 59.34 | 0.65 | 18 | 281.08 | 59.89 | 10.25 | 11 | 75.95 | 34901.13 | 229.22 | 2103.89 | 77.62 | 60.53 | 8724.65 | 0.78 | 0.97 | 0.2 | 0.53 | 1 | 10
38 | 135 | CONCLUIDO | 4.6562 | 21.48 | 17.76 | 62.7 | 0.66 | 17 | 281.58 | 59.89 | 10.5 | 4 | 76.19 | 34962.08 | 227.59 | 2103.9 | 76.09 | 60.53 | 7964.32 | 0.8 | 0.97 | 0.21 | 0.49 | 1 | 10
39 | 135 | CONCLUIDO | 4.6568 | 21.47 | 17.76 | 62.69 | 0.68 | 17 | 282.07 | 59.89 | 10.75 | 1 | 76.44 | 35023.13 | 227.47 | 2103.91 | 75.78 | 60.53 | 7809.59 | 0.8 | 0.97 | 0.21 | 0.48 | 1 | 10
40 | 135 | CONCLUIDO | 4.6566 | 21.47 | 17.76 | 62.69 | 0.69 | 17 | 282.57 | 59.89 | 11 | 1 | 76.68 | 35084.28 | 227.69 | 2103.96 | 75.84 | 60.53 | 7840.64 | 0.8 | 0.97 | 0.21 | 0.48 | 1 | 10
41 | 135 | CONCLUIDO | 4.6562 | 21.48 | 17.76 | 62.7 | 0.71 | 17 | 283.06 | 59.89 | 11.25 | 0 | 76.93 | 35145.53 | 228.06 | 2103.91 | 75.88 | 60.53 | 7858.27 | 0.8 | 0.97 | 0.21 | 0.49 | 1 | 10
0 | 80 | CONCLUIDO | 3.1376 | 31.87 | 23.14 | 6.98 | 0.11 | 199 | 159.12 | 50.28 | 1 | 197 | 27.84 | 19859.16 | 273.85 | 2104.62 | 252 | 60.53 | 95009.51 | 0.24 | 0.74 | 0.48 | 5.85 | 1 | 10
1 | 80 | CONCLUIDO | 3.5042 | 28.54 | 21.51 | 8.84 | 0.14 | 146 | 159.48 | 50.28 | 1.25 | 144 | 27.95 | 19902.91 | 251.18 | 2104.21 | 199.01 | 60.53 | 68779.95 | 0.3 | 0.8 | 0.39 | 4.23 | 1 | 10
2 | 80 | CONCLUIDO | 3.759 | 26.6 | 20.57 | 10.73 | 0.17 | 115 | 159.83 | 50.28 | 1.5 | 113 | 28.05 | 19946.71 | 236.84 | 2104.16 | 168.12 | 60.53 | 53491.63 | 0.36 | 0.84 | 0.35 | 3.29 | 1 | 10
3 | 80 | CONCLUIDO | 3.9361 | 25.41 | 20.02 | 12.64 | 0.19 | 95 | 160.19 | 50.28 | 1.75 | 93 | 28.16 | 19990.53 | 227.22 | 2104.48 | 150.2 | 60.53 | 44630.31 | 0.4 | 0.86 | 0.31 | 2.74 | 1 | 10
4 | 80 | CONCLUIDO | 4.0952 | 24.42 | 19.52 | 14.64 | 0.22 | 80 | 160.54 | 50.28 | 2 | 78 | 28.26 | 20034.4 | 218.28 | 2104.05 | 133.64 | 60.53 | 36424.03 | 0.45 | 0.88 | 0.29 | 2.24 | 1 | 10
5 | 80 | CONCLUIDO | 4.2111 | 23.75 | 19.2 | 16.69 | 0.25 | 69 | 160.9 | 50.28 | 2.25 | 67 | 28.37 | 20078.3 | 211.53 | 2104.11 | 123.09 | 60.53 | 31203.59 | 0.49 | 0.9 | 0.28 | 1.92 | 1 | 10
6 | 80 | CONCLUIDO | 4.3178 | 23.16 | 18.9 | 18.9 | 0.27 | 60 | 161.26 | 50.28 | 2.5 | 58 | 28.48 | 20122.23 | 204.49 | 2103.9 | 113.23 | 60.53 | 26322.27 | 0.53 | 0.91 | 0.26 | 1.62 | 1 | 10
7 | 80 | CONCLUIDO | 4.4336 | 22.56 | 18.52 | 20.97 | 0.3 | 53 | 161.61 | 50.28 | 2.75 | 51 | 28.58 | 20166.2 | 196.62 | 2103.97 | 101 | 60.53 | 20241.27 | 0.6 | 0.93 | 0.23 | 1.25 | 1 | 10
8 | 80 | CONCLUIDO | 4.4276 | 22.59 | 18.71 | 23.39 | 0.33 | 48 | 161.97 | 50.28 | 3 | 46 | 28.69 | 20210.21 | 196.03 | 2104.1 | 107.8 | 60.53 | 23665.83 | 0.56 | 0.92 | 0.24 | 1.44 | 1 | 10
9 | 80 | CONCLUIDO | 4.5005 | 22.22 | 18.51 | 25.83 | 0.35 | 43 | 162.33 | 50.28 | 3.25 | 41 | 28.8 | 20254.26 | 189.9 | 2104.04 | 100.83 | 60.53 | 20206.53 | 0.6 | 0.93 | 0.23 | 1.23 | 1 | 10
10 | 80 | CONCLUIDO | 4.5557 | 21.95 | 18.37 | 28.26 | 0.38 | 39 | 162.68 | 50.28 | 3.5 | 37 | 28.9 | 20298.34 | 184.04 | 2104.11 | 96.19 | 60.53 | 17904.35 | 0.63 | 0.94 | 0.23 | 1.09 | 1 | 10
11 | 80 | CONCLUIDO | 4.5938 | 21.77 | 18.28 | 30.47 | 0.41 | 36 | 163.04 | 50.28 | 3.75 | 34 | 29.01 | 20342.46 | 180.18 | 2103.91 | 93.4 | 60.53 | 16527.03 | 0.65 | 0.94 | 0.22 | 1.01 | 1 | 10
12 | 80 | CONCLUIDO | 4.6343 | 21.58 | 18.19 | 33.07 | 0.43 | 33 | 163.4 | 50.28 | 4 | 31 | 29.12 | 20386.62 | 174.73 | 2103.95 | 90.34 | 60.53 | 15009.54 | 0.67 | 0.94 | 0.22 | 0.91 | 1 | 10
13 | 80 | CONCLUIDO | 4.6757 | 21.39 | 18.1 | 36.19 | 0.46 | 30 | 163.76 | 50.28 | 4.25 | 25 | 29.23 | 20430.81 | 169.52 | 2103.96 | 87.08 | 60.53 | 13395.8 | 0.7 | 0.95 | 0.22 | 0.82 | 1 | 10
14 | 80 | CONCLUIDO | 4.6994 | 21.28 | 18.05 | 38.68 | 0.49 | 28 | 164.12 | 50.28 | 4.5 | 14 | 29.34 | 20475.04 | 166.29 | 2104.01 | 85.33 | 60.53 | 12527.62 | 0.71 | 0.95 | 0.23 | 0.77 | 1 | 10
15 | 80 | CONCLUIDO | 4.6815 | 21.36 | 18.13 | 38.86 | 0.51 | 28 | 164.48 | 50.28 | 4.75 | 2 | 29.45 | 20519.3 | 166.31 | 2103.99 | 87.67 | 60.53 | 13698.07 | 0.69 | 0.95 | 0.24 | 0.86 | 1 | 10
16 | 80 | CONCLUIDO | 4.6792 | 21.37 | 18.14 | 38.88 | 0.54 | 28 | 164.83 | 50.28 | 5 | 0 | 29.55 | 20563.61 | 166.26 | 2103.96 | 87.77 | 60.53 | 13749.39 | 0.69 | 0.95 | 0.25 | 0.87 | 1 | 10
0 | 115 | CONCLUIDO | 2.4724 | 40.45 | 25.59 | 5.52 | 0.08 | 278 | 222.93 | 56.94 | 1 | 276 | 49.99 | 27728.69 | 382.14 | 2104.44 | 332.9 | 60.53 | 135063.09 | 0.18 | 0.67 | 0.6 | 8.3 | 1 | 10
1 | 115 | CONCLUIDO | 2.898 | 34.51 | 23.11 | 6.97 | 0.1 | 199 | 223.35 | 56.94 | 1.25 | 197 | 50.15 | 27780.03 | 342.62 | 2104.57 | 251.26 | 60.53 | 94639.34 | 0.24 | 0.74 | 0.48 | 5.83 | 1 | 10
2 | 115 | CONCLUIDO | 3.1993 | 31.26 | 21.79 | 8.44 | 0.12 | 155 | 223.76 | 56.94 | 1.5 | 153 | 50.32 | 27831.42 | 320.65 | 2104.45 | 208.11 | 60.53 | 73285.86 | 0.29 | 0.79 | 0.41 | 4.51 | 1 | 10
3 | 115 | CONCLUIDO | 3.4282 | 29.17 | 20.94 | 9.89 | 0.14 | 127 | 224.18 | 56.94 | 1.75 | 125 | 50.49 | 27882.87 | 305.85 | 2104.34 | 179.92 | 60.53 | 59329.58 | 0.34 | 0.82 | 0.37 | 3.65 | 1 | 10
4 | 115 | CONCLUIDO | 3.6103 | 27.7 | 20.34 | 11.41 | 0.16 | 107 | 224.6 | 56.94 | 2 | 105 | 50.65 | 27934.37 | 294.96 | 2104.29 | 160.42 | 60.53 | 49681.09 | 0.38 | 0.84 | 0.34 | 3.06 | 1 | 10
5 | 115 | CONCLUIDO | 3.7497 | 26.67 | 19.93 | 12.86 | 0.18 | 93 | 225.01 | 56.94 | 2.25 | 91 | 50.82 | 27985.94 | 286.76 | 2104.21 | 146.95 | 60.53 | 43015.72 | 0.41 | 0.86 | 0.31 | 2.65 | 1 | 10
6 | 115 | CONCLUIDO | 3.8692 | 25.84 | 19.59 | 14.33 | 0.2 | 82 | 225.43 | 56.94 | 2.5 | 80 | 50.99 | 28037.57 | 279.87 | 2104.16 | 135.71 | 60.53 | 37451.01 | 0.45 | 0.88 | 0.3 | 2.31 | 1 | 10
7 | 115 | CONCLUIDO | 3.9711 | 25.18 | 19.32 | 15.88 | 0.22 | 73 | 225.85 | 56.94 | 2.75 | 71 | 51.16 | 28089.25 | 273.81 | 2103.93 | 127.17 | 60.53 | 33227.3 | 0.48 | 0.89 | 0.28 | 2.04 | 1 | 10
8 | 115 | CONCLUIDO | 4.0536 | 24.67 | 19.11 | 17.37 | 0.24 | 66 | 226.27 | 56.94 | 3 | 64 | 51.33 | 28140.99 | 268.62 | 2104.11 | 120.22 | 60.53 | 29787.1 | 0.5 | 0.9 | 0.27 | 1.83 | 1 | 10
9 | 115 | CONCLUIDO | 4.1468 | 24.12 | 18.86 | 19.18 | 0.25 | 59 | 226.69 | 56.94 | 3.25 | 57 | 51.5 | 28192.8 | 262.93 | 2103.92 | 112.07 | 60.53 | 25744 | 0.54 | 0.91 | 0.26 | 1.59 | 1 | 10
10 | 115 | CONCLUIDO | 4.2455 | 23.55 | 18.52 | 20.58 | 0.27 | 54 | 227.11 | 56.94 | 3.5 | 52 | 51.67 | 28244.66 | 255.61 | 2103.97 | 100.55 | 60.53 | 20010.84 | 0.6 | 0.93 | 0.24 | 1.25 | 1 | 10
11 | 115 | CONCLUIDO | 4.1934 | 23.85 | 18.95 | 22.29 | 0.29 | 51 | 227.53 | 56.94 | 3.75 | 49 | 51.84 | 28296.58 | 260.12 | 2104.07 | 117.05 | 60.53 | 28273.84 | 0.52 | 0.91 | 0.21 | 1.67 | 1 | 10
12 | 115 | CONCLUIDO | 4.2736 | 23.4 | 18.68 | 23.84 | 0.31 | 47 | 227.95 | 56.94 | 4 | 45 | 52.01 | 28348.56 | 254.18 | 2103.92 | 106.53 | 60.53 | 23036.41 | 0.57 | 0.92 | 0.24 | 1.4 | 1 | 10
13 | 115 | CONCLUIDO | 4.3206 | 23.14 | 18.55 | 25.3 | 0.33 | 44 | 228.38 | 56.94 | 4.25 | 42 | 52.18 | 28400.61 | 250.09 | 2103.96 | 102.22 | 60.53 | 20896.94 | 0.59 | 0.93 | 0.24 | 1.27 | 1 | 10
14 | 115 | CONCLUIDO | 4.3661 | 22.9 | 18.44 | 26.99 | 0.35 | 41 | 228.8 | 56.94 | 4.5 | 39 | 52.36 | 28452.71 | 246.17 | 2103.89 | 98.6 | 60.53 | 19098.41 | 0.61 | 0.93 | 0.23 | 1.17 | 1 | 10
15 | 115 | CONCLUIDO | 4.4106 | 22.67 | 18.34 | 28.96 | 0.37 | 38 | 229.22 | 56.94 | 4.75 | 36 | 52.53 | 28504.87 | 242.32 | 2104 | 95.42 | 60.53 | 17527.06 | 0.63 | 0.94 | 0.22 | 1.07 | 1 | 10
16 | 115 | CONCLUIDO | 4.4408 | 22.52 | 18.28 | 30.46 | 0.39 | 36 | 229.65 | 56.94 | 5 | 34 | 52.7 | 28557.1 | 239.65 | 2103.85 | 93.31 | 60.53 | 16479.38 | 0.65 | 0.94 | 0.22 | 1 | 1 | 10
17 | 115 | CONCLUIDO | 4.4693 | 22.37 | 18.22 | 32.16 | 0.41 | 34 | 230.07 | 56.94 | 5.25 | 32 | 52.88 | 28609.38 | 236.58 | 2103.86 | 91.35 | 60.53 | 15511.29 | 0.66 | 0.94 | 0.22 | 0.94 | 1 | 10
18 | 115 | CONCLUIDO | 4.4986 | 22.23 | 18.16 | 34.06 | 0.42 | 32 | 230.49 | 56.94 | 5.5 | 30 | 53.05 | 28661.73 | 233.4 | 2103.87 | 89.5 | 60.53 | 14597.41 | 0.68 | 0.95 | 0.22 | 0.89 | 1 | 10
19 | 115 | CONCLUIDO | 4.5316 | 22.07 | 18.09 | 36.18 | 0.44 | 30 | 230.92 | 56.94 | 5.75 | 28 | 53.23 | 28714.14 | 229.89 | 2104.01 | 87.12 | 60.53 | 13415.84 | 0.69 | 0.95 | 0.21 | 0.81 | 1 | 10
20 | 115 | CONCLUIDO | 4.566 | 21.9 | 18.01 | 38.6 | 0.46 | 28 | 231.34 | 56.94 | 6 | 26 | 53.4 | 28766.61 | 225.98 | 2103.86 | 84.4 | 60.53 | 12064.89 | 0.72 | 0.95 | 0.21 | 0.73 | 1 | 10
21 | 115 | CONCLUIDO | 4.6065 | 21.71 | 17.86 | 39.7 | 0.48 | 27 | 231.77 | 56.94 | 6.25 | 25 | 53.58 | 28819.14 | 220.3 | 2103.91 | 79.54 | 60.53 | 9637.68 | 0.76 | 0.96 | 0.2 | 0.59 | 1 | 10
22 | 115 | CONCLUIDO | 4.5752 | 21.86 | 18.05 | 41.67 | 0.5 | 26 | 232.2 | 56.94 | 6.5 | 24 | 53.75 | 28871.74 | 221.94 | 2103.86 | 86.39 | 60.53 | 13071.77 | 0.7 | 0.95 | 0.2 | 0.78 | 1 | 10
23 | 115 | CONCLUIDO | 4.595 | 21.76 | 18 | 43.21 | 0.52 | 25 | 232.62 | 56.94 | 6.75 | 23 | 53.93 | 28924.39 | 218.02 | 2104 | 84.49 | 60.53 | 12123.49 | 0.72 | 0.95 | 0.2 | 0.73 | 1 | 10
24 | 115 | CONCLUIDO | 4.633 | 21.58 | 17.91 | 46.73 | 0.53 | 23 | 233.05 | 56.94 | 7 | 21 | 54.11 | 28977.11 | 214.13 | 2103.85 | 81.41 | 60.53 | 10596.04 | 0.74 | 0.96 | 0.2 | 0.64 | 1 | 10
25 | 115 | CONCLUIDO | 4.65 | 21.51 | 17.88 | 48.76 | 0.55 | 22 | 233.48 | 56.94 | 7.25 | 20 | 54.29 | 29029.89 | 210.73 | 2103.92 | 80.27 | 60.53 | 10032.12 | 0.75 | 0.96 | 0.2 | 0.6 | 1 | 10
26 | 115 | CONCLUIDO | 4.6642 | 21.44 | 17.86 | 51.02 | 0.57 | 21 | 233.91 | 56.94 | 7.5 | 17 | 54.46 | 29082.74 | 207.25 | 2103.92 | 79.51 | 60.53 | 9653.15 | 0.76 | 0.96 | 0.2 | 0.58 | 1 | 10
27 | 115 | CONCLUIDO | 4.6834 | 21.35 | 17.81 | 53.44 | 0.59 | 20 | 234.34 | 56.94 | 7.75 | 12 | 54.64 | 29135.65 | 204.07 | 2103.89 | 77.77 | 60.53 | 8787.61 | 0.78 | 0.96 | 0.21 | 0.54 | 1 | 10
28 | 115 | CONCLUIDO | 4.6795 | 21.37 | 17.83 | 53.49 | 0.61 | 20 | 234.77 | 56.94 | 8 | 5 | 54.82 | 29188.62 | 202.99 | 2103.89 | 78.09 | 60.53 | 8950.95 | 0.78 | 0.96 | 0.21 | 0.55 | 1 | 10
29 | 115 | CONCLUIDO | 4.6815 | 21.36 | 17.82 | 53.47 | 0.62 | 20 | 235.2 | 56.94 | 8.25 | 1 | 55 | 29241.66 | 202.72 | 2103.92 | 77.67 | 60.53 | 8741.26 | 0.78 | 0.96 | 0.22 | 0.55 | 1 | 10
30 | 115 | CONCLUIDO | 4.681 | 21.36 | 17.82 | 53.47 | 0.64 | 20 | 235.63 | 56.94 | 8.5 | 0 | 55.18 | 29294.76 | 202.9 | 2103.92 | 77.68 | 60.53 | 8745.42 | 0.78 | 0.96 | 0.22 | 0.55 | 1 | 10
0 | 35 | CONCLUIDO | 4.2211 | 23.69 | 20.09 | 12.18 | 0.22 | 99 | 80.84 | 35.1 | 1 | 97 | 9.74 | 10204.21 | 135.48 | 2104.06 | 152.47 | 60.53 | 45747.35 | 0.4 | 0.86 | 0.32 | 2.81 | 1 | 10
1 | 35 | CONCLUIDO | 4.4567 | 22.44 | 19.31 | 16.09 | 0.27 | 72 | 81.14 | 35.1 | 1.25 | 66 | 9.79 | 10241.25 | 122.36 | 2104.08 | 126.27 | 60.53 | 32777.71 | 0.48 | 0.89 | 0.29 | 2.03 | 1 | 10
2 | 35 | CONCLUIDO | 4.5318 | 22.07 | 19.11 | 18.49 | 0.32 | 62 | 81.44 | 35.1 | 1.5 | 6 | 9.84 | 10278.32 | 116.79 | 2104.14 | 117.96 | 60.53 | 28674.06 | 0.51 | 0.9 | 0.33 | 1.83 | 1 | 10
3 | 35 | CONCLUIDO | 4.525 | 22.1 | 19.14 | 18.52 | 0.38 | 62 | 81.74 | 35.1 | 1.75 | 0 | 9.89 | 10315.41 | 117.38 | 2104.06 | 118.59 | 60.53 | 28987.66 | 0.51 | 0.9 | 0.35 | 1.86 | 1 | 10
0 | 50 | CONCLUIDO | 3.8116 | 26.24 | 21.2 | 9.42 | 0.16 | 135 | 107.41 | 41.65 | 1 | 133 | 14.77 | 13481.73 | 185.64 | 2104.12 | 188.66 | 60.53 | 63661.41 | 0.32 | 0.81 | 0.38 | 3.92 | 1 | 10
1 | 50 | CONCLUIDO | 4.0952 | 24.42 | 20.16 | 12.1 | 0.2 | 100 | 107.73 | 41.65 | 1.25 | 98 | 14.83 | 13520.81 | 171.4 | 2104.17 | 154.54 | 60.53 | 46775.97 | 0.39 | 0.85 | 0.33 | 2.88 | 1 | 10
2 | 50 | CONCLUIDO | 4.3044 | 23.23 | 19.46 | 14.97 | 0.24 | 78 | 108.05 | 41.65 | 1.5 | 76 | 14.9 | 13559.91 | 159.9 | 2104.09 | 131.79 | 60.53 | 35510.5 | 0.46 | 0.88 | 0.29 | 2.18 | 1 | 10
3 | 50 | CONCLUIDO | 4.4546 | 22.45 | 19.01 | 18.11 | 0.28 | 63 | 108.37 | 41.65 | 1.75 | 61 | 14.97 | 13599.17 | 150.57 | 2103.99 | 116.85 | 60.53 | 28113.43 | 0.52 | 0.9 | 0.27 | 1.73 | 1 | 10
4 | 50 | CONCLUIDO | 4.5849 | 21.81 | 18.62 | 21.48 | 0.32 | 52 | 108.68 | 41.65 | 2 | 50 | 15.03 | 13638.32 | 140.69 | 2103.92 | 104.78 | 60.53 | 22134.86 | 0.58 | 0.92 | 0.22 | 1.34 | 1 | 10
5 | 50 | CONCLUIDO | 4.625 | 21.62 | 18.59 | 24.78 | 0.36 | 45 | 109 | 41.65 | 2.25 | 25 | 15.1 | 13677.51 | 135.56 | 2104.05 | 102.51 | 60.53 | 21032.92 | 0.59 | 0.92 | 0.26 | 1.31 | 1 | 10
6 | 50 | CONCLUIDO | 4.6339 | 21.58 | 18.57 | 25.32 | 0.4 | 44 | 109.32 | 41.65 | 2.5 | 1 | 15.17 | 13716.72 | 134.27 | 2104 | 100.82 | 60.53 | 20193.83 | 0.6 | 0.93 | 0.29 | 1.29 | 1 | 10
7 | 50 | CONCLUIDO | 4.6336 | 21.58 | 18.57 | 25.32 | 0.44 | 44 | 109.64 | 41.65 | 2.75 | 0 | 15.24 | 13755.95 | 134.63 | 2104 | 100.83 | 60.53 | 20197.7 | 0.6 | 0.93 | 0.29 | 1.29 | 1 | 10
0 | 25 | CONCLUIDO | 4.3835 | 22.81 | 19.82 | 13.83 | 0.28 | 86 | 61.76 | 28.92 | 1 | 2 | 6.84 | 7851.41 | 102.62 | 2104.34 | 140 | 60.53 | 39575.92 | 0.43 | 0.87 | 0.41 | 2.54 | 1 | 10
1 | 25 | CONCLUIDO | 4.3813 | 22.82 | 19.83 | 13.84 | 0.35 | 86 | 62.05 | 28.92 | 1.25 | 0 | 6.88 | 7887.12 | 103.11 | 2104.29 | 140.22 | 60.53 | 39686.78 | 0.43 | 0.87 | 0.41 | 2.55 | 1 | 10
0 | 85 | CONCLUIDO | 3.0332 | 32.97 | 23.48 | 6.71 | 0.11 | 210 | 167.88 | 51.39 | 1 | 208 | 30.49 | 20939.59 | 288.59 | 2104.48 | 263.32 | 60.53 | 100615.97 | 0.23 | 0.73 | 0.5 | 6.2 | 1 | 10
1 | 85 | CONCLUIDO | 3.4153 | 29.28 | 21.72 | 8.52 | 0.13 | 153 | 168.25 | 51.39 | 1.25 | 151 | 30.6 | 20984.25 | 263.73 | 2104.57 | 205.88 | 60.53 | 72178.02 | 0.29 | 0.79 | 0.4 | 4.44 | 1 | 10
2 | 85 | CONCLUIDO | 3.6725 | 27.23 | 20.76 | 10.29 | 0.16 | 121 | 168.61 | 51.39 | 1.5 | 119 | 30.71 | 21028.94 | 248.84 | 2104.18 | 174.18 | 60.53 | 56490.77 | 0.35 | 0.83 | 0.36 | 3.48 | 1 | 10
3 | 85 | CONCLUIDO | 3.8709 | 25.83 | 20.11 | 12.19 | 0.18 | 99 | 168.97 | 51.39 | 1.75 | 97 | 30.83 | 21073.68 | 238.05 | 2104.09 | 152.79 | 60.53 | 45907.22 | 0.4 | 0.85 | 0.32 | 2.83 | 1 | 10
4 | 85 | CONCLUIDO | 4.0206 | 24.87 | 19.65 | 14.04 | 0.21 | 84 | 169.33 | 51.39 | 2 | 82 | 30.94 | 21118.46 | 229.85 | 2104.04 | 137.78 | 60.53 | 38475.45 | 0.44 | 0.87 | 0.3 | 2.37 | 1 | 10
5 | 85 | CONCLUIDO | 4.1496 | 24.1 | 19.29 | 16.07 | 0.24 | 72 | 169.7 | 51.39 | 2.25 | 70 | 31.05 | 21163.27 | 222.21 | 2104.33 | 126.11 | 60.53 | 32702.45 | 0.48 | 0.89 | 0.27 | 2.01 | 1 | 10
6 | 85 | CONCLUIDO | 4.2531 | 23.51 | 19 | 18.1 | 0.26 | 63 | 170.06 | 51.39 | 2.5 | 61 | 31.17 | 21208.12 | 215.85 | 2103.97 | 116.76 | 60.53 | 28071.93 | 0.52 | 0.9 | 0.27 | 1.73 | 1 | 10
7 | 85 | CONCLUIDO | 4.3589 | 22.94 | 18.67 | 20 | 0.29 | 56 | 170.42 | 51.39 | 2.75 | 54 | 31.28 | 21253.01 | 208.58 | 2104.16 | 105.45 | 60.53 | 22449.52 | 0.57 | 0.92 | 0.25 | 1.39 | 1 | 10
8 | 85 | CONCLUIDO | 4.3485 | 23 | 18.9 | 22.23 | 0.31 | 51 | 170.79 | 51.39 | 3 | 49 | 31.4 | 21297.94 | 208.32 | 2103.88 | 115.13 | 60.53 | 27315.04 | 0.53 | 0.91 | 0.22 | 1.62 | 1 | 10
9 | 85 | CONCLUIDO | 4.4321 | 22.56 | 18.63 | 24.3 | 0.34 | 46 | 171.15 | 51.39 | 3.25 | 44 | 31.51 | 21342.91 | 202.38 | 2103.95 | 105.01 | 60.53 | 22281.53 | 0.58 | 0.92 | 0.23 | 1.35 | 1 | 10
10 | 85 | CONCLUIDO | 4.4877 | 22.28 | 18.49 | 26.41 | 0.36 | 42 | 171.52 | 51.39 | 3.5 | 40 | 31.63 | 21387.92 | 196.85 | 2104.02 | 100.12 | 60.53 | 19854.64 | 0.6 | 0.93 | 0.23 | 1.21 | 1 | 10
11 | 85 | CONCLUIDO | 4.5441 | 22.01 | 18.35 | 28.97 | 0.39 | 38 | 171.88 | 51.39 | 3.75 | 36 | 31.74 | 21432.96 | 191.57 | 2104.08 | 95.49 | 60.53 | 17557.68 | 0.63 | 0.94 | 0.22 | 1.07 | 1 | 10
12 | 85 | CONCLUIDO | 4.5848 | 21.81 | 18.25 | 31.29 | 0.41 | 35 | 172.25 | 51.39 | 4 | 33 | 31.86 | 21478.05 | 186.89 | 2103.95 | 92.34 | 60.53 | 16001.02 | 0.66 | 0.94 | 0.22 | 0.97 | 1 | 10
13 | 85 | CONCLUIDO | 4.6285 | 21.61 | 18.15 | 34.03 | 0.44 | 32 | 172.61 | 51.39 | 4.25 | 30 | 31.97 | 21523.17 | 182.56 | 2103.93 | 88.98 | 60.53 | 14337.24 | 0.68 | 0.95 | 0.21 | 0.87 | 1 | 10
14 | 85 | CONCLUIDO | 4.6529 | 21.49 | 18.1 | 36.21 | 0.46 | 30 | 172.98 | 51.39 | 4.5 | 27 | 32.09 | 21568.34 | 177.84 | 2103.88 | 87.33 | 60.53 | 13517.73 | 0.69 | 0.95 | 0.22 | 0.83 | 1 | 10
15 | 85 | CONCLUIDO | 4.6933 | 21.31 | 17.99 | 38.54 | 0.49 | 28 | 173.35 | 51.39 | 4.75 | 19 | 32.2 | 21613.54 | 171.93 | 2103.87 | 83.24 | 60.53 | 11485.57 | 0.73 | 0.96 | 0.22 | 0.71 | 1 | 10
16 | 85 | CONCLUIDO | 4.7201 | 21.19 | 17.93 | 41.38 | 0.51 | 26 | 173.71 | 51.39 | 5 | 6 | 32.32 | 21658.78 | 169.11 | 2103.88 | 81.45 | 60.53 | 10597.88 | 0.74 | 0.96 | 0.21 | 0.66 | 1 | 10
17 | 85 | CONCLUIDO | 4.6857 | 21.34 | 18.09 | 41.74 | 0.53 | 26 | 174.08 | 51.39 | 5.25 | 0 | 32.44 | 21704.07 | 171.21 | 2103.96 | 86.48 | 60.53 | 13115.53 | 0.7 | 0.95 | 0.23 | 0.81 | 1 | 10
0 | 20 | CONCLUIDO | 4.25 | 23.53 | 20.47 | 11.48 | 0.34 | 107 | 51.33 | 24.83 | 1 | 0 | 5.51 | 6564.78 | 94.75 | 2104.22 | 160.29 | 60.53 | 49613.35 | 0.38 | 0.84 | 0.47 | 3.19 | 1 | 10
0 | 120 | CONCLUIDO | 2.3873 | 41.89 | 25.97 | 5.37 | 0.08 | 290 | 232.68 | 57.72 | 1 | 288 | 53.95 | 28931.02 | 399.03 | 2104.95 | 345.23 | 60.53 | 141168.28 | 0.18 | 0.66 | 0.62 | 8.68 | 1 | 10
1 | 120 | CONCLUIDO | 2.8159 | 35.51 | 23.37 | 6.77 | 0.1 | 207 | 233.1 | 57.72 | 1.25 | 205 | 54.13 | 28983.75 | 356.74 | 2104.67 | 259.62 | 60.53 | 98782.48 | 0.23 | 0.74 | 0.5 | 6.09 | 1 | 10
2 | 120 | CONCLUIDO | 3.1148 | 32.1 | 22.02 | 8.15 | 0.11 | 162 | 233.53 | 57.72 | 1.5 | 160 | 54.31 | 29036.54 | 333.8 | 2104.4 | 215.61 | 60.53 | 77002.49 | 0.28 | 0.78 | 0.41 | 4.73 | 1 | 10
3 | 120 | CONCLUIDO | 3.3539 | 29.82 | 21.09 | 9.59 | 0.13 | 132 | 233.96 | 57.72 | 1.75 | 130 | 54.49 | 29089.39 | 317.63 | 2104.37 | 185.19 | 60.53 | 61940.07 | 0.33 | 0.81 | 0.37 | 3.81 | 1 | 10
4 | 120 | CONCLUIDO | 3.5443 | 28.21 | 20.45 | 11.05 | 0.15 | 111 | 234.39 | 57.72 | 2 | 109 | 54.67 | 29142.31 | 305.77 | 2104.31 | 163.94 | 60.53 | 51421.24 | 0.37 | 0.84 | 0.34 | 3.17 | 1 | 10
5 | 120 | CONCLUIDO | 3.6761 | 27.2 | 20.08 | 12.42 | 0.17 | 97 | 234.82 | 57.72 | 2.25 | 95 | 54.85 | 29195.29 | 298.31 | 2104.26 | 151.96 | 60.53 | 45501.51 | 0.4 | 0.86 | 0.32 | 2.8 | 1 | 10
6 | 120 | CONCLUIDO | 3.8084 | 26.26 | 19.68 | 13.89 | 0.19 | 85 | 235.25 | 57.72 | 2.5 | 83 | 55.03 | 29248.33 | 290.35 | 2104 | 138.85 | 60.53 | 39007.37 | 0.44 | 0.87 | 0.3 | 2.4 | 1 | 10
7 | 120 | CONCLUIDO | 3.9221 | 25.5 | 19.37 | 15.5 | 0.21 | 75 | 235.68 | 57.72 | 2.75 | 73 | 55.21 | 29301.44 | 283.53 | 2104.07 | 128.95 | 60.53 | 34104.47 | 0.47 | 0.89 | 0.28 | 2.09 | 1 | 10
8 | 120 | CONCLUIDO | 4.0043 | 24.97 | 19.17 | 16.91 | 0.23 | 68 | 236.11 | 57.72 | 3 | 66 | 55.39 | 29354.61 | 278.68 | 2103.94 | 122.12 | 60.53 | 30725.22 | 0.5 | 0.9 | 0.27 | 1.89 | 1 | 10
9 | 120 | CONCLUIDO | 4.0808 | 24.5 | 18.97 | 18.36 | 0.24 | 62 | 236.54 | 57.72 | 3.25 | 60 | 55.57 | 29407.85 | 273.79 | 2104.34 | 115.64 | 60.53 | 27515.34 | 0.52 | 0.91 | 0.26 | 1.69 | 1 | 10
10 | 120 | CONCLUIDO | 4.1697 | 23.98 | 18.72 | 20.06 | 0.26 | 56 | 236.98 | 57.72 | 3.5 | 54 | 55.75 | 29461.15 | 267.95 | 2104.04 | 107.06 | 60.53 | 23256.41 | 0.57 | 0.92 | 0.26 | 1.44 | 1 | 10
11 | 120 | CONCLUIDO | 4.2259 | 23.66 | 18.59 | 21.44 | 0.28 | 52 | 237.41 | 57.72 | 3.75 | 50 | 55.93 | 29514.51 | 263.76 | 2104.01 | 103.45 | 60.53 | 21471.79 | 0.59 | 0.92 | 0.22 | 1.31 | 1 | 10
12 | 120 | CONCLUIDO | 4.2114 | 23.74 | 18.8 | 23.03 | 0.3 | 49 | 237.84 | 57.72 | 4 | 47 | 56.12 | 29567.95 | 265.51 | 2103.89 | 111.25 | 60.53 | 25384.42 | 0.54 | 0.91 | 0.23 | 1.53 | 1 | 10
13 | 120 | CONCLUIDO | 4.2836 | 23.34 | 18.59 | 24.78 | 0.32 | 45 | 238.28 | 57.72 | 4.25 | 43 | 56.3 | 29621.44 | 260.06 | 2104.16 | 103.43 | 60.53 | 21495.19 | 0.59 | 0.92 | 0.24 | 1.31 | 1 | 10
14 | 120 | CONCLUIDO | 4.3303 | 23.09 | 18.47 | 26.39 | 0.34 | 42 | 238.71 | 57.72 | 4.5 | 40 | 56.49 | 29675.01 | 256.11 | 2103.94 | 99.56 | 60.53 | 19576.04 | 0.61 | 0.93 | 0.23 | 1.19 | 1 | 10
15 | 120 | CONCLUIDO | 4.3606 | 22.93 | 18.4 | 27.6 | 0.35 | 40 | 239.14 | 57.72 | 4.75 | 38 | 56.67 | 29728.63 | 252.75 | 2104 | 97.41 | 60.53 | 18508.21 | 0.62 | 0.93 | 0.23 | 1.12 | 1 | 10
16 | 120 | CONCLUIDO | 4.404 | 22.71 | 18.31 | 29.7 | 0.37 | 37 | 239.58 | 57.72 | 5 | 35 | 56.86 | 29782.33 | 250.09 | 2103.97 | 94.36 | 60.53 | 16997.61 | 0.64 | 0.94 | 0.22 | 1.03 | 1 | 10
17 | 120 | CONCLUIDO | 4.4361 | 22.54 | 18.24 | 31.27 | 0.39 | 35 | 240.02 | 57.72 | 5.25 | 33 | 57.04 | 29836.09 | 246.71 | 2103.88 | 92.03 | 60.53 | 15846.08 | 0.66 | 0.94 | 0.22 | 0.96 | 1 | 10
18 | 120 | CONCLUIDO | 4.4654 | 22.39 | 18.18 | 33.06 | 0.41 | 33 | 240.45 | 57.72 | 5.5 | 31 | 57.23 | 29890.04 | 243.49 | 2103.94 | 90.2 | 60.53 | 14939.86 | 0.67 | 0.95 | 0.21 | 0.9 | 1 | 10
19 | 120 | CONCLUIDO | 4.4956 | 22.24 | 18.12 | 35.08 | 0.42 | 31 | 240.89 | 57.72 | 5.75 | 29 | 57.42 | 29943.94 | 240.04 | 2104 | 88.09 | 60.53 | 13896.34 | 0.69 | 0.95 | 0.21 | 0.85 | 1 | 10
20 | 120 | CONCLUIDO | 4.5101 | 22.17 | 18.1 | 36.19 | 0.44 | 30 | 241.33 | 57.72 | 6 | 28 | 57.6 | 29997.9 | 237.76 | 2103.9 | 87.25 | 60.53 | 13479.69 | 0.69 | 0.95 | 0.21 | 0.82 | 1 | 10
21 | 120 | CONCLUIDO | 4.5509 | 21.97 | 17.99 | 38.55 | 0.46 | 28 | 241.77 | 57.72 | 6.25 | 26 | 57.79 | 30051.93 | 233.94 | 2103.91 | 83.59 | 60.53 | 11658.11 | 0.72 | 0.96 | 0.21 | 0.71 | 1 | 10
22 | 120 | CONCLUIDO | 4.5857 | 21.81 | 17.87 | 39.71 | 0.48 | 27 | 242.2 | 57.72 | 6.5 | 25 | 57.98 | 30106.03 | 228.75 | 2103.91 | 79.79 | 60.53 | 9762.63 | 0.76 | 0.96 | 0.2 | 0.59 | 1 | 10
23 | 120 | CONCLUIDO | 4.5571 | 21.94 | 18.05 | 41.65 | 0.49 | 26 | 242.64 | 57.72 | 6.75 | 24 | 58.17 | 30160.2 | 230.61 | 2104.03 | 86.23 | 60.53 | 12989.17 | 0.7 | 0.95 | 0.2 | 0.77 | 1 | 10
24 | 120 | CONCLUIDO | 4.5774 | 21.85 | 18 | 43.2 | 0.51 | 25 | 243.08 | 57.72 | 7 | 23 | 58.36 | 30214.44 | 226.85 | 2103.84 | 84.31 | 60.53 | 12034.17 | 0.72 | 0.95 | 0.2 | 0.72 | 1 | 10
25 | 120 | CONCLUIDO | 4.5959 | 21.76 | 17.96 | 44.89 | 0.53 | 24 | 243.52 | 57.72 | 7.25 | 22 | 58.55 | 30268.74 | 224.01 | 2103.87 | 82.79 | 60.53 | 11282.11 | 0.73 | 0.96 | 0.2 | 0.68 | 1 | 10
26 | 120 | CONCLUIDO | 4.6299 | 21.6 | 17.89 | 48.78 | 0.55 | 22 | 243.96 | 57.72 | 7.5 | 20 | 58.74 | 30323.11 | 219.34 | 2103.91 | 80.54 | 60.53 | 10162.85 | 0.75 | 0.96 | 0.2 | 0.61 | 1 | 10
27 | 120 | CONCLUIDO | 4.6519 | 21.5 | 17.83 | 50.95 | 0.56 | 21 | 244.41 | 57.72 | 7.75 | 19 | 58.93 | 30377.55 | 215.72 | 2103.92 | 78.62 | 60.53 | 9210.41 | 0.77 | 0.96 | 0.2 | 0.55 | 1 | 10
28 | 120 | CONCLUIDO | 4.6485 | 21.51 | 17.85 | 50.99 | 0.58 | 21 | 244.85 | 57.72 | 8 | 18 | 59.12 | 30432.06 | 214.78 | 2103.85 | 79.18 | 60.53 | 9488.93 | 0.76 | 0.96 | 0.2 | 0.57 | 1 | 10
29 | 120 | CONCLUIDO | 4.6629 | 21.45 | 17.83 | 53.48 | 0.6 | 20 | 245.29 | 57.72 | 8.25 | 15 | 59.32 | 30486.64 | 211.33 | 2103.97 | 78.33 | 60.53 | 9072.29 | 0.77 | 0.96 | 0.2 | 0.55 | 1 | 10
30 | 120 | CONCLUIDO | 4.6804 | 21.37 | 17.79 | 56.18 | 0.62 | 19 | 245.73 | 57.72 | 8.5 | 7 | 59.51 | 30541.29 | 209.7 | 2103.96 | 76.87 | 60.53 | 8342.61 | 0.79 | 0.97 | 0.21 | 0.51 | 1 | 10
31 | 120 | CONCLUIDO | 4.6696 | 21.42 | 17.84 | 56.34 | 0.63 | 19 | 246.18 | 57.72 | 8.75 | 4 | 59.7 | 30596.01 | 209.9 | 2104.03 | 78.5 | 60.53 | 9162.3 | 0.77 | 0.96 | 0.21 | 0.56 | 1 | 10
32 | 120 | CONCLUIDO | 4.6671 | 21.43 | 17.85 | 56.37 | 0.65 | 19 | 246.62 | 57.72 | 9 | 0 | 59.9 | 30650.8 | 209.85 | 2103.91 | 78.67 | 60.53 | 9243.79 | 0.77 | 0.96 | 0.22 | 0.57 | 1 | 10
0 | 145 | CONCLUIDO | 1.9703 | 50.75 | 28.3 | 4.69 | 0.06 | 362 | 285.18 | 61.2 | 1 | 360 | 77.98 | 35406.83 | 496.99 | 2104.93 | 421.67 | 60.53 | 179030.99 | 0.14 | 0.61 | 0.74 | 11.01 | 1 | 10
1 | 145 | CONCLUIDO | 2.4207 | 41.31 | 24.78 | 5.9 | 0.08 | 252 | 285.68 | 61.2 | 1.25 | 250 | 78.24 | 35468.6 | 433.09 | 2104.94 | 306.07 | 60.53 | 121780.47 | 0.2 | 0.69 | 0.57 | 7.5 | 1 | 10
2 | 145 | CONCLUIDO | 2.7558 | 36.29 | 22.94 | 7.13 | 0.09 | 193 | 286.19 | 61.2 | 1.5 | 191 | 78.49 | 35530.47 | 399.01 | 2104.51 | 245.57 | 60.53 | 91824.47 | 0.25 | 0.75 | 0.47 | 5.66 | 1 | 10
3 | 145 | CONCLUIDO | 3.0057 | 33.27 | 21.86 | 8.35 | 0.11 | 157 | 286.69 | 61.2 | 1.75 | 155 | 78.74 | 35592.57 | 378.57 | 2104.37 | 210.33 | 60.53 | 74385.96 | 0.29 | 0.79 | 0.42 | 4.58 | 1 | 10
4 | 145 | CONCLUIDO | 3.211 | 31.14 | 21.08 | 9.58 | 0.12 | 132 | 287.19 | 61.2 | 2 | 130 | 78.99 | 35654.65 | 363.43 | 2104.2 | 184.92 | 60.53 | 61804.47 | 0.33 | 0.82 | 0.37 | 3.8 | 1 | 10
5 | 145 | CONCLUIDO | 3.3742 | 29.64 | 20.54 | 10.81 | 0.14 | 114 | 287.7 | 61.2 | 2.25 | 112 | 79.25 | 35716.83 | 352.54 | 2104.24 | 167.07 | 60.53 | 52967.87 | 0.36 | 0.84 | 0.35 | 3.26 | 1 | 10
6 | 145 | CONCLUIDO | 3.516 | 28.44 | 20.1 | 12.06 | 0.15 | 100 | 288.2 | 61.2 | 2.5 | 98 | 79.5 | 35779.11 | 343.38 | 2104.45 | 152.48 | 60.53 | 45747.3 | 0.4 | 0.85 | 0.33 | 2.82 | 1 | 10
7 | 145 | CONCLUIDO | 3.6307 | 27.54 | 19.8 | 13.35 | 0.17 | 89 | 288.71 | 61.2 | 2.75 | 87 | 79.76 | 35841.5 | 336.64 | 2104.46 | 142.79 | 60.53 | 40957.33 | 0.42 | 0.87 | 0.3 | 2.52 | 1 | 10
8 | 145 | CONCLUIDO | 3.7353 | 26.77 | 19.51 | 14.63 | 0.18 | 80 | 289.21 | 61.2 | 3 | 78 | 80.02 | 35903.99 | 330.16 | 2104.16 | 133.3 | 60.53 | 36257.46 | 0.45 | 0.88 | 0.29 | 2.23 | 1 | 10
9 | 145 | CONCLUIDO | 3.8151 | 26.21 | 19.33 | 15.89 | 0.2 | 73 | 289.72 | 61.2 | 3.25 | 71 | 80.27 | 35966.59 | 325.48 | 2104.1 | 127.6 | 60.53 | 33441.26 | 0.47 | 0.89 | 0.28 | 2.05 | 1 | 10
10 | 145 | CONCLUIDO | 3.8911 | 25.7 | 19.14 | 17.14 | 0.21 | 67 | 290.23 | 61.2 | 3.5 | 65 | 80.53 | 36029.29 | 320.81 | 2103.94 | 121.06 | 60.53 | 30202.3 | 0.5 | 0.9 | 0.27 | 1.86 | 1 | 10
11 | 145 | CONCLUIDO | 3.9578 | 25.27 | 18.98 | 18.36 | 0.23 | 62 | 290.74 | 61.2 | 3.75 | 60 | 80.79 | 36092.1 | 316.58 | 2103.97 | 115.78 | 60.53 | 27585.3 | 0.52 | 0.91 | 0.26 | 1.7 | 1 | 10
12 | 145 | CONCLUIDO | 4.0306 | 24.81 | 18.79 | 19.78 | 0.24 | 57 | 291.25 | 61.2 | 4 | 55 | 81.05 | 36155.02 | 311.81 | 2103.98 | 109.52 | 60.53 | 24481.17 | 0.55 | 0.91 | 0.26 | 1.51 | 1 | 10
13 | 145 | CONCLUIDO | 4.1137 | 24.31 | 18.5 | 20.95 | 0.26 | 53 | 291.76 | 61.2 | 4.25 | 51 | 81.31 | 36218.04 | 305.36 | 2104.05 | 100.11 | 60.53 | 19794.94 | 0.6 | 0.93 | 0.24 | 1.23 | 1 | 10
14 | 145 | CONCLUIDO | 4.0557 | 24.66 | 18.96 | 22.3 | 0.27 | 51 | 292.27 | 61.2 | 4.5 | 49 | 81.57 | 36281.16 | 312.02 | 2103.96 | 117.42 | 60.53 | 28459.78 | 0.52 | 0.91 | 0.21 | 1.68 | 1 | 10
15 | 145 | CONCLUIDO | 4.1164 | 24.29 | 18.76 | 23.45 | 0.29 | 48 | 292.79 | 61.2 | 4.75 | 46 | 81.84 | 36344.4 | 307.28 | 2104.02 | 109.19 | 60.53 | 24359.83 | 0.55 | 0.92 | 0.24 | 1.48 | 1 | 10
16 | 145 | CONCLUIDO | 4.1722 | 23.97 | 18.59 | 24.79 | 0.3 | 45 | 293.3 | 61.2 | 5 | 43 | 82.1 | 36407.75 | 302.87 | 2103.98 | 103.59 | 60.53 | 21572.93 | 0.58 | 0.92 | 0.24 | 1.32 | 1 | 10
17 | 145 | CONCLUIDO | 4.2219 | 23.69 | 18.47 | 26.39 | 0.32 | 42 | 293.81 | 61.2 | 5.25 | 40 | 82.36 | 36471.2 | 298.99 | 2104.23 | 99.58 | 60.53 | 19586.21 | 0.61 | 0.93 | 0.23 | 1.19 | 1 | 10
18 | 145 | CONCLUIDO | 4.2556 | 23.5 | 18.39 | 27.59 | 0.33 | 40 | 294.33 | 61.2 | 5.5 | 38 | 82.63 | 36534.76 | 296.59 | 2103.92 | 97.1 | 60.53 | 18354.04 | 0.62 | 0.93 | 0.23 | 1.12 | 1 | 10
19 | 145 | CONCLUIDO | 4.2844 | 23.34 | 18.34 | 28.96 | 0.35 | 38 | 294.84 | 61.2 | 5.75 | 36 | 82.9 | 36598.44 | 293.81 | 2103.98 | 95.37 | 60.53 | 17500.23 | 0.63 | 0.94 | 0.22 | 1.07 | 1 | 10
20 | 145 | CONCLUIDO | 4.3168 | 23.17 | 18.28 | 30.46 | 0.36 | 36 | 295.36 | 61.2 | 6 | 34 | 83.16 | 36662.22 | 291.49 | 2104.08 | 93.07 | 60.53 | 16361.18 | 0.65 | 0.94 | 0.22 | 1 | 1 | 10
21 | 145 | CONCLUIDO | 4.3266 | 23.11 | 18.28 | 31.33 | 0.38 | 35 | 295.88 | 61.2 | 6.25 | 33 | 83.43 | 36726.12 | 289.59 | 2103.99 | 93.32 | 60.53 | 16490.91 | 0.65 | 0.94 | 0.22 | 1 | 1 | 10
22 | 145 | CONCLUIDO | 4.3628 | 22.92 | 18.19 | 33.08 | 0.39 | 33 | 296.4 | 61.2 | 6.5 | 31 | 83.7 | 36790.13 | 286.85 | 2103.89 | 90.54 | 60.53 | 15110.16 | 0.67 | 0.94 | 0.22 | 0.92 | 1 | 10
23 | 145 | CONCLUIDO | 4.3784 | 22.84 | 18.17 | 34.06 | 0.4 | 32 | 296.92 | 61.2 | 6.75 | 30 | 83.97 | 36854.25 | 284.83 | 2103.89 | 89.6 | 60.53 | 14646.13 | 0.68 | 0.95 | 0.21 | 0.89 | 1 | 10
24 | 145 | CONCLUIDO | 4.4158 | 22.65 | 18.08 | 36.16 | 0.42 | 30 | 297.44 | 61.2 | 7 | 28 | 84.24 | 36918.48 | 281.61 | 2103.95 | 86.67 | 60.53 | 13189.21 | 0.7 | 0.95 | 0.21 | 0.8 | 1 | 10
25 | 145 | CONCLUIDO | 4.4311 | 22.57 | 18.06 | 37.36 | 0.43 | 29 | 297.96 | 61.2 | 7.25 | 27 | 84.51 | 36982.83 | 279.45 | 2103.89 | 85.78 | 60.53 | 12750 | 0.71 | 0.95 | 0.21 | 0.78 | 1 | 10
26 | 145 | CONCLUIDO | 4.455 | 22.45 | 17.99 | 38.55 | 0.45 | 28 | 298.48 | 61.2 | 7.5 | 26 | 84.79 | 37047.29 | 276.71 | 2103.87 | 83.61 | 60.53 | 11671.95 | 0.72 | 0.96 | 0.21 | 0.71 | 1 | 10
27 | 145 | CONCLUIDO | 4.4887 | 22.28 | 17.87 | 39.72 | 0.46 | 27 | 299.01 | 61.2 | 7.75 | 25 | 85.06 | 37111.87 | 272.41 | 2103.9 | 79.97 | 60.53 | 9852.69 | 0.76 | 0.96 | 0.2 | 0.6 | 1 | 10
28 | 145 | CONCLUIDO | 4.44 | 22.52 | 18.17 | 41.94 | 0.48 | 26 | 299.53 | 61.2 | 8 | 24 | 85.33 | 37176.68 | 277.3 | 2103.93 | 90.78 | 60.53 | 15262.5 | 0.67 | 0.95 | 0.2 | 0.9 | 1 | 10
29 | 145 | CONCLUIDO | 4.4849 | 22.3 | 18 | 43.2 | 0.49 | 25 | 300.06 | 61.2 | 8.25 | 23 | 85.61 | 37241.49 | 272.6 | 2103.97 | 84.25 | 60.53 | 12005.32 | 0.72 | 0.95 | 0.21 | 0.72 | 1 | 10
30 | 145 | CONCLUIDO | 4.5053 | 22.2 | 17.95 | 44.88 | 0.5 | 24 | 300.59 | 61.2 | 8.5 | 22 | 85.89 | 37306.42 | 269.61 | 2103.88 | 82.79 | 60.53 | 11278.13 | 0.73 | 0.96 | 0.2 | 0.68 | 1 | 10
31 | 145 | CONCLUIDO | 4.526 | 22.09 | 17.91 | 46.71 | 0.52 | 23 | 301.11 | 61.2 | 8.75 | 21 | 86.16 | 37371.47 | 267.21 | 2103.86 | 81.19 | 60.53 | 10487.05 | 0.75 | 0.96 | 0.2 | 0.63 | 1 | 10
32 | 145 | CONCLUIDO | 4.5428 | 22.01 | 17.88 | 48.76 | 0.53 | 22 | 301.64 | 61.2 | 9 | 20 | 86.44 | 37436.63 | 263.95 | 2103.92 | 80.25 | 60.53 | 10021.61 | 0.75 | 0.96 | 0.2 | 0.6 | 1 | 10
33 | 145 | CONCLUIDO | 4.5424 | 22.01 | 17.88 | 48.76 | 0.55 | 22 | 302.17 | 61.2 | 9.25 | 20 | 86.72 | 37501.91 | 263.25 | 2103.91 | 80.4 | 60.53 | 10094.14 | 0.75 | 0.96 | 0.2 | 0.6 | 1 | 10
34 | 145 | CONCLUIDO | 4.5576 | 21.94 | 17.86 | 51.03 | 0.56 | 21 | 302.7 | 61.2 | 9.5 | 19 | 87 | 37567.32 | 260.98 | 2103.84 | 79.71 | 60.53 | 9753.8 | 0.76 | 0.96 | 0.2 | 0.58 | 1 | 10
35 | 145 | CONCLUIDO | 4.5804 | 21.83 | 17.8 | 53.41 | 0.57 | 20 | 303.23 | 61.2 | 9.75 | 18 | 87.28 | 37632.84 | 257.75 | 2103.9 | 77.68 | 60.53 | 8745.17 | 0.78 | 0.97 | 0.2 | 0.53 | 1 | 10
36 | 145 | CONCLUIDO | 4.5772 | 21.85 | 17.82 | 53.46 | 0.59 | 20 | 303.76 | 61.2 | 10 | 18 | 87.57 | 37698.48 | 256.8 | 2103.97 | 78.25 | 60.53 | 9030.84 | 0.77 | 0.96 | 0.2 | 0.54 | 1 | 10
37 | 145 | CONCLUIDO | 4.6028 | 21.73 | 17.75 | 56.06 | 0.6 | 19 | 304.3 | 61.2 | 10.25 | 17 | 87.85 | 37764.25 | 254.36 | 2103.92 | 75.95 | 60.53 | 7884.75 | 0.8 | 0.97 | 0.2 | 0.48 | 1 | 10
38 | 145 | CONCLUIDO | 4.606 | 21.71 | 17.74 | 56.01 | 0.61 | 19 | 304.83 | 61.2 | 10.5 | 17 | 88.13 | 37830.13 | 250.33 | 2103.88 | 75.46 | 60.53 | 7641.16 | 0.8 | 0.97 | 0.2 | 0.46 | 1 | 10
39 | 145 | CONCLUIDO | 4.6091 | 21.7 | 17.78 | 59.26 | 0.63 | 18 | 305.37 | 61.2 | 10.75 | 16 | 88.42 | 37896.14 | 250.37 | 2103.87 | 77.31 | 60.53 | 8571.33 | 0.78 | 0.97 | 0.18 | 0.5 | 1 | 10
40 | 145 | CONCLUIDO | 4.5963 | 21.76 | 17.84 | 59.46 | 0.64 | 18 | 305.9 | 61.2 | 11 | 16 | 88.7 | 37962.28 | 249.24 | 2103.91 | 79.12 | 60.53 | 9476.05 | 0.76 | 0.96 | 0.19 | 0.56 | 1 | 10
41 | 145 | CONCLUIDO | 4.6269 | 21.61 | 17.75 | 62.64 | 0.65 | 17 | 306.44 | 61.2 | 11.25 | 14 | 88.99 | 38028.53 | 245.26 | 2103.9 | 76.01 | 60.53 | 7926.57 | 0.8 | 0.97 | 0.19 | 0.47 | 1 | 10
42 | 145 | CONCLUIDO | 4.6273 | 21.61 | 17.75 | 62.63 | 0.67 | 17 | 306.98 | 61.2 | 11.5 | 12 | 89.28 | 38094.91 | 243.55 | 2103.84 | 75.9 | 60.53 | 7871.21 | 0.8 | 0.97 | 0.19 | 0.47 | 1 | 10
43 | 145 | CONCLUIDO | 4.6448 | 21.53 | 17.72 | 66.44 | 0.68 | 16 | 307.52 | 61.2 | 11.75 | 7 | 89.57 | 38161.42 | 241.41 | 2103.88 | 74.79 | 60.53 | 7320.09 | 0.81 | 0.97 | 0.2 | 0.44 | 1 | 10
44 | 145 | CONCLUIDO | 4.6443 | 21.53 | 17.72 | 66.45 | 0.69 | 16 | 308.06 | 61.2 | 12 | 3 | 89.86 | 38228.06 | 241.77 | 2104.06 | 74.61 | 60.53 | 7228.22 | 0.81 | 0.97 | 0.2 | 0.44 | 1 | 10
45 | 145 | CONCLUIDO | 4.6456 | 21.53 | 17.71 | 66.43 | 0.71 | 16 | 308.6 | 61.2 | 12.25 | 2 | 90.15 | 38294.82 | 241.56 | 2103.93 | 74.35 | 60.53 | 7098.46 | 0.81 | 0.97 | 0.21 | 0.44 | 1 | 10
46 | 145 | CONCLUIDO | 4.645 | 21.53 | 17.72 | 66.44 | 0.72 | 16 | 309.14 | 61.2 | 12.5 | 1 | 90.44 | 38361.7 | 241.7 | 2103.93 | 74.32 | 60.53 | 7083.13 | 0.81 | 0.97 | 0.21 | 0.44 | 1 | 10
47 | 145 | CONCLUIDO | 4.6447 | 21.53 | 17.72 | 66.44 | 0.73 | 16 | 309.68 | 61.2 | 12.75 | 0 | 90.74 | 38428.72 | 242.13 | 2103.93 | 74.32 | 60.53 | 7083.1 | 0.81 | 0.97 | 0.21 | 0.44 | 1 | 10
0 | 65 | CONCLUIDO | 3.4673 | 28.84 | 22.11 | 7.95 | 0.13 | 167 | 133.21 | 46.47 | 1 | 165 | 20.75 | 16663.42 | 229.57 | 2104.24 | 218.73 | 60.53 | 78535.16 | 0.28 | 0.78 | 0.43 | 4.83 | 1 | 10
1 | 65 | CONCLUIDO | 3.7849 | 26.42 | 20.87 | 10.1 | 0.17 | 124 | 133.55 | 46.47 | 1.25 | 122 | 20.83 | 16704.7 | 212.51 | 2104.18 | 177.42 | 60.53 | 58093.22 | 0.34 | 0.82 | 0.37 | 3.59 | 1 | 10
2 | 65 | CONCLUIDO | 4.0267 | 24.83 | 20.01 | 12.38 | 0.2 | 97 | 133.88 | 46.47 | 1.5 | 95 | 20.91 | 16746.01 | 199.84 | 2104.16 | 149.73 | 60.53 | 44385.05 | 0.4 | 0.86 | 0.32 | 2.73 | 1 | 10
3 | 65 | CONCLUIDO | 4.1887 | 23.87 | 19.52 | 14.64 | 0.23 | 80 | 134.22 | 46.47 | 1.75 | 78 | 21 | 16787.35 | 190.71 | 2104.12 | 133.57 | 60.53 | 36391.81 | 0.45 | 0.88 | 0.29 | 2.24 | 1 | 10
4 | 65 | CONCLUIDO | 4.3223 | 23.14 | 19.13 | 17.13 | 0.26 | 67 | 134.55 | 46.47 | 2 | 65 | 21.09 | 16828.84 | 182.77 | 2103.99 | 120.97 | 60.53 | 30155.21 | 0.5 | 0.9 | 0.27 | 1.85 | 1 | 10
5 | 65 | CONCLUIDO | 4.4458 | 22.49 | 18.76 | 19.75 | 0.29 | 57 | 134.89 | 46.47 | 2.25 | 55 | 21.17 | 16870.25 | 174.7 | 2104.13 | 108.45 | 60.53 | 23945.17 | 0.56 | 0.92 | 0.26 | 1.48 | 1 | 10
6 | 65 | CONCLUIDO | 4.4284 | 22.58 | 19.01 | 22.37 | 0.33 | 51 | 135.22 | 46.47 | 2.5 | 49 | 21.26 | 16911.68 | 173.41 | 2104.02 | 119.3 | 60.53 | 29400.67 | 0.51 | 0.9 | 0.22 | 1.74 | 1 | 10
7 | 65 | CONCLUIDO | 4.5612 | 21.92 | 18.55 | 25.29 | 0.36 | 44 | 135.56 | 46.47 | 2.75 | 42 | 21.34 | 16953.14 | 164.27 | 2103.94 | 102.23 | 60.53 | 20898.32 | 0.59 | 0.93 | 0.23 | 1.27 | 1 | 10
8 | 65 | CONCLUIDO | 4.6221 | 21.64 | 18.39 | 28.3 | 0.39 | 39 | 135.9 | 46.47 | 3 | 35 | 21.43 | 16994.64 | 157.1 | 2103.92 | 96.84 | 60.53 | 18232.33 | 0.62 | 0.93 | 0.23 | 1.12 | 1 | 10
9 | 65 | CONCLUIDO | 4.6748 | 21.39 | 18.26 | 31.3 | 0.42 | 35 | 136.23 | 46.47 | 3.25 | 20 | 21.52 | 17036.16 | 151.6 | 2104.04 | 91.97 | 60.53 | 15814.1 | 0.66 | 0.94 | 0.24 | 0.98 | 1 | 10
10 | 65 | CONCLUIDO | 4.6804 | 21.37 | 18.26 | 32.22 | 0.45 | 34 | 136.57 | 46.47 | 3.5 | 1 | 21.6 | 17077.72 | 150.36 | 2103.96 | 91.25 | 60.53 | 15459.37 | 0.66 | 0.94 | 0.26 | 0.98 | 1 | 10
11 | 65 | CONCLUIDO | 4.6762 | 21.38 | 18.28 | 32.26 | 0.48 | 34 | 136.91 | 46.47 | 3.75 | 0 | 21.69 | 17119.3 | 150.58 | 2103.97 | 91.77 | 60.53 | 15719.9 | 0.66 | 0.94 | 0.26 | 1 | 1 | 10
0 | 130 | CONCLUIDO | 2.2151 | 45.15 | 26.84 | 5.08 | 0.07 | 317 | 252.85 | 59.19 | 1 | 315 | 62.65 | 31418.63 | 435.84 | 2104.84 | 373.68 | 60.53 | 155258.47 | 0.16 | 0.64 | 0.67 | 9.56 | 1 | 10
1 | 130 | CONCLUIDO | 2.6555 | 37.66 | 23.9 | 6.4 | 0.09 | 224 | 253.3 | 59.19 | 1.25 | 222 | 62.86 | 31474.5 | 385.72 | 2104.43 | 277.03 | 60.53 | 107399.76 | 0.22 | 0.72 | 0.52 | 6.62 | 1 | 10
2 | 130 | CONCLUIDO | 2.9699 | 33.67 | 22.36 | 7.71 | 0.11 | 174 | 253.75 | 59.19 | 1.5 | 172 | 63.06 | 31530.44 | 358.71 | 2104.53 | 226.41 | 60.53 | 82339.33 | 0.27 | 0.77 | 0.45 | 5.08 | 1 | 10
3 | 130 | CONCLUIDO | 3.2116 | 31.14 | 21.39 | 9.04 | 0.12 | 142 | 254.21 | 59.19 | 1.75 | 140 | 63.26 | 31586.46 | 341.31 | 2104.32 | 195.22 | 60.53 | 66903.66 | 0.31 | 0.8 | 0.38 | 4.11 | 1 | 10
4 | 130 | CONCLUIDO | 3.4114 | 29.31 | 20.69 | 10.43 | 0.14 | 119 | 254.66 | 59.19 | 2 | 117 | 63.47 | 31642.55 | 328.07 | 2104.49 | 171.89 | 60.53 | 55356.31 | 0.35 | 0.83 | 0.35 | 3.41 | 1 | 10
5 | 130 | CONCLUIDO | 3.5603 | 28.09 | 20.25 | 11.79 | 0.16 | 103 | 255.12 | 59.19 | 2.25 | 101 | 63.67 | 31698.72 | 319.29 | 2104.47 | 157.58 | 60.53 | 48281.18 | 0.38 | 0.85 | 0.32 | 2.97 | 1 | 10
6 | 130 | CONCLUIDO | 3.6882 | 27.11 | 19.86 | 13.09 | 0.17 | 91 | 255.57 | 59.19 | 2.5 | 89 | 63.88 | 31754.97 | 311.28 | 2104.08 | 144.77 | 60.53 | 41936.72 | 0.42 | 0.87 | 0.31 | 2.58 | 1 | 10
7 | 130 | CONCLUIDO | 3.8009 | 26.31 | 19.54 | 14.48 | 0.19 | 81 | 256.03 | 59.19 | 2.75 | 79 | 64.09 | 31811.29 | 304.42 | 2103.96 | 134.44 | 60.53 | 36820.07 | 0.45 | 0.88 | 0.29 | 2.27 | 1 | 10
8 | 130 | CONCLUIDO | 3.8926 | 25.69 | 19.32 | 15.88 | 0.21 | 73 | 256.49 | 59.19 | 3 | 71 | 64.29 | 31867.69 | 299.25 | 2104.01 | 126.9 | 60.53 | 33092.34 | 0.48 | 0.89 | 0.28 | 2.04 | 1 | 10
9 | 130 | CONCLUIDO | 3.9786 | 25.13 | 19.1 | 17.37 | 0.23 | 66 | 256.95 | 59.19 | 3.25 | 64 | 64.5 | 31924.29 | 293.99 | 2104.12 | 120.1 | 60.53 | 29723.68 | 0.5 | 0.9 | 0.27 | 1.82 | 1 | 10
10 | 130 | CONCLUIDO | 4.044 | 24.73 | 18.94 | 18.63 | 0.24 | 61 | 257.41 | 59.19 | 3.5 | 59 | 64.71 | 31980.84 | 289.65 | 2104.14 | 114.52 | 60.53 | 26961.71 | 0.53 | 0.91 | 0.26 | 1.66 | 1 | 10
11 | 130 | CONCLUIDO | 4.1289 | 24.22 | 18.68 | 20.01 | 0.26 | 56 | 257.86 | 59.19 | 3.75 | 54 | 64.92 | 32037.48 | 283.73 | 2104.09 | 105.73 | 60.53 | 22589.96 | 0.57 | 0.92 | 0.25 | 1.4 | 1 | 10
12 | 130 | CONCLUIDO | 4.1743 | 23.96 | 18.61 | 21.47 | 0.28 | 52 | 258.32 | 59.19 | 4 | 50 | 65.13 | 32094.19 | 280.67 | 2104.07 | 104.39 | 60.53 | 21938.61 | 0.58 | 0.92 | 0.22 | 1.33 | 1 | 10
13 | 130 | CONCLUIDO | 4.1691 | 23.99 | 18.79 | 23 | 0.29 | 49 | 258.78 | 59.19 | 4.25 | 47 | 65.34 | 32150.98 | 282.25 | 2104.06 | 110.27 | 60.53 | 24894.5 | 0.55 | 0.91 | 0.24 | 1.51 | 1 | 10
14 | 130 | CONCLUIDO | 4.2218 | 23.69 | 18.63 | 24.3 | 0.31 | 46 | 259.25 | 59.19 | 4.5 | 44 | 65.55 | 32207.85 | 278.01 | 2103.94 | 105.07 | 60.53 | 22311.15 | 0.58 | 0.92 | 0.24 | 1.36 | 1 | 10
15 | 130 | CONCLUIDO | 4.2681 | 23.43 | 18.52 | 25.85 | 0.33 | 43 | 259.71 | 59.19 | 4.75 | 41 | 65.76 | 32264.79 | 274.32 | 2103.93 | 101.32 | 60.53 | 20449.48 | 0.6 | 0.93 | 0.23 | 1.24 | 1 | 10
16 | 130 | CONCLUIDO | 4.3183 | 23.16 | 18.4 | 27.6 | 0.34 | 40 | 260.17 | 59.19 | 5 | 38 | 65.98 | 32321.82 | 270.67 | 2104.1 | 96.99 | 60.53 | 18298.8 | 0.62 | 0.93 | 0.23 | 1.12 | 1 | 10
17 | 130 | CONCLUIDO | 4.3467 | 23.01 | 18.34 | 28.96 | 0.36 | 38 | 260.63 | 59.19 | 5.25 | 36 | 66.19 | 32378.93 | 267.65 | 2103.86 | 95.45 | 60.53 | 17539 | 0.63 | 0.94 | 0.22 | 1.07 | 1 | 10
18 | 130 | CONCLUIDO | 4.3765 | 22.85 | 18.28 | 30.47 | 0.37 | 36 | 261.1 | 59.19 | 5.5 | 34 | 66.4 | 32436.11 | 265.36 | 2103.96 | 93.35 | 60.53 | 16500.31 | 0.65 | 0.94 | 0.22 | 1.01 | 1 | 10
19 | 130 | CONCLUIDO | 4.4048 | 22.7 | 18.24 | 32.18 | 0.39 | 34 | 261.56 | 59.19 | 5.75 | 32 | 66.62 | 32493.38 | 262.54 | 2104.07 | 91.81 | 60.53 | 15739.59 | 0.66 | 0.94 | 0.22 | 0.96 | 1 | 10
20 | 130 | CONCLUIDO | 4.4403 | 22.52 | 18.15 | 34.03 | 0.41 | 32 | 262.03 | 59.19 | 6 | 30 | 66.83 | 32550.72 | 259.04 | 2103.9 | 89.01 | 60.53 | 14349.72 | 0.68 | 0.95 | 0.22 | 0.87 | 1 | 10
21 | 130 | CONCLUIDO | 4.4553 | 22.44 | 18.12 | 35.08 | 0.42 | 31 | 262.49 | 59.19 | 6.25 | 29 | 67.05 | 32608.15 | 257.01 | 2103.87 | 88.25 | 60.53 | 13977.39 | 0.69 | 0.95 | 0.21 | 0.85 | 1 | 10
22 | 130 | CONCLUIDO | 4.4885 | 22.28 | 18.06 | 37.36 | 0.44 | 29 | 262.96 | 59.19 | 6.5 | 27 | 67.26 | 32665.66 | 253.76 | 2103.93 | 85.78 | 60.53 | 12750.55 | 0.71 | 0.95 | 0.21 | 0.78 | 1 | 10
23 | 130 | CONCLUIDO | 4.513 | 22.16 | 17.98 | 38.54 | 0.46 | 28 | 263.42 | 59.19 | 6.75 | 26 | 67.48 | 32723.25 | 250.68 | 2103.95 | 83.5 | 60.53 | 11613.92 | 0.72 | 0.96 | 0.21 | 0.71 | 1 | 10
24 | 130 | CONCLUIDO | 4.545 | 22 | 17.88 | 39.73 | 0.47 | 27 | 263.89 | 59.19 | 7 | 25 | 67.7 | 32780.92 | 245.93 | 2103.88 | 80.04 | 60.53 | 9890.88 | 0.76 | 0.96 | 0.2 | 0.6 | 1 | 10
25 | 130 | CONCLUIDO | 4.5173 | 22.14 | 18.06 | 41.68 | 0.49 | 26 | 264.36 | 59.19 | 7.25 | 24 | 67.92 | 32838.68 | 248.63 | 2103.84 | 86.46 | 60.53 | 13105.78 | 0.7 | 0.95 | 0.21 | 0.78 | 1 | 10
26 | 130 | CONCLUIDO | 4.5433 | 22.01 | 17.98 | 43.16 | 0.5 | 25 | 264.83 | 59.19 | 7.5 | 23 | 68.14 | 32896.51 | 244.66 | 2103.96 | 83.76 | 60.53 | 11759.73 | 0.72 | 0.96 | 0.2 | 0.71 | 1 | 10
27 | 130 | CONCLUIDO | 4.5601 | 21.93 | 17.95 | 44.88 | 0.52 | 24 | 265.3 | 59.19 | 7.75 | 22 | 68.36 | 32954.43 | 241.63 | 2103.87 | 82.68 | 60.53 | 11224.1 | 0.73 | 0.96 | 0.2 | 0.67 | 1 | 10
28 | 130 | CONCLUIDO | 4.5795 | 21.84 | 17.91 | 46.71 | 0.54 | 23 | 265.77 | 59.19 | 8 | 21 | 68.58 | 33012.44 | 239.12 | 2103.94 | 81.26 | 60.53 | 10522.23 | 0.74 | 0.96 | 0.2 | 0.63 | 1 | 10
29 | 130 | CONCLUIDO | 4.5965 | 21.76 | 17.88 | 48.75 | 0.55 | 22 | 266.24 | 59.19 | 8.25 | 20 | 68.8 | 33070.52 | 236.04 | 2103.93 | 80.1 | 60.53 | 9946.81 | 0.76 | 0.96 | 0.2 | 0.6 | 1 | 10
30 | 130 | CONCLUIDO | 4.6102 | 21.69 | 17.86 | 51.03 | 0.57 | 21 | 266.71 | 59.19 | 8.5 | 19 | 69.02 | 33128.7 | 233.45 | 2104.05 | 79.58 | 60.53 | 9691.08 | 0.76 | 0.96 | 0.2 | 0.58 | 1 | 10
31 | 130 | CONCLUIDO | 4.6311 | 21.59 | 17.81 | 53.43 | 0.58 | 20 | 267.18 | 59.19 | 8.75 | 18 | 69.24 | 33186.95 | 230.06 | 2103.89 | 78.08 | 60.53 | 8944.41 | 0.78 | 0.96 | 0.19 | 0.53 | 1 | 10
32 | 130 | CONCLUIDO | 4.6331 | 21.58 | 17.8 | 53.4 | 0.6 | 20 | 267.66 | 59.19 | 9 | 18 | 69.46 | 33245.29 | 227.5 | 2103.87 | 77.68 | 60.53 | 8743.91 | 0.78 | 0.97 | 0.2 | 0.52 | 1 | 10
33 | 130 | CONCLUIDO | 4.6573 | 21.47 | 17.74 | 56.01 | 0.61 | 19 | 268.13 | 59.19 | 9.25 | 15 | 69.69 | 33303.72 | 224.89 | 2103.89 | 75.36 | 60.53 | 7591.78 | 0.8 | 0.97 | 0.2 | 0.46 | 1 | 10
34 | 130 | CONCLUIDO | 4.6873 | 21.33 | 17.65 | 58.83 | 0.63 | 18 | 268.61 | 59.19 | 9.5 | 11 | 69.91 | 33362.23 | 221.33 | 2103.86 | 72.38 | 60.53 | 6103.51 | 0.84 | 0.97 | 0.19 | 0.37 | 1 | 10
35 | 130 | CONCLUIDO | 4.6439 | 21.53 | 17.85 | 59.5 | 0.64 | 18 | 269.08 | 59.19 | 9.75 | 9 | 70.14 | 33420.83 | 223.96 | 2103.84 | 79.48 | 60.53 | 9653.58 | 0.76 | 0.96 | 0.2 | 0.57 | 1 | 10
36 | 130 | CONCLUIDO | 4.6653 | 21.43 | 17.75 | 59.17 | 0.66 | 18 | 269.56 | 59.19 | 10 | 2 | 70.36 | 33479.51 | 221.21 | 2103.84 | 75.48 | 60.53 | 7653.97 | 0.8 | 0.97 | 0.21 | 0.47 | 1 | 10
37 | 130 | CONCLUIDO | 4.6627 | 21.45 | 17.76 | 59.21 | 0.68 | 18 | 270.03 | 59.19 | 10.25 | 0 | 70.59 | 33538.28 | 221.12 | 2103.84 | 75.72 | 60.53 | 7776.59 | 0.8 | 0.97 | 0.21 | 0.48 | 1 | 10
0 | 75 | CONCLUIDO | 3.2466 | 30.8 | 22.78 | 7.27 | 0.12 | 188 | 150.44 | 49.1 | 1 | 186 | 25.34 | 18787.76 | 258.91 | 2104.35 | 240.31 | 60.53 | 89218.93 | 0.25 | 0.75 | 0.47 | 5.5 | 1 | 10
1 | 75 | CONCLUIDO | 3.6043 | 27.74 | 21.25 | 9.24 | 0.15 | 138 | 150.78 | 49.1 | 1.25 | 136 | 25.44 | 18830.65 | 237.81 | 2104.36 | 190.35 | 60.53 | 64490.46 | 0.32 | 0.81 | 0.38 | 3.97 | 1 | 10
2 | 75 | CONCLUIDO | 3.8465 | 26 | 20.39 | 11.22 | 0.18 | 109 | 151.13 | 49.1 | 1.5 | 107 | 25.54 | 18873.58 | 224.71 | 2103.96 | 162.1 | 60.53 | 50510.44 | 0.37 | 0.84 | 0.34 | 3.11 | 1 | 10
3 | 75 | CONCLUIDO | 4.0234 | 24.85 | 19.83 | 13.22 | 0.2 | 90 | 151.48 | 49.1 | 1.75 | 88 | 25.64 | 18916.54 | 215.12 | 2104.21 | 143.72 | 60.53 | 41412.68 | 0.42 | 0.87 | 0.31 | 2.55 | 1 | 10
4 | 75 | CONCLUIDO | 4.1656 | 24.01 | 19.41 | 15.32 | 0.23 | 76 | 151.83 | 49.1 | 2 | 74 | 25.73 | 18959.54 | 206.82 | 2103.95 | 130.11 | 60.53 | 34681.19 | 0.47 | 0.89 | 0.28 | 2.13 | 1 | 10
5 | 75 | CONCLUIDO | 4.2865 | 23.33 | 19.07 | 17.6 | 0.26 | 65 | 152.18 | 49.1 | 2.25 | 63 | 25.83 | 19002.56 | 199.51 | 2103.94 | 118.75 | 60.53 | 29053.02 | 0.51 | 0.9 | 0.27 | 1.79 | 1 | 10
6 | 75 | CONCLUIDO | 4.4065 | 22.69 | 18.71 | 20.04 | 0.29 | 56 | 152.53 | 49.1 | 2.5 | 54 | 25.93 | 19045.63 | 191.89 | 2103.97 | 106.57 | 60.53 | 23009.62 | 0.57 | 0.92 | 0.26 | 1.43 | 1 | 10
7 | 75 | CONCLUIDO | 4.3938 | 22.76 | 18.92 | 22.26 | 0.32 | 51 | 152.88 | 49.1 | 2.75 | 49 | 26.03 | 19088.72 | 190.92 | 2103.97 | 116.15 | 60.53 | 27823.33 | 0.52 | 0.91 | 0.21 | 1.65 | 1 | 10
8 | 75 | CONCLUIDO | 4.4952 | 22.25 | 18.59 | 24.79 | 0.35 | 45 | 153.23 | 49.1 | 3 | 43 | 26.13 | 19131.85 | 183.37 | 2103.94 | 103.7 | 60.53 | 21630.82 | 0.58 | 0.92 | 0.24 | 1.32 | 1 | 10
9 | 75 | CONCLUIDO | 4.5509 | 21.97 | 18.44 | 26.99 | 0.37 | 41 | 153.58 | 49.1 | 3.25 | 39 | 26.23 | 19175.02 | 177.75 | 2103.95 | 98.56 | 60.53 | 19080.87 | 0.61 | 0.93 | 0.23 | 1.17 | 1 | 10
10 | 75 | CONCLUIDO | 4.6035 | 21.72 | 18.32 | 29.7 | 0.4 | 37 | 153.93 | 49.1 | 3.5 | 35 | 26.33 | 19218.22 | 172.49 | 2103.93 | 94.39 | 60.53 | 17015.62 | 0.64 | 0.94 | 0.23 | 1.04 | 1 | 10
11 | 75 | CONCLUIDO | 4.6572 | 21.47 | 18.19 | 33.07 | 0.43 | 33 | 154.28 | 49.1 | 3.75 | 30 | 26.43 | 19261.45 | 166.23 | 2104.1 | 90.22 | 60.53 | 14950.76 | 0.67 | 0.94 | 0.22 | 0.91 | 1 | 10
12 | 75 | CONCLUIDO | 4.6812 | 21.36 | 18.14 | 35.11 | 0.46 | 31 | 154.63 | 49.1 | 4 | 18 | 26.53 | 19304.72 | 161.58 | 2103.93 | 88.17 | 60.53 | 13933.93 | 0.69 | 0.95 | 0.23 | 0.86 | 1 | 10
13 | 75 | CONCLUIDO | 4.6884 | 21.33 | 18.14 | 36.27 | 0.49 | 30 | 154.98 | 49.1 | 4.25 | 5 | 26.63 | 19348.03 | 161.14 | 2104.1 | 87.48 | 60.53 | 13596.67 | 0.69 | 0.95 | 0.25 | 0.86 | 1 | 10
14 | 75 | CONCLUIDO | 4.6893 | 21.32 | 18.13 | 36.26 | 0.51 | 30 | 155.33 | 49.1 | 4.5 | 0 | 26.74 | 19391.36 | 160.82 | 2104.07 | 87.29 | 60.53 | 13502.04 | 0.69 | 0.95 | 0.25 | 0.85 | 1 | 10
0 | 95 | CONCLUIDO | 2.842 | 35.19 | 24.12 | 6.26 | 0.1 | 231 | 185.69 | 53.44 | 1 | 229 | 36.26 | 23136.14 | 318.11 | 2104.76 | 284.32 | 60.53 | 111008.82 | 0.21 | 0.71 | 0.54 | 6.84 | 1 | 10
1 | 95 | CONCLUIDO | 3.2395 | 30.87 | 22.15 | 7.91 | 0.12 | 168 | 186.07 | 53.44 | 1.25 | 166 | 36.39 | 23182.76 | 289.1 | 2104.2 | 219.55 | 60.53 | 78939.77 | 0.28 | 0.78 | 0.43 | 4.87 | 1 | 10
2 | 95 | CONCLUIDO | 3.5124 | 28.47 | 21.09 | 9.59 | 0.14 | 132 | 186.45 | 53.44 | 1.5 | 130 | 36.51 | 23229.42 | 272.62 | 2104.52 | 185.05 | 60.53 | 61868.29 | 0.33 | 0.82 | 0.38 | 3.81 | 1 | 10
3 | 95 | CONCLUIDO | 3.725 | 26.85 | 20.36 | 11.31 | 0.17 | 108 | 186.83 | 53.44 | 1.75 | 106 | 36.64 | 23276.13 | 260.3 | 2104 | 161.15 | 60.53 | 50039.69 | 0.38 | 0.84 | 0.33 | 3.08 | 1 | 10
4 | 95 | CONCLUIDO | 3.8778 | 25.79 | 19.89 | 12.97 | 0.19 | 92 | 187.21 | 53.44 | 2 | 90 | 36.77 | 23322.88 | 251.78 | 2104.21 | 145.83 | 60.53 | 42461.71 | 0.42 | 0.86 | 0.31 | 2.62 | 1 | 10
5 | 95 | CONCLUIDO | 4.0169 | 24.9 | 19.49 | 14.8 | 0.21 | 79 | 187.59 | 53.44 | 2.25 | 77 | 36.9 | 23369.68 | 243.88 | 2104 | 132.7 | 60.53 | 35961.62 | 0.46 | 0.88 | 0.29 | 2.21 | 1 | 10
6 | 95 | CONCLUIDO | 4.1141 | 24.31 | 19.23 | 16.48 | 0.24 | 70 | 187.97 | 53.44 | 2.5 | 68 | 37.03 | 23416.52 | 237.79 | 2104.11 | 124.21 | 60.53 | 31761.36 | 0.49 | 0.89 | 0.28 | 1.95 | 1 | 10
7 | 95 | CONCLUIDO | 4.2114 | 23.74 | 18.97 | 18.36 | 0.26 | 62 | 188.35 | 53.44 | 2.75 | 60 | 37.16 | 23463.4 | 231.91 | 2104.1 | 115.58 | 60.53 | 27485.92 | 0.52 | 0.91 | 0.26 | 1.69 | 1 | 10
8 | 95 | CONCLUIDO | 4.3236 | 23.13 | 18.61 | 20.3 | 0.28 | 55 | 188.73 | 53.44 | 3 | 53 | 37.29 | 23510.33 | 224.36 | 2104.12 | 103.42 | 60.53 | 21440.93 | 0.59 | 0.92 | 0.25 | 1.33 | 1 | 10
9 | 95 | CONCLUIDO | 4.2975 | 23.27 | 18.9 | 22.24 | 0.3 | 51 | 189.11 | 53.44 | 3.25 | 49 | 37.42 | 23557.3 | 225.65 | 2104.23 | 115.28 | 60.53 | 27391.77 | 0.53 | 0.91 | 0.21 | 1.62 | 1 | 10
10 | 95 | CONCLUIDO | 4.3814 | 22.82 | 18.64 | 24.32 | 0.33 | 46 | 189.49 | 53.44 | 3.5 | 44 | 37.55 | 23604.32 | 219.65 | 2104.01 | 105.32 | 60.53 | 22433.49 | 0.57 | 0.92 | 0.24 | 1.36 | 1 | 10
11 | 95 | CONCLUIDO | 4.4427 | 22.51 | 18.48 | 26.4 | 0.35 | 42 | 189.87 | 53.44 | 3.75 | 40 | 37.69 | 23651.38 | 214.4 | 2104.01 | 99.82 | 60.53 | 19705.14 | 0.61 | 0.93 | 0.23 | 1.2 | 1 | 10
12 | 95 | CONCLUIDO | 4.4856 | 22.29 | 18.37 | 28.27 | 0.37 | 39 | 190.25 | 53.44 | 4 | 37 | 37.82 | 23698.48 | 209.87 | 2104.01 | 96.43 | 60.53 | 18027.09 | 0.63 | 0.94 | 0.22 | 1.09 | 1 | 10
13 | 95 | CONCLUIDO | 4.5282 | 22.08 | 18.27 | 30.46 | 0.4 | 36 | 190.63 | 53.44 | 4.25 | 34 | 37.95 | 23745.63 | 206.57 | 2103.96 | 93.02 | 60.53 | 16336.93 | 0.65 | 0.94 | 0.22 | 1 | 1 | 10
14 | 95 | CONCLUIDO | 4.5552 | 21.95 | 18.22 | 32.15 | 0.42 | 34 | 191.02 | 53.44 | 4.5 | 32 | 38.08 | 23792.83 | 202.65 | 2103.86 | 91.27 | 60.53 | 15468.43 | 0.66 | 0.94 | 0.22 | 0.94 | 1 | 10
15 | 95 | CONCLUIDO | 4.5996 | 21.74 | 18.12 | 35.07 | 0.44 | 31 | 191.4 | 53.44 | 4.75 | 29 | 38.22 | 23840.07 | 197.42 | 2103.9 | 87.87 | 60.53 | 13785.06 | 0.69 | 0.95 | 0.22 | 0.84 | 1 | 10
16 | 95 | CONCLUIDO | 4.6298 | 21.6 | 18.05 | 37.35 | 0.46 | 29 | 191.78 | 53.44 | 5 | 27 | 38.35 | 23887.36 | 193.27 | 2104.01 | 85.58 | 60.53 | 12650.14 | 0.71 | 0.95 | 0.21 | 0.77 | 1 | 10
17 | 95 | CONCLUIDO | 4.6852 | 21.34 | 17.87 | 39.71 | 0.48 | 27 | 192.17 | 53.44 | 5.25 | 25 | 38.48 | 23934.69 | 187.07 | 2103.86 | 79.73 | 60.53 | 9733.27 | 0.76 | 0.96 | 0.2 | 0.59 | 1 | 10
18 | 95 | CONCLUIDO | 4.6533 | 21.49 | 18.05 | 41.66 | 0.51 | 26 | 192.55 | 53.44 | 5.5 | 22 | 38.62 | 23982.06 | 187.51 | 2103.89 | 86.33 | 60.53 | 13037.92 | 0.7 | 0.95 | 0.2 | 0.78 | 1 | 10
19 | 95 | CONCLUIDO | 4.6921 | 21.31 | 17.95 | 44.88 | 0.53 | 24 | 192.94 | 53.44 | 5.75 | 13 | 38.75 | 24029.48 | 182.72 | 2103.84 | 82.3 | 60.53 | 11036.85 | 0.74 | 0.96 | 0.21 | 0.67 | 1 | 10
20 | 95 | CONCLUIDO | 4.6851 | 21.34 | 17.98 | 44.96 | 0.55 | 24 | 193.32 | 53.44 | 6 | 3 | 38.89 | 24076.95 | 181.4 | 2103.99 | 82.83 | 60.53 | 11297.5 | 0.73 | 0.96 | 0.23 | 0.7 | 1 | 10
21 | 95 | CONCLUIDO | 4.6868 | 21.34 | 17.97 | 44.94 | 0.57 | 24 | 193.71 | 53.44 | 6.25 | 1 | 39.02 | 24124.47 | 181.72 | 2103.84 | 82.37 | 60.53 | 11069.31 | 0.73 | 0.96 | 0.23 | 0.7 | 1 | 10
22 | 95 | CONCLUIDO | 4.6863 | 21.34 | 17.98 | 44.94 | 0.59 | 24 | 194.09 | 53.44 | 6.5 | 0 | 39.16 | 24172.03 | 182.07 | 2103.91 | 82.44 | 60.53 | 11103.35 | 0.73 | 0.96 | 0.23 | 0.7 | 1 | 10
0 | 55 | CONCLUIDO | 3.6905 | 27.1 | 21.52 | 8.85 | 0.15 | 146 | 116.05 | 43.4 | 1 | 144 | 16.65 | 14546.17 | 200.9 | 2104.27 | 199.58 | 60.53 | 69063.32 | 0.3 | 0.8 | 0.39 | 4.24 | 1 | 10
1 | 55 | CONCLUIDO | 3.994 | 25.04 | 20.37 | 11.32 | 0.19 | 108 | 116.37 | 43.4 | 1.25 | 106 | 16.72 | 14585.96 | 185.24 | 2104.26 | 161.52 | 60.53 | 50227.25 | 0.37 | 0.84 | 0.34 | 3.09 | 1 | 10
2 | 55 | CONCLUIDO | 4.2017 | 23.8 | 19.68 | 13.9 | 0.23 | 85 | 116.69 | 43.4 | 1.5 | 83 | 16.79 | 14625.77 | 174.39 | 2104.25 | 138.99 | 60.53 | 39073.37 | 0.44 | 0.87 | 0.3 | 2.4 | 1 | 10
3 | 55 | CONCLUIDO | 4.3615 | 22.93 | 19.2 | 16.69 | 0.26 | 69 | 117.01 | 43.4 | 1.75 | 67 | 16.86 | 14665.62 | 165.03 | 2104 | 122.96 | 60.53 | 31141.67 | 0.49 | 0.9 | 0.27 | 1.92 | 1 | 10
4 | 55 | CONCLUIDO | 4.5044 | 22.2 | 18.75 | 19.74 | 0.3 | 57 | 117.34 | 43.4 | 2 | 55 | 16.94 | 14705.49 | 155.57 | 2104.03 | 108.29 | 60.53 | 23865.31 | 0.56 | 0.92 | 0.25 | 1.48 | 1 | 10
5 | 55 | CONCLUIDO | 4.4921 | 22.26 | 18.98 | 22.78 | 0.34 | 50 | 117.66 | 43.4 | 2.25 | 48 | 17.01 | 14745.39 | 152.77 | 2103.93 | 117.66 | 60.53 | 28582.73 | 0.51 | 0.91 | 0.23 | 1.71 | 1 | 10
6 | 55 | CONCLUIDO | 4.6207 | 21.64 | 18.53 | 25.86 | 0.37 | 43 | 117.98 | 43.4 | 2.5 | 29 | 17.08 | 14785.31 | 142.6 | 2104.07 | 100.93 | 60.53 | 20254.54 | 0.6 | 0.93 | 0.25 | 1.25 | 1 | 10
7 | 55 | CONCLUIDO | 4.6495 | 21.51 | 18.47 | 27.7 | 0.41 | 40 | 118.31 | 43.4 | 2.75 | 3 | 17.16 | 14825.26 | 140.38 | 2103.91 | 97.98 | 60.53 | 18797.08 | 0.62 | 0.93 | 0.27 | 1.19 | 1 | 10
8 | 55 | CONCLUIDO | 4.6467 | 21.52 | 18.48 | 27.72 | 0.45 | 40 | 118.63 | 43.4 | 3 | 0 | 17.23 | 14865.24 | 140.51 | 2103.99 | 98.13 | 60.53 | 18869.66 | 0.62 | 0.93 | 0.28 | 1.2 | 1 | 10

## gráficos
Selecione o eixo X:
Selecione o eixo Y:
Selecione o eixo Z:
Eixo X | Eixo Y | Eixo Z
#N/A | #N/A | #N/A
#N/A | #N/A | #N/A
#N/A | #N/A | #N/A
#N/A | #N/A | #N/A
#N/A | #N/A | #N/A
#N/A | #N/A | #N/A
#N/A | #N/A | #N/A
#N/A | #N/A | #N/A
#N/A | #N/A | #N/A
#N/A | #N/A | #N/A
#N/A | #N/A | #N/A
#N/A | #N/A | #N/A
#N/A | #N/A | #N/A
#N/A | #N/A | #N/A
#N/A | #N/A | #N/A
#N/A | #N/A | #N/A
#N/A | #N/A | #N/A
#N/A | #N/A | #N/A
#N/A | #N/A | #N/A
#N/A | #N/A | #N/A
#N/A | #N/A | #N/A
#N/A | #N/A | #N/A
#N/A | #N/A | #N/A
#N/A | #N/A | #N/A
#N/A | #N/A | #N/A
#N/A | #N/A | #N/A
#N/A | #N/A | #N/A
#N/A | #N/A | #N/A
#N/A | #N/A | #N/A
#N/A | #N/A | #N/A
#N/A | #N/A | #N/A
#N/A | #N/A | #N/A
#N/A | #N/A | #N/A
#N/A | #N/A | #N/A
#N/A | #N/A | #N/A
#N/A | #N/A | #N/A
#N/A | #N/A | #N/A
#N/A | #N/A | #N/A
#N/A | #N/A | #N/A
#N/A | #N/A | #N/A
#N/A | #N/A | #N/A
#N/A | #N/A | #N/A
#N/A | #N/A | #N/A
#N/A | #N/A | #N/A
#N/A | #N/A | #N/A
#N/A | #N/A | #N/A
#N/A | #N/A | #N/A
#N/A | #N/A | #N/A
#N/A | #N/A | #N/A
#N/A | #N/A | #N/A
#N/A | #N/A | #N/A
#N/A | #N/A | #N/A
#N/A | #N/A | #N/A
#N/A | #N/A | #N/A
#N/A | #N/A | #N/A
#N/A | #N/A | #N/A
#N/A | #N/A | #N/A
#N/A | #N/A | #N/A
#N/A | #N/A | #N/A
#N/A | #N/A | #N/A
#N/A | #N/A | #N/A
#N/A | #N/A | #N/A
#N/A | #N/A | #N/A
#N/A | #N/A | #N/A
#N/A | #N/A | #N/A
#N/A | #N/A | #N/A
#N/A | #N/A | #N/A
#N/A | #N/A | #N/A
#N/A | #N/A | #N/A
#N/A | #N/A | #N/A
#N/A | #N/A | #N/A
#N/A | #N/A | #N/A
#N/A | #N/A | #N/A
#N/A | #N/A | #N/A
#N/A | #N/A | #N/A
#N/A | #N/A | #N/A
#N/A | #N/A | #N/A
#N/A | #N/A | #N/A
#N/A | #N/A | #N/A
#N/A | #N/A | #N/A
#N/A | #N/A | #N/A
#N/A | #N/A | #N/A
#N/A | #N/A | #N/A
#N/A | #N/A | #N/A
#N/A | #N/A | #N/A
#N/A | #N/A | #N/A
#N/A | #N/A | #N/A
#N/A | #N/A | #N/A
#N/A | #N/A | #N/A
#N/A | #N/A | #N/A
#N/A | #N/A | #N/A
#N/A | #N/A | #N/A
#N/A | #N/A | #N/A
#N/A | #N/A | #N/A
#N/A | #N/A | #N/A
#N/A | #N/A | #N/A
#N/A | #N/A | #N/A
#N/A | #N/A | #N/A
#N/A | #N/A | #N/A
#N/A | #N/A | #N/A
#N/A | #N/A | #N/A
#N/A | #N/A | #N/A
#N/A | #N/A | #N/A
#N/A | #N/A | #N/A
#N/A | #N/A | #N/A
#N/A | #N/A | #N/A
#N/A | #N/A | #N/A
#N/A | #N/A | #N/A
#N/A | #N/A | #N/A
#N/A | #N/A | #N/A
#N/A | #N/A | #N/A
#N/A | #N/A | #N/A
#N/A | #N/A | #N/A
#N/A | #N/A | #N/A
#N/A | #N/A | #N/A
#N/A | #N/A | #N/A
#N/A | #N/A | #N/A
#N/A | #N/A | #N/A
#N/A | #N/A | #N/A
#N/A | #N/A | #N/A
#N/A | #N/A | #N/A
#N/A | #N/A | #N/A
#N/A | #N/A | #N/A
#N/A | #N/A | #N/A
#N/A | #N/A | #N/A
#N/A | #N/A | #N/A
#N/A | #N/A | #N/A
#N/A | #N/A | #N/A
#N/A | #N/A | #N/A
#N/A | #N/A | #N/A
#N/A | #N/A | #N/A
#N/A | #N/A | #N/A
#N/A | #N/A | #N/A
#N/A | #N/A | #N/A
#N/A | #N/A | #N/A
#N/A | #N/A | #N/A
#N/A | #N/A | #N/A
#N/A | #N/A | #N/A
#N/A | #N/A | #N/A
#N/A | #N/A | #N/A
#N/A | #N/A | #N/A
#N/A | #N/A | #N/A
#N/A | #N/A | #N/A
#N/A | #N/A | #N/A
#N/A | #N/A | #N/A
#N/A | #N/A | #N/A
#N/A | #N/A | #N/A
#N/A | #N/A | #N/A
#N/A | #N/A | #N/A
#N/A | #N/A | #N/A
#N/A | #N/A | #N/A
#N/A | #N/A | #N/A
#N/A | #N/A | #N/A
#N/A | #N/A | #N/A
#N/A | #N/A | #N/A
#N/A | #N/A | #N/A
#N/A | #N/A | #N/A
#N/A | #N/A | #N/A
#N/A | #N/A | #N/A
#N/A | #N/A | #N/A
#N/A | #N/A | #N/A
#N/A | #N/A | #N/A
#N/A | #N/A | #N/A
#N/A | #N/A | #N/A
#N/A | #N/A | #N/A
#N/A | #N/A | #N/A
#N/A | #N/A | #N/A
#N/A | #N/A | #N/A
#N/A | #N/A | #N/A
#N/A | #N/A | #N/A
#N/A | #N/A | #N/A
#N/A | #N/A | #N/A
#N/A | #N/A | #N/A
#N/A | #N/A | #N/A
#N/A | #N/A | #N/A
#N/A | #N/A | #N/A
#N/A | #N/A | #N/A
#N/A | #N/A | #N/A
#N/A | #N/A | #N/A
#N/A | #N/A | #N/A
#N/A | #N/A | #N/A
#N/A | #N/A | #N/A
#N/A | #N/A | #N/A
#N/A | #N/A | #N/A
#N/A | #N/A | #N/A
#N/A | #N/A | #N/A
#N/A | #N/A | #N/A
#N/A | #N/A | #N/A
#N/A | #N/A | #N/A
#N/A | #N/A | #N/A
#N/A | #N/A | #N/A
#N/A | #N/A | #N/A
#N/A | #N/A | #N/A
#N/A | #N/A | #N/A
#N/A | #N/A | #N/A
#N/A | #N/A | #N/A
#N/A | #N/A | #N/A
#N/A | #N/A | #N/A
#N/A | #N/A | #N/A
#N/A | #N/A | #N/A
#N/A | #N/A | #N/A
#N/A | #N/A | #N/A
#N/A | #N/A | #N/A
#N/A | #N/A | #N/A
#N/A | #N/A | #N/A
#N/A | #N/A | #N/A
#N/A | #N/A | #N/A
#N/A | #N/A | #N/A
#N/A | #N/A | #N/A
#N/A | #N/A | #N/A
#N/A | #N/A | #N/A
#N/A | #N/A | #N/A
#N/A | #N/A | #N/A
#N/A | #N/A | #N/A
#N/A | #N/A | #N/A
#N/A | #N/A | #N/A
#N/A | #N/A | #N/A
#N/A | #N/A | #N/A
#N/A | #N/A | #N/A
#N/A | #N/A | #N/A
#N/A | #N/A | #N/A
#N/A | #N/A | #N/A
#N/A | #N/A | #N/A
#N/A | #N/A | #N/A
#N/A | #N/A | #N/A
#N/A | #N/A | #N/A
#N/A | #N/A | #N/A
#N/A | #N/A | #N/A
#N/A | #N/A | #N/A
#N/A | #N/A | #N/A
#N/A | #N/A | #N/A
#N/A | #N/A | #N/A
#N/A | #N/A | #N/A
#N/A | #N/A | #N/A
#N/A | #N/A | #N/A
#N/A | #N/A | #N/A
#N/A | #N/A | #N/A
#N/A | #N/A | #N/A
#N/A | #N/A | #N/A
#N/A | #N/A | #N/A
#N/A | #N/A | #N/A
#N/A | #N/A | #N/A
#N/A | #N/A | #N/A
#N/A | #N/A | #N/A
#N/A | #N/A | #N/A
#N/A | #N/A | #N/A
#N/A | #N/A | #N/A
#N/A | #N/A | #N/A
#N/A | #N/A | #N/A
#N/A | #N/A | #N/A
#N/A | #N/A | #N/A
#N/A | #N/A | #N/A
#N/A | #N/A | #N/A
#N/A | #N/A | #N/A
#N/A | #N/A | #N/A
#N/A | #N/A | #N/A
#N/A | #N/A | #N/A
#N/A | #N/A | #N/A
#N/A | #N/A | #N/A
#N/A | #N/A | #N/A
#N/A | #N/A | #N/A
#N/A | #N/A | #N/A
#N/A | #N/A | #N/A
#N/A | #N/A | #N/A
#N/A | #N/A | #N/A
#N/A | #N/A | #N/A
#N/A | #N/A | #N/A
#N/A | #N/A | #N/A
#N/A | #N/A | #N/A
#N/A | #N/A | #N/A
#N/A | #N/A | #N/A
#N/A | #N/A | #N/A
#N/A | #N/A | #N/A
#N/A | #N/A | #N/A
#N/A | #N/A | #N/A
#N/A | #N/A | #N/A
#N/A | #N/A | #N/A
#N/A | #N/A | #N/A
#N/A | #N/A | #N/A
#N/A | #N/A | #N/A
#N/A | #N/A | #N/A
#N/A | #N/A | #N/A
#N/A | #N/A | #N/A
#N/A | #N/A | #N/A
#N/A | #N/A | #N/A
#N/A | #N/A | #N/A
#N/A | #N/A | #N/A
#N/A | #N/A | #N/A
#N/A | #N/A | #N/A
#N/A | #N/A | #N/A
#N/A | #N/A | #N/A
#N/A | #N/A | #N/A
#N/A | #N/A | #N/A
#N/A | #N/A | #N/A
#N/A | #N/A | #N/A
#N/A | #N/A | #N/A
#N/A | #N/A | #N/A
#N/A | #N/A | #N/A
#N/A | #N/A | #N/A
#N/A | #N/A | #N/A
#N/A | #N/A | #N/A
#N/A | #N/A | #N/A
#N/A | #N/A | #N/A
#N/A | #N/A | #N/A
#N/A | #N/A | #N/A
#N/A | #N/A | #N/A
#N/A | #N/A | #N/A
#N/A | #N/A | #N/A
#N/A | #N/A | #N/A
#N/A | #N/A | #N/A
#N/A | #N/A | #N/A
#N/A | #N/A | #N/A
#N/A | #N/A | #N/A
#N/A | #N/A | #N/A
#N/A | #N/A | #N/A
#N/A | #N/A | #N/A
#N/A | #N/A | #N/A
#N/A | #N/A | #N/A
#N/A | #N/A | #N/A
#N/A | #N/A | #N/A
#N/A | #N/A | #N/A
#N/A | #N/A | #N/A
#N/A | #N/A | #N/A
#N/A | #N/A | #N/A
#N/A | #N/A | #N/A
#N/A | #N/A | #N/A
#N/A | #N/A | #N/A
#N/A | #N/A | #N/A
#N/A | #N/A | #N/A
#N/A | #N/A | #N/A
#N/A | #N/A | #N/A
#N/A | #N/A | #N/A
#N/A | #N/A | #N/A
#N/A | #N/A | #N/A
#N/A | #N/A | #N/A
#N/A | #N/A | #N/A
#N/A | #N/A | #N/A
#N/A | #N/A | #N/A
#N/A | #N/A | #N/A
#N/A | #N/A | #N/A
#N/A | #N/A | #N/A
#N/A | #N/A | #N/A
#N/A | #N/A | #N/A
#N/A | #N/A | #N/A
#N/A | #N/A | #N/A
#N/A | #N/A | #N/A
#N/A | #N/A | #N/A
#N/A | #N/A | #N/A
#N/A | #N/A | #N/A
#N/A | #N/A | #N/A
#N/A | #N/A | #N/A
#N/A | #N/A | #N/A
#N/A | #N/A | #N/A
#N/A | #N/A | #N/A
#N/A | #N/A | #N/A
#N/A | #N/A | #N/A
#N/A | #N/A | #N/A
#N/A | #N/A | #N/A
#N/A | #N/A | #N/A
#N/A | #N/A | #N/A
#N/A | #N/A | #N/A
#N/A | #N/A | #N/A
#N/A | #N/A | #N/A
#N/A | #N/A | #N/A
#N/A | #N/A | #N/A
#N/A | #N/A | #N/A
#N/A | #N/A | #N/A
#N/A | #N/A | #N/A
#N/A | #N/A | #N/A
#N/A | #N/A | #N/A
#N/A | #N/A | #N/A
#N/A | #N/A | #N/A
#N/A | #N/A | #N/A
#N/A | #N/A | #N/A
#N/A | #N/A | #N/A
#N/A | #N/A | #N/A
#N/A | #N/A | #N/A
#N/A | #N/A | #N/A
#N/A | #N/A | #N/A
#N/A | #N/A | #N/A
#N/A | #N/A | #N/A
#N/A | #N/A | #N/A
#N/A | #N/A | #N/A
#N/A | #N/A | #N/A
#N/A | #N/A | #N/A
#N/A | #N/A | #N/A
#N/A | #N/A | #N/A
#N/A | #N/A | #N/A
#N/A | #N/A | #N/A
#N/A | #N/A | #N/A
#N/A | #N/A | #N/A
#N/A | #N/A | #N/A
#N/A | #N/A | #N/A
#N/A | #N/A | #N/A
#N/A | #N/A | #N/A
#N/A | #N/A | #N/A
#N/A | #N/A | #N/A
#N/A | #N/A | #N/A
#N/A | #N/A | #N/A
#N/A | #N/A | #N/A
#N/A | #N/A | #N/A
#N/A | #N/A | #N/A
#N/A | #N/A | #N/A
#N/A | #N/A | #N/A
#N/A | #N/A | #N/A
#N/A | #N/A | #N/A
#N/A | #N/A | #N/A
#N/A | #N/A | #N/A
#N/A | #N/A | #N/A
#N/A | #N/A | #N/A
#N/A | #N/A | #N/A
#N/A | #N/A | #N/A
#N/A | #N/A | #N/A
#N/A | #N/A | #N/A
#N/A | #N/A | #N/A
#N/A | #N/A | #N/A
#N/A | #N/A | #N/A
#N/A | #N/A | #N/A
#N/A | #N/A | #N/A
#N/A | #N/A | #N/A
#N/A | #N/A | #N/A
#N/A | #N/A | #N/A
#N/A | #N/A | #N/A
#N/A | #N/A | #N/A
#N/A | #N/A | #N/A
#N/A | #N/A | #N/A
#N/A | #N/A | #N/A
#N/A | #N/A | #N/A
#N/A | #N/A | #N/A
#N/A | #N/A | #N/A
#N/A | #N/A | #N/A
#N/A | #N/A | #N/A
#N/A | #N/A | #N/A
#N/A | #N/A | #N/A
#N/A | #N/A | #N/A
#N/A | #N/A | #N/A
#N/A | #N/A | #N/A
#N/A | #N/A | #N/A
#N/A | #N/A | #N/A
#N/A | #N/A | #N/A
#N/A | #N/A | #N/A
#N/A | #N/A | #N/A
#N/A | #N/A | #N/A
#N/A | #N/A | #N/A
#N/A | #N/A | #N/A
#N/A | #N/A | #N/A
#N/A | #N/A | #N/A
#N/A | #N/A | #N/A
#N/A | #N/A | #N/A
#N/A | #N/A | #N/A
#N/A | #N/A | #N/A
#N/A | #N/A | #N/A
#N/A | #N/A | #N/A
#N/A | #N/A | #N/A
#N/A | #N/A | #N/A
#N/A | #N/A | #N/A
#N/A | #N/A | #N/A
#N/A | #N/A | #N/A
#N/A | #N/A | #N/A
#N/A | #N/A | #N/A
#N/A | #N/A | #N/A
#N/A | #N/A | #N/A
#N/A | #N/A | #N/A
#N/A | #N/A | #N/A
#N/A | #N/A | #N/A
#N/A | #N/A | #N/A
#N/A | #N/A | #N/A
#N/A | #N/A | #N/A
#N/A | #N/A | #N/A
#N/A | #N/A | #N/A
#N/A | #N/A | #N/A
#N/A | #N/A | #N/A
#N/A | #N/A | #N/A
#N/A | #N/A | #N/A
#N/A | #N/A | #N/A
#N/A | #N/A | #N/A
#N/A | #N/A | #N/A
#N/A | #N/A | #N/A
#N/A | #N/A | #N/A
#N/A | #N/A | #N/A
#N/A | #N/A | #N/A
#N/A | #N/A | #N/A
#N/A | #N/A | #N/A
#N/A | #N/A | #N/A
#N/A | #N/A | #N/A
#N/A | #N/A | #N/A
#N/A | #N/A | #N/A
#N/A | #N/A | #N/A
#N/A | #N/A | #N/A
#N/A | #N/A | #N/A
#N/A | #N/A | #N/A
#N/A | #N/A | #N/A
#N/A | #N/A | #N/A
#N/A | #N/A | #N/A
#N/A | #N/A | #N/A
#N/A | #N/A | #N/A
#N/A | #N/A | #N/A
#N/A | #N/A | #N/A
#N/A | #N/A | #N/A
#N/A | #N/A | #N/A
#N/A | #N/A | #N/A
#N/A | #N/A | #N/A
#N/A | #N/A | #N/A
#N/A | #N/A | #N/A
#N/A | #N/A | #N/A
#N/A | #N/A | #N/A
#N/A | #N/A | #N/A
#N/A | #N/A | #N/A
#N/A | #N/A | #N/A
#N/A | #N/A | #N/A
#N/A | #N/A | #N/A
#N/A | #N/A | #N/A
#N/A | #N/A | #N/A
#N/A | #N/A | #N/A
#N/A | #N/A | #N/A
#N/A | #N/A | #N/A
#N/A | #N/A | #N/A
#N/A | #N/A | #N/A
#N/A | #N/A | #N/A
#N/A | #N/A | #N/A
#N/A | #N/A | #N/A
#N/A | #N/A | #N/A
#N/A | #N/A | #N/A
#N/A | #N/A | #N/A
#N/A | #N/A | #N/A
#N/A | #N/A | #N/A
#N/A | #N/A | #N/A
#N/A | #N/A | #N/A
#N/A | #N/A | #N/A
#N/A | #N/A | #N/A
#N/A | #N/A | #N/A
#N/A | #N/A | #N/A
#N/A | #N/A | #N/A
#N/A | #N/A | #N/A
#N/A | #N/A | #N/A
#N/A | #N/A | #N/A
#N/A | #N/A | #N/A
#N/A | #N/A | #N/A
#N/A | #N/A | #N/A
#N/A | #N/A | #N/A
#N/A | #N/A | #N/A
#N/A | #N/A | #N/A
#N/A | #N/A | #N/A
#N/A | #N/A | #N/A
#N/A | #N/A | #N/A
#N/A | #N/A | #N/A
#N/A | #N/A | #N/A
#N/A | #N/A | #N/A
#N/A | #N/A | #N/A
#N/A | #N/A | #N/A
#N/A | #N/A | #N/A
#N/A | #N/A | #N/A
#N/A | #N/A | #N/A
#N/A | #N/A | #N/A
#N/A | #N/A | #N/A
#N/A | #N/A | #N/A
#N/A | #N/A | #N/A
#N/A | #N/A | #N/A
#N/A | #N/A | #N/A
#N/A | #N/A | #N/A
#N/A | #N/A | #N/A
#N/A | #N/A | #N/A
#N/A | #N/A | #N/A
#N/A | #N/A | #N/A
#N/A | #N/A | #N/A
#N/A | #N/A | #N/A
#N/A | #N/A | #N/A
#N/A | #N/A | #N/A
#N/A | #N/A | #N/A
#N/A | #N/A | #N/A
#N/A | #N/A | #N/A

## hidden (hidden)
Unnamed: 0
Volume de calda [L]
STATUS
Capacidade operacional [ha/h]
Tempo de missao [h]
Tempo util [h]
Tempo por voo [min]
Autonomia Projetada [h]
N° Voos
MTOW [kg]
Massa Estrutura [kg]
Combustível [kg]
Abastecimentos
Massa gerador
Potência gerador [W]
Combustível consumido [L]
Calda cons [L]
Distância percorrida [km]
Distância Pulverizando [km]
RTL ACUMULADO[m]
EOC [km/km]
EOC [h/h]
Tempo de manobra [h]
Tempo rtl_rtw [h]
V pulv [m/s]
V desloc [m/s]