## Sheet1
| Volume de calda [L] | STATUS | Capacidade operacional [ha/h] | Tempo de missao [h] | Tempo util [h] | Tempo por voo [min] | Autonomia Projetada [h] | N° Voos | MTOW [kg] | Massa Estrutura [kg] | Combustível [kg] | Abastecimentos | Massa gerador | Potência gerador [W] | Combustível consumido [L] | Calda cons [L] | Distância percorrida [km] | Distância Pulverizando [km] | RTL ACUMULADO[m] | EOC [km/km] | EOC [h/h] | Tempo de manobra [h] | Tempo rtl_rtw [h] | V pulv [m/s] | V desloc [m/s]
0 | 110 | CONCLUIDO | 1.28 | 78.43 | 67.53 | 5.48 | 0.08 | 740 | 213.37 | 56.13 | 1 | 738 | 46.25 | 26550.29 | 996.52 | 1194.85 | 1435.48 | 100.53 | 663749.63 | 0.07 | 0.41 | 1.34 | 39.03 | 1 | 10
1 | 110 | CONCLUIDO | 2.32 | 43.04 | 38.11 | 11.26 | 0.17 | 203 | 215 | 56.13 | 2 | 201 | 46.87 | 26750.75 | 556.37 | 1194.85 | 428.12 | 100.53 | 162755.98 | 0.23 | 0.73 | 0.49 | 48.63 | 1 | 10
2 | 110 | CONCLUIDO | 2.63 | 38.07 | 34.06 | 17.03 | 0.25 | 120 | 216.63 | 56.13 | 3 | 118 | 47.51 | 26952.08 | 492.82 | 1194.85 | 290.54 | 100.53 | 94379.4 | 0.35 | 0.82 | 0.36 | 54.19 | 1 | 10
3 | 110 | CONCLUIDO | 2.78 | 36 | 32.38 | 22.85 | 0.33 | 85 | 218.27 | 56.13 | 4 | 83 | 48.15 | 27154.29 | 464.34 | 1194.85 | 233.25 | 100.53 | 65909.21 | 0.43 | 0.86 | 0.3 | 58.07 | 1 | 10
4 | 110 | CONCLUIDO | 2.87 | 34.87 | 31.46 | 28.6 | 0.4 | 66 | 219.92 | 56.13 | 5 | 64 | 48.79 | 27357.39 | 447.02 | 1194.86 | 202.02 | 100.53 | 50389.49 | 0.5 | 0.89 | 0.27 | 61.02 | 1 | 10
5 | 110 | CONCLUIDO | 2.95 | 33.87 | 30.61 | 34.65 | 0.48 | 53 | 221.57 | 56.13 | 6 | 51 | 49.45 | 27561.39 | 430.82 | 1194.85 | 173.57 | 100.53 | 36229.48 | 0.58 | 0.91 | 0.23 | 63.13 | 1 | 10
6 | 110 | CONCLUIDO | 2.96 | 33.79 | 30.61 | 40.81 | 0.56 | 45 | 223.23 | 56.13 | 7 | 43 | 50.11 | 27766.43 | 427.53 | 1194.85 | 173.75 | 100.53 | 36360.65 | 0.58 | 0.91 | 0.24 | 65.23 | 1 | 10
7 | 110 | CONCLUIDO | 3 | 33.38 | 30.27 | 46.56 | 0.63 | 39 | 224.9 | 56.13 | 8 | 37 | 50.78 | 27972.28 | 418.7 | 1194.85 | 161.84 | 100.53 | 30436.78 | 0.62 | 0.92 | 0.23 | 67 | 1 | 10
8 | 110 | CONCLUIDO | 3.02 | 33.09 | 30.03 | 53 | 0.71 | 34 | 226.58 | 56.13 | 9 | 32 | 51.45 | 28179.08 | 411.45 | 1194.85 | 154.05 | 100.53 | 26565.69 | 0.65 | 0.93 | 0.22 | 68.53 | 1 | 10
9 | 110 | CONCLUIDO | 3.05 | 32.82 | 29.81 | 59.63 | 0.78 | 30 | 228.27 | 56.13 | 10 | 28 | 52.14 | 28386.82 | 404.25 | 1194.85 | 146.3 | 100.53 | 22710.82 | 0.69 | 0.94 | 0.21 | 69.84 | 1 | 10
10 | 110 | CONCLUIDO | 3.08 | 32.49 | 29.51 | 65.58 | 0.85 | 27 | 229.96 | 56.13 | 11 | 25 | 52.83 | 28595.54 | 395.75 | 1194.85 | 136.03 | 100.53 | 17588.89 | 0.74 | 0.95 | 0.2 | 70.85 | 1 | 10
11 | 110 | CONCLUIDO | 3.07 | 32.62 | 29.67 | 71.21 | 0.92 | 25 | 231.66 | 56.13 | 12 | 23 | 53.53 | 28805.23 | 394.11 | 1194.85 | 141.83 | 100.53 | 20499.76 | 0.71 | 0.94 | 0.2 | 72.02 | 1 | 10