## Sheet1
| Volume de calda [L] | STATUS | Capacidade operacional [ha/h] | Tempo de missao [h] | Tempo util [h] | Tempo por voo [min] | Autonomia Projetada [h] | N° Voos | MTOW [kg] | Massa Estrutura [kg] | Combustível [kg] | Abastecimentos | Massa gerador | Potência gerador [W] | Combustível consumido [L] | Calda cons [L] | Distância percorrida [km] | Distância Pulverizando [km] | RTL ACUMULADO[m] | EOC [km/km] | EOC [h/h] | Tempo de manobra [h] | Tempo rtl_rtw [h] | V pulv [m/s] | V desloc [m/s]
0 | 150 | INCOMLPLETO | 1.74 | 57.51 | 49.34 | 4.45 | 0.06 | 666 | 296.65 | 61.82 | 1 | 665 | 83.83 | 36821.52 | 896.96 | 787.04 | 1117.45 | 65.33 | 523762.2 | 0.06 | 0.37 | 1.14 | 30.99 | 1 | 10
1 | 150 | CONCLUIDO | 2.08 | 48 | 41.83 | 9.06 | 0.12 | 277 | 298.74 | 61.82 | 2 | 275 | 84.92 | 37078.91 | 756.63 | 1194.86 | 555.06 | 100.53 | 225856.71 | 0.18 | 0.67 | 0.61 | 44.32 | 1 | 10
2 | 150 | CONCLUIDO | 2.46 | 40.69 | 35.86 | 13.7 | 0.18 | 157 | 300.84 | 61.82 | 3 | 155 | 86.02 | 37338.27 | 645.85 | 1194.85 | 352.02 | 100.53 | 124937.47 | 0.29 | 0.78 | 0.41 | 51.68 | 1 | 10
3 | 150 | CONCLUIDO | 2.64 | 37.87 | 33.56 | 18.3 | 0.24 | 110 | 302.96 | 61.82 | 4 | 108 | 87.14 | 37599.4 | 602.14 | 1194.86 | 273.52 | 100.53 | 85919.45 | 0.37 | 0.83 | 0.34 | 56.73 | 1 | 10
4 | 150 | CONCLUIDO | 2.75 | 36.4 | 32.37 | 22.85 | 0.29 | 85 | 305.09 | 61.82 | 5 | 83 | 88.27 | 37862.45 | 578.73 | 1194.85 | 233.31 | 100.53 | 65942.13 | 0.43 | 0.86 | 0.3 | 60.6 | 1 | 10
5 | 150 | CONCLUIDO | 2.82 | 35.45 | 31.6 | 27.48 | 0.35 | 69 | 307.24 | 61.82 | 6 | 67 | 89.42 | 38127.48 | 562.97 | 1194.85 | 206.95 | 100.53 | 52840.28 | 0.49 | 0.88 | 0.28 | 63.7 | 1 | 10
6 | 150 | CONCLUIDO | 2.88 | 34.71 | 30.98 | 32.05 | 0.4 | 58 | 309.41 | 61.82 | 7 | 56 | 90.59 | 38394.52 | 549.81 | 1194.85 | 185.63 | 100.53 | 42235.82 | 0.54 | 0.9 | 0.26 | 66.18 | 1 | 10
7 | 150 | CONCLUIDO | 2.88 | 34.68 | 31.03 | 36.5 | 0.46 | 51 | 311.59 | 61.82 | 8 | 49 | 91.77 | 38663.62 | 549.2 | 1194.85 | 188.43 | 100.53 | 43669.14 | 0.53 | 0.9 | 0.23 | 68.71 | 1 | 10
8 | 150 | CONCLUIDO | 2.93 | 34.12 | 30.54 | 41.65 | 0.51 | 44 | 313.79 | 61.82 | 9 | 42 | 92.97 | 38934.97 | 538.33 | 1194.85 | 171.52 | 100.53 | 35251.12 | 0.59 | 0.92 | 0.23 | 70.75 | 1 | 10
9 | 150 | CONCLUIDO | 2.95 | 33.87 | 30.34 | 45.51 | 0.56 | 40 | 316.01 | 61.82 | 10 | 38 | 94.18 | 39208.35 | 533.07 | 1194.85 | 164.5 | 100.53 | 31762.11 | 0.61 | 0.92 | 0.23 | 72.59 | 1 | 10
10 | 150 | CONCLUIDO | 2.97 | 33.63 | 30.15 | 50.24 | 0.62 | 36 | 318.24 | 61.82 | 11 | 34 | 95.42 | 39483.95 | 527.8 | 1194.86 | 157.88 | 100.53 | 28471.5 | 0.64 | 0.93 | 0.22 | 74.23 | 1 | 10
11 | 150 | CONCLUIDO | 2.99 | 33.42 | 29.97 | 54.49 | 0.67 | 33 | 320.49 | 61.82 | 12 | 31 | 96.67 | 39761.81 | 523.04 | 1194.85 | 151.81 | 100.53 | 25450.12 | 0.66 | 0.93 | 0.22 | 75.7 | 1 | 10
12 | 150 | CONCLUIDO | 3.01 | 33.23 | 29.81 | 59.62 | 0.72 | 30 | 322.77 | 61.82 | 13 | 28 | 97.94 | 40042 | 518.61 | 1194.85 | 146.3 | 100.53 | 22711.2 | 0.69 | 0.94 | 0.21 | 77 | 1 | 10
13 | 150 | CONCLUIDO | 3.03 | 32.97 | 29.57 | 63.37 | 0.77 | 28 | 325.06 | 61.82 | 14 | 26 | 99.24 | 40324.71 | 512.01 | 1194.85 | 137.91 | 100.53 | 18527.53 | 0.73 | 0.95 | 0.21 | 78.07 | 1 | 10
14 | 150 | CONCLUIDO | 3.02 | 33.15 | 29.78 | 68.72 | 0.82 | 26 | 327.37 | 61.82 | 15 | 24 | 100.55 | 40609.74 | 514.58 | 1194.85 | 145.69 | 100.53 | 22428.4 | 0.69 | 0.94 | 0.2 | 79.35 | 1 | 10