## Sheet1
| Volume de calda [L] | STATUS | Capacidade operacional [ha/h] | Tempo de missao [h] | Tempo util [h] | Tempo por voo [min] | Autonomia Projetada [h] | N° Voos | MTOW [kg] | Massa Estrutura [kg] | Combustível [kg] | Abastecimentos | Massa gerador | Potência gerador [W] | Combustível consumido [L] | Calda cons [L] | Distância percorrida [km] | Distância Pulverizando [km] | RTL ACUMULADO[m] | EOC [km/km] | EOC [h/h] | Tempo de manobra [h] | Tempo rtl_rtw [h] | V pulv [m/s] | V desloc [m/s]
0 | 20 | CONCLUIDO | 0.8767 | 114.06 | 107.11 | 15.09 | 0.34 | 426 | 51.33 | 24.83 | 1 | 37 | 5.51 | 6564.78 | 503.36 | 8441.7 | 910.74 | 245.73 | 325681.48 | 0.27 | 0.74 | 22.43 | 19.87 | 1 | 10
1 | 20 | CONCLUIDO | 0.8779 | 113.9 | 106.99 | 15.18 | 0.66 | 423 | 52.47 | 24.83 | 2 | 0 | 5.64 | 6705.1 | 512.05 | 8442.19 | 904.73 | 245.73 | 322688.04 | 0.27 | 0.74 | 22.49 | 19.75 | 1 | 10