## Sheet1
| Volume de calda [L] | STATUS | Capacidade operacional [ha/h] | Tempo de missao [h] | Tempo util [h] | Tempo por voo [min] | Autonomia Projetada [h] | N° Voos | MTOW [kg] | Massa Estrutura [kg] | Combustível [kg] | Abastecimentos | Massa gerador | Potência gerador [W] | Combustível consumido [L] | Calda cons [L] | Distância percorrida [km] | Distância Pulverizando [km] | RTL ACUMULADO[m] | EOC [km/km] | EOC [h/h] | Tempo de manobra [h] | Tempo rtl_rtw [h] | V pulv [m/s] | V desloc [m/s]
0 | 15 | CONCLUIDO | 1.2238 | 81.71 | 77.18 | 18.16 | 0.43 | 255 | 39.78 | 19.54 | 1 | 253 | 4.24 | 5140 | 351.06 | 1226.84 | 573.4 | 159.11 | 199733.66 | 0.28 | 0.76 | 19.39 | 11.84 | 1 | 10
1 | 15 | CONCLUIDO | 1.3681 | 73.09 | 70.21 | 39.37 | 0.84 | 107 | 40.89 | 19.54 | 2 | 103 | 4.35 | 5277.26 | 293.06 | 1226.52 | 337.1 | 159.11 | 82322.5 | 0.47 | 0.83 | 19.15 | 4.87 | 1 | 10
2 | 15 | CONCLUIDO | 1.3931 | 71.78 | 69.16 | 50 | 1.22 | 83 | 42.01 | 19.54 | 3 | 0 | 4.46 | 5414.79 | 281.18 | 1226.99 | 298.3 | 159.11 | 63045.38 | 0.53 | 0.84 | 19.22 | 3.83 | 1 | 10