## Sheet1
| Volume de calda [L] | STATUS | Capacidade operacional [ha/h] | Tempo de missao [h] | Tempo util [h] | Tempo por voo [min] | Autonomia Projetada [h] | N° Voos | MTOW [kg] | Massa Estrutura [kg] | Combustível [kg] | Abastecimentos | Massa gerador | Potência gerador [W] | Combustível consumido [L] | Calda cons [L] | Distância percorrida [km] | Distância Pulverizando [km] | RTL ACUMULADO[m] | EOC [km/km] | EOC [h/h] | Tempo de manobra [h] | Tempo rtl_rtw [h] | V pulv [m/s] | V desloc [m/s]
0 | 100 | CONCLUIDO | 0.504 | 198.42 | 139.55 | 5.78 | 0.09 | 1449 | 194.77 | 54.38 | 1 | 1447 | 39.4 | 24256.19 | 1962.98 | 1230.43 | 2696.18 | 159.11 | 1255151.65 | 0.06 | 0.42 | 21.4 | 74.12 | 1 | 10
1 | 100 | CONCLUIDO | 0.9459 | 105.71 | 86.09 | 11.74 | 0.18 | 440 | 196.32 | 54.38 | 2 | 438 | 39.95 | 24447.22 | 1211.21 | 1227.56 | 875.41 | 159.11 | 349814.24 | 0.18 | 0.68 | 19.69 | 20.73 | 1 | 10
2 | 100 | CONCLUIDO | 1.1072 | 90.32 | 77.58 | 17.7 | 0.27 | 263 | 197.88 | 54.38 | 3 | 261 | 40.5 | 24639 | 1089.5 | 1227.09 | 586.1 | 159.11 | 206045.39 | 0.27 | 0.75 | 19.42 | 12.23 | 1 | 10
3 | 100 | CONCLUIDO | 1.1928 | 83.84 | 74.01 | 23.62 | 0.36 | 188 | 199.44 | 54.38 | 4 | 186 | 41.06 | 24831.54 | 1036.99 | 1226.77 | 465.91 | 159.11 | 146325.78 | 0.34 | 0.79 | 19.29 | 8.67 | 1 | 10
4 | 100 | CONCLUIDO | 1.2467 | 80.21 | 72.02 | 29.6 | 0.44 | 146 | 201.01 | 54.38 | 5 | 144 | 41.63 | 25024.84 | 1006.6 | 1226.51 | 398.3 | 159.11 | 112726.24 | 0.4 | 0.81 | 19.22 | 6.68 | 1 | 10
5 | 100 | CONCLUIDO | 1.2819 | 78.01 | 70.82 | 35.41 | 0.53 | 120 | 202.58 | 54.38 | 6 | 118 | 42.2 | 25218.93 | 987.33 | 1226.55 | 358.14 | 159.11 | 92779.15 | 0.44 | 0.82 | 19.18 | 5.49 | 1 | 10
6 | 100 | CONCLUIDO | 1.3091 | 76.39 | 69.94 | 41.55 | 0.61 | 101 | 204.16 | 54.38 | 7 | 99 | 42.78 | 25413.94 | 972.53 | 1226.57 | 328.49 | 159.11 | 78049.53 | 0.48 | 0.83 | 19.14 | 4.61 | 1 | 10
7 | 100 | CONCLUIDO | 1.3284 | 75.28 | 69.34 | 47.28 | 0.69 | 88 | 205.75 | 54.38 | 8 | 86 | 43.37 | 25609.61 | 961.92 | 1226.6 | 307.55 | 159.11 | 67641.94 | 0.52 | 0.84 | 19.13 | 4.01 | 1 | 10
8 | 100 | CONCLUIDO | 1.3456 | 74.31 | 68.8 | 53.61 | 0.77 | 77 | 207.34 | 54.38 | 9 | 75 | 43.96 | 25806.1 | 951.87 | 1226.47 | 289.58 | 159.11 | 58714.36 | 0.55 | 0.85 | 19.11 | 3.47 | 1 | 10
9 | 100 | CONCLUIDO | 1.3576 | 73.66 | 68.46 | 59.53 | 0.85 | 69 | 208.94 | 54.38 | 10 | 67 | 44.56 | 26003.41 | 944.23 | 1226.52 | 278.42 | 159.11 | 53171.34 | 0.57 | 0.85 | 19.08 | 3.13 | 1 | 10
10 | 100 | CONCLUIDO | 1.3674 | 73.13 | 68.17 | 64.92 | 0.93 | 63 | 210.55 | 54.38 | 11 | 61 | 45.17 | 26201.54 | 938.03 | 1226.4 | 268.31 | 159.11 | 48147.45 | 0.59 | 0.86 | 19.08 | 2.84 | 1 | 10
11 | 100 | CONCLUIDO | 1.3769 | 72.63 | 67.89 | 71.47 | 1 | 57 | 212.16 | 54.38 | 12 | 55 | 45.78 | 26400.51 | 931.64 | 1226.37 | 259.37 | 159.11 | 43706.96 | 0.61 | 0.86 | 19.06 | 2.57 | 1 | 10
12 | 100 | CONCLUIDO | 1.3835 | 72.28 | 67.7 | 76.64 | 1.08 | 53 | 213.78 | 54.38 | 13 | 51 | 46.4 | 26600.32 | 926.67 | 1226.37 | 252.52 | 159.11 | 40301.2 | 0.63 | 0.86 | 19.06 | 2.37 | 1 | 10
13 | 100 | CONCLUIDO | 1.3901 | 71.94 | 67.52 | 82.67 | 1.15 | 49 | 215.41 | 54.38 | 14 | 47 | 47.03 | 26801 | 921.26 | 1226.37 | 246.12 | 159.11 | 37121.47 | 0.65 | 0.86 | 19.06 | 2.19 | 1 | 10
14 | 100 | CONCLUIDO | 1.3966 | 71.6 | 67.34 | 89.78 | 1.23 | 45 | 217.04 | 54.38 | 15 | 43 | 47.66 | 27002.55 | 916.58 | 1226.48 | 240 | 159.11 | 34084.17 | 0.66 | 0.87 | 19.06 | 2.01 | 1 | 10
15 | 100 | CONCLUIDO | 1.4015 | 71.35 | 67.2 | 96 | 1.3 | 42 | 218.68 | 54.38 | 16 | 40 | 48.31 | 27204.98 | 912.84 | 1226.3 | 235.93 | 159.11 | 32063.74 | 0.67 | 0.87 | 19.04 | 1.87 | 1 | 10
16 | 100 | CONCLUIDO | 1.4049 | 71.18 | 67.11 | 100.66 | 1.37 | 40 | 220.33 | 54.38 | 17 | 38 | 48.95 | 27408.3 | 909.6 | 1226.38 | 232.64 | 159.11 | 30429.47 | 0.68 | 0.87 | 19.04 | 1.78 | 1 | 10
17 | 100 | CONCLUIDO | 1.41 | 70.92 | 66.97 | 108.6 | 1.44 | 37 | 221.99 | 54.38 | 18 | 35 | 49.61 | 27612.53 | 904.32 | 1226.32 | 227.83 | 159.11 | 28038.03 | 0.7 | 0.87 | 19.04 | 1.64 | 1 | 10
18 | 100 | CONCLUIDO | 1.4131 | 70.76 | 66.89 | 114.66 | 1.51 | 35 | 223.65 | 54.38 | 19 | 33 | 50.27 | 27817.81 | 901.45 | 1226.34 | 225.09 | 159.11 | 26680.66 | 0.71 | 0.87 | 19.03 | 1.56 | 1 | 10
19 | 100 | CONCLUIDO | 1.4151 | 70.67 | 66.83 | 117.93 | 1.58 | 34 | 225.32 | 54.38 | 20 | 32 | 50.95 | 28023.89 | 898.22 | 1226.3 | 223.27 | 159.11 | 25772.86 | 0.71 | 0.87 | 19.03 | 1.5 | 1 | 10
20 | 100 | CONCLUIDO | 1.4184 | 70.5 | 66.74 | 125.14 | 1.64 | 32 | 227 | 54.38 | 21 | 30 | 51.62 | 28230.92 | 895.57 | 1226.35 | 220.01 | 159.11 | 24151.72 | 0.72 | 0.87 | 19.03 | 1.41 | 1 | 10
21 | 100 | CONCLUIDO | 1.4222 | 70.31 | 66.63 | 133.26 | 1.71 | 30 | 228.69 | 54.38 | 22 | 28 | 52.31 | 28438.91 | 891.14 | 1226.28 | 216.55 | 159.11 | 22431.29 | 0.73 | 0.87 | 19.02 | 1.3 | 1 | 10
22 | 100 | CONCLUIDO | 1.4235 | 70.25 | 66.6 | 137.8 | 1.77 | 29 | 230.38 | 54.38 | 23 | 27 | 53 | 28647.87 | 889.52 | 1226.34 | 215.35 | 159.11 | 21838.77 | 0.74 | 0.88 | 19.03 | 1.28 | 1 | 10
23 | 100 | CONCLUIDO | 1.4253 | 70.16 | 66.56 | 142.62 | 1.84 | 28 | 232.08 | 54.38 | 24 | 26 | 53.71 | 28857.81 | 885.32 | 1226.32 | 214.07 | 159.11 | 21203.2 | 0.74 | 0.88 | 19.02 | 1.23 | 1 | 10
24 | 100 | CONCLUIDO | 1.4266 | 70.09 | 66.53 | 147.84 | 1.9 | 27 | 233.79 | 54.38 | 25 | 25 | 54.42 | 29068.74 | 885.5 | 1226.28 | 213.01 | 159.11 | 20678.77 | 0.75 | 0.88 | 19.02 | 1.2 | 1 | 10
25 | 100 | CONCLUIDO | 1.4288 | 69.99 | 66.46 | 153.38 | 1.96 | 26 | 235.51 | 54.38 | 26 | 24 | 55.14 | 29280.69 | 880.46 | 1226.35 | 210.94 | 159.11 | 19649.07 | 0.75 | 0.88 | 19.01 | 1.14 | 1 | 10
26 | 100 | CONCLUIDO | 1.4303 | 69.92 | 66.43 | 159.43 | 2.02 | 25 | 237.24 | 54.38 | 27 | 23 | 55.86 | 29493.67 | 878.18 | 1226.33 | 209.69 | 159.11 | 19027.9 | 0.76 | 0.88 | 19.01 | 1.1 | 1 | 10
27 | 100 | CONCLUIDO | 1.4318 | 69.84 | 66.39 | 165.98 | 2.08 | 24 | 238.97 | 54.38 | 28 | 22 | 56.6 | 29707.68 | 875.7 | 1226.33 | 208.37 | 159.11 | 18373.51 | 0.76 | 0.88 | 19.02 | 1.07 | 1 | 10
28 | 100 | CONCLUIDO | 1.4341 | 69.73 | 66.32 | 173 | 2.14 | 23 | 240.72 | 54.38 | 29 | 21 | 57.34 | 29922.88 | 872.93 | 1226.26 | 206.12 | 159.11 | 17253.34 | 0.77 | 0.88 | 19.01 | 0.99 | 1 | 10
29 | 100 | CONCLUIDO | 1.4362 | 69.63 | 66.26 | 180.7 | 2.2 | 22 | 242.47 | 54.38 | 30 | 20 | 58.1 | 30139.04 | 871.09 | 1226.32 | 204.03 | 159.11 | 16214.32 | 0.78 | 0.88 | 19 | 0.93 | 1 | 10
30 | 100 | CONCLUIDO | 1.437 | 69.59 | 66.25 | 189.3 | 2.26 | 21 | 244.23 | 54.38 | 31 | 19 | 58.86 | 30356.28 | 866.07 | 1226.37 | 203.93 | 159.11 | 16166.97 | 0.78 | 0.88 | 19 | 0.93 | 1 | 10
31 | 100 | CONCLUIDO | 1.4376 | 69.56 | 66.23 | 189.23 | 2.31 | 21 | 246 | 54.38 | 32 | 19 | 59.63 | 30574.64 | 866.56 | 1226.3 | 203.14 | 159.11 | 15771.21 | 0.78 | 0.88 | 19 | 0.9 | 1 | 10
32 | 100 | CONCLUIDO | 1.4393 | 69.48 | 66.18 | 198.55 | 2.37 | 20 | 247.78 | 54.38 | 33 | 18 | 60.41 | 30794.11 | 864.04 | 1226.28 | 201.53 | 159.11 | 14971.41 | 0.79 | 0.88 | 19 | 0.86 | 1 | 10
33 | 100 | CONCLUIDO | 1.4391 | 69.49 | 66.19 | 198.57 | 2.42 | 20 | 249.57 | 54.38 | 34 | 18 | 61.2 | 31014.73 | 859.26 | 1226.33 | 201.82 | 159.11 | 15117.55 | 0.79 | 0.88 | 19 | 0.87 | 1 | 10
34 | 100 | CONCLUIDO | 1.4408 | 69.4 | 66.15 | 208.89 | 2.48 | 19 | 251.37 | 54.38 | 35 | 17 | 61.99 | 31236.5 | 860.08 | 1226.25 | 200.25 | 159.11 | 14340.29 | 0.79 | 0.88 | 19.01 | 0.82 | 1 | 10
35 | 100 | CONCLUIDO | 1.4427 | 69.31 | 66.1 | 220.32 | 2.53 | 18 | 253.18 | 54.38 | 36 | 16 | 62.8 | 31459.45 | 854.31 | 1226.28 | 198.49 | 159.11 | 13462.55 | 0.8 | 0.88 | 19 | 0.77 | 1 | 10
36 | 100 | CONCLUIDO | 1.4426 | 69.32 | 66.1 | 220.34 | 2.58 | 18 | 255 | 54.38 | 37 | 16 | 63.62 | 31683.59 | 855.13 | 1226.29 | 198.72 | 159.11 | 13580.48 | 0.8 | 0.88 | 19 | 0.78 | 1 | 10
37 | 100 | CONCLUIDO | 1.4427 | 69.31 | 66.1 | 220.32 | 2.63 | 18 | 256.82 | 54.38 | 38 | 16 | 64.45 | 31909.08 | 851.48 | 1226.26 | 198.51 | 159.11 | 13473.95 | 0.8 | 0.88 | 19 | 0.77 | 1 | 10
38 | 100 | CONCLUIDO | 1.4443 | 69.24 | 66.06 | 233.15 | 2.68 | 17 | 258.66 | 54.38 | 39 | 15 | 65.28 | 32135.68 | 851.48 | 1226.26 | 197.11 | 159.11 | 12780.36 | 0.81 | 0.88 | 19 | 0.73 | 1 | 10
39 | 100 | CONCLUIDO | 1.4446 | 69.22 | 66.04 | 233.1 | 2.73 | 17 | 260.51 | 54.38 | 40 | 15 | 66.13 | 32363.54 | 844.54 | 1226.26 | 196.81 | 159.11 | 12627.78 | 0.81 | 0.88 | 19 | 0.72 | 1 | 10