## Sheet1
| Volume de calda [L] | STATUS | Capacidade operacional [ha/h] | Tempo de missao [h] | Tempo util [h] | Tempo por voo [min] | Autonomia Projetada [h] | N° Voos | MTOW [kg] | Massa Estrutura [kg] | Combustível [kg] | Abastecimentos | Massa gerador | Potência gerador [W] | Combustível consumido [L] | Calda cons [L] | Distância percorrida [km] | Distância Pulverizando [km] | RTL ACUMULADO[m] | EOC [km/km] | EOC [h/h] | Tempo de manobra [h] | Tempo rtl_rtw [h] | V pulv [m/s] | V desloc [m/s]
0 | 60 | CONCLUIDO | 2.1071 | 47.46 | 37.99 | 7.94 | 0.14 | 287 | 124.63 | 45 | 1 | 285 | 18.64 | 15605.44 | 391.01 | 1207.13 | 561 | 79.25 | 237072.04 | 0.14 | 0.59 | 0.6 | 14 | 1 | 10
1 | 60 | CONCLUIDO | 2.972 | 33.65 | 28.83 | 16.48 | 0.28 | 105 | 125.95 | 45 | 2 | 103 | 18.95 | 15767.7 | 287.55 | 1206.92 | 249.25 | 79.25 | 82106.1 | 0.32 | 0.77 | 0.31 | 4.85 | 1 | 10
2 | 60 | CONCLUIDO | 3.273 | 30.55 | 26.81 | 25.53 | 0.42 | 63 | 127.27 | 45 | 3 | 61 | 19.27 | 15930.42 | 258.41 | 1206.93 | 180.68 | 79.25 | 48030.09 | 0.44 | 0.83 | 0.24 | 2.82 | 1 | 10
3 | 60 | CONCLUIDO | 3.4565 | 28.93 | 25.67 | 35.01 | 0.55 | 44 | 128.59 | 45 | 4 | 42 | 19.59 | 16093.6 | 237.9 | 1206.85 | 142.16 | 79.25 | 28867.36 | 0.56 | 0.87 | 0.19 | 1.69 | 1 | 10
4 | 60 | CONCLUIDO | 3.5076 | 28.51 | 25.51 | 45.01 | 0.68 | 34 | 129.92 | 45 | 5 | 32 | 19.92 | 16257.24 | 227.78 | 1206.83 | 136.72 | 79.25 | 26195.54 | 0.58 | 0.87 | 0.19 | 1.52 | 1 | 10
5 | 60 | CONCLUIDO | 3.5706 | 28.01 | 25.18 | 55.96 | 0.81 | 27 | 131.25 | 45 | 6 | 25 | 20.25 | 16421.36 | 213.24 | 1206.83 | 125.75 | 79.25 | 20742.89 | 0.63 | 0.88 | 0.18 | 1.2 | 1 | 10
6 | 60 | CONCLUIDO | 3.6333 | 27.52 | 24.83 | 67.72 | 0.93 | 22 | 132.58 | 45 | 7 | 12 | 20.59 | 16585.95 | 201.1 | 1206.85 | 113.42 | 79.25 | 14603.3 | 0.7 | 0.9 | 0.17 | 0.84 | 1 | 10
7 | 60 | CONCLUIDO | 3.6207 | 27.62 | 24.92 | 67.97 | 1.06 | 22 | 133.92 | 45 | 8 | 0 | 20.93 | 16751.02 | 201.71 | 1206.84 | 115.9 | 79.25 | 15843.96 | 0.68 | 0.89 | 0.2 | 0.94 | 1 | 10