## Sheet1
| Volume de calda [L] | STATUS | Capacidade operacional [ha/h] | Tempo de missao [h] | Tempo util [h] | Tempo por voo [min] | Autonomia Projetada [h] | N° Voos | MTOW [kg] | Massa Estrutura [kg] | Combustível [kg] | Abastecimentos | Massa gerador | Potência gerador [W] | Combustível consumido [L] | Calda cons [L] | Distância percorrida [km] | Distância Pulverizando [km] | RTL ACUMULADO[m] | EOC [km/km] | EOC [h/h] | Tempo de manobra [h] | Tempo rtl_rtw [h] | V pulv [m/s] | V desloc [m/s]
0 | 55 | CONCLUIDO | 2.2136 | 45.18 | 36.78 | 8.36 | 0.15 | 264 | 116.05 | 43.4 | 1 | 262 | 16.65 | 14546.17 | 360.1 | 1207.27 | 519.7 | 79.25 | 216534.61 | 0.15 | 0.61 | 0.56 | 12.79 | 1 | 10
1 | 55 | CONCLUIDO | 3.0311 | 32.99 | 28.54 | 17.3 | 0.3 | 99 | 117.34 | 43.4 | 2 | 97 | 16.94 | 14705.49 | 269.64 | 1206.87 | 239.53 | 79.25 | 77274.41 | 0.33 | 0.78 | 0.29 | 4.56 | 1 | 10
2 | 55 | CONCLUIDO | 3.3209 | 30.11 | 26.62 | 27.07 | 0.45 | 59 | 118.63 | 43.4 | 3 | 57 | 17.23 | 14865.24 | 241.89 | 1206.86 | 174.07 | 79.25 | 44743.89 | 0.46 | 0.84 | 0.23 | 2.63 | 1 | 10
3 | 55 | CONCLUIDO | 3.4289 | 29.16 | 26.08 | 37.25 | 0.59 | 42 | 119.93 | 43.4 | 4 | 40 | 17.53 | 15025.44 | 227.14 | 1206.85 | 156.52 | 79.25 | 36055.72 | 0.51 | 0.85 | 0.2 | 2.09 | 1 | 10
4 | 55 | CONCLUIDO | 3.5362 | 28.28 | 25.43 | 47.68 | 0.73 | 32 | 121.23 | 43.4 | 5 | 30 | 17.83 | 15186.08 | 210.25 | 1206.82 | 133.94 | 79.25 | 24816.34 | 0.59 | 0.88 | 0.19 | 1.44 | 1 | 10
5 | 55 | CONCLUIDO | 3.6026 | 27.76 | 25.08 | 60.18 | 0.86 | 25 | 122.54 | 43.4 | 6 | 16 | 18.14 | 15347.16 | 196.22 | 1206.84 | 121.78 | 79.25 | 18769.73 | 0.65 | 0.89 | 0.18 | 1.09 | 1 | 10
6 | 55 | CONCLUIDO | 3.6205 | 27.62 | 24.99 | 65.18 | 1 | 23 | 123.85 | 43.4 | 7 | 0 | 18.45 | 15508.69 | 192.94 | 1206.89 | 117.83 | 79.25 | 16806.66 | 0.67 | 0.89 | 0.21 | 1 | 1 | 10