## Sheet1
| Volume de calda [L] | STATUS | Capacidade operacional [ha/h] | Tempo de missao [h] | Tempo util [h] | Tempo por voo [min] | Autonomia Projetada [h] | N° Voos | MTOW [kg] | Massa Estrutura [kg] | Combustível [kg] | Abastecimentos | Massa gerador | Potência gerador [W] | Combustível consumido [L] | Calda cons [L] | Distância percorrida [km] | Distância Pulverizando [km] | RTL ACUMULADO[m] | EOC [km/km] | EOC [h/h] | Tempo de manobra [h] | Tempo rtl_rtw [h] | V pulv [m/s] | V desloc [m/s]
0 | 45 | CONCLUIDO | 1.853 | 53.97 | 45.89 | 9.3 | 0.18 | 296 | 98.71 | 39.72 | 1 | 294 | 12.99 | 12407.75 | 405.26 | 1259.65 | 590.67 | 88.58 | 238772.11 | 0.15 | 0.54 | 4.52 | 14.16 | 1 | 10
1 | 45 | CONCLUIDO | 2.4159 | 41.39 | 37.04 | 19.33 | 0.35 | 115 | 99.95 | 39.72 | 2 | 113 | 13.24 | 12561.45 | 315.93 | 1259.34 | 291.02 | 88.58 | 89855.21 | 0.3 | 0.66 | 4.2 | 5.31 | 1 | 10
2 | 45 | CONCLUIDO | 2.609 | 38.33 | 34.9 | 29.92 | 0.52 | 70 | 101.2 | 39.72 | 3 | 68 | 13.49 | 12715.54 | 286.94 | 1259.36 | 218.84 | 88.58 | 53986.43 | 0.4 | 0.7 | 4.11 | 3.17 | 1 | 10
3 | 45 | CONCLUIDO | 2.7082 | 36.93 | 33.93 | 41.55 | 0.69 | 49 | 102.45 | 39.72 | 4 | 47 | 13.74 | 12870.03 | 266.37 | 1259.3 | 185.42 | 88.58 | 37384.42 | 0.48 | 0.73 | 4.09 | 2.2 | 1 | 10
4 | 45 | CONCLUIDO | 2.7676 | 36.13 | 33.38 | 54.14 | 0.85 | 37 | 103.71 | 39.72 | 5 | 35 | 14 | 13024.91 | 249.68 | 1259.31 | 167.14 | 88.58 | 28302.3 | 0.53 | 0.74 | 4.07 | 1.66 | 1 | 10
5 | 45 | CONCLUIDO | 2.7985 | 35.73 | 33.11 | 64.08 | 1.01 | 31 | 104.97 | 39.72 | 6 | 15 | 14.25 | 13180.19 | 237.08 | 1259.32 | 157.28 | 88.58 | 23404.1 | 0.56 | 0.74 | 4.08 | 1.38 | 1 | 10
6 | 45 | CONCLUIDO | 2.8087 | 35.6 | 33.02 | 68.32 | 1.16 | 29 | 106.23 | 39.72 | 7 | 0 | 14.52 | 13335.87 | 236.57 | 1259.35 | 153.64 | 88.58 | 21593.32 | 0.58 | 0.75 | 4.09 | 1.29 | 1 | 10