## Sheet1
| Volume de calda [L] | STATUS | Capacidade operacional [ha/h] | Tempo de missao [h] | Tempo util [h] | Tempo por voo [min] | Autonomia Projetada [h] | N° Voos | MTOW [kg] | Massa Estrutura [kg] | Combustível [kg] | Abastecimentos | Massa gerador | Potência gerador [W] | Combustível consumido [L] | Calda cons [L] | Distância percorrida [km] | Distância Pulverizando [km] | RTL ACUMULADO[m] | EOC [km/km] | EOC [h/h] | Tempo de manobra [h] | Tempo rtl_rtw [h] | V pulv [m/s] | V desloc [m/s]
0 | 90 | CONCLUIDO | 0.79 | 126.59 | 92.45 | 6.22 | 0.1 | 892 | 176.73 | 52.44 | 1 | 890 | 33.29 | 22031.19 | 1209.58 | 1207.25 | 1701.2 | 133.29 | 762854.59 | 0.08 | 0.4 | 1.71 | 45.02 | 1 | 10
1 | 90 | CONCLUIDO | 1.3614 | 73.45 | 60.83 | 12.72 | 0.2 | 287 | 178.21 | 52.44 | 2 | 285 | 33.77 | 22213.89 | 789.18 | 1206.75 | 623.21 | 133.29 | 226880.74 | 0.21 | 0.62 | 0.73 | 13.41 | 1 | 10
2 | 90 | CONCLUIDO | 1.5645 | 63.92 | 55.35 | 19.2 | 0.3 | 173 | 179.7 | 52.44 | 3 | 171 | 34.26 | 22397.24 | 713.07 | 1206.7 | 436.68 | 133.29 | 134188.84 | 0.31 | 0.68 | 0.56 | 7.94 | 1 | 10
3 | 90 | CONCLUIDO | 1.6743 | 59.73 | 52.93 | 25.82 | 0.39 | 123 | 181.19 | 52.44 | 4 | 121 | 34.75 | 22581.25 | 677.21 | 1206.64 | 355.2 | 133.29 | 93695.1 | 0.38 | 0.71 | 0.47 | 5.52 | 1 | 10
4 | 90 | CONCLUIDO | 1.7456 | 57.29 | 51.49 | 32.52 | 0.49 | 95 | 182.69 | 52.44 | 5 | 93 | 35.25 | 22766.06 | 654.44 | 1206.74 | 305.56 | 133.29 | 69015.19 | 0.44 | 0.73 | 0.43 | 4.08 | 1 | 10
5 | 90 | CONCLUIDO | 1.7719 | 56.44 | 51.21 | 38.89 | 0.58 | 79 | 184.19 | 52.44 | 6 | 77 | 35.75 | 22951.43 | 646.63 | 1206.68 | 297.17 | 133.29 | 64903.96 | 0.45 | 0.73 | 0.4 | 3.8 | 1 | 10
6 | 90 | CONCLUIDO | 1.8114 | 55.21 | 50.44 | 45.85 | 0.67 | 66 | 185.7 | 52.44 | 7 | 64 | 36.26 | 23137.49 | 632.74 | 1206.63 | 270.87 | 133.29 | 51816.94 | 0.49 | 0.74 | 0.38 | 3.03 | 1 | 10
7 | 90 | CONCLUIDO | 1.8363 | 54.46 | 50.01 | 52.64 | 0.76 | 57 | 187.22 | 52.44 | 8 | 55 | 36.78 | 23324.24 | 622.49 | 1206.63 | 256.31 | 133.29 | 44583.37 | 0.52 | 0.75 | 0.36 | 2.6 | 1 | 10
8 | 90 | CONCLUIDO | 1.8578 | 53.83 | 49.63 | 59.55 | 0.85 | 50 | 188.74 | 52.44 | 9 | 48 | 37.3 | 23511.69 | 613.51 | 1206.62 | 243.12 | 133.29 | 38021.86 | 0.55 | 0.75 | 0.35 | 2.22 | 1 | 10
9 | 90 | CONCLUIDO | 1.8808 | 53.17 | 49.15 | 65.53 | 0.93 | 45 | 190.26 | 52.44 | 10 | 43 | 37.82 | 23699.85 | 602.63 | 1206.62 | 226.44 | 133.29 | 29707.06 | 0.59 | 0.76 | 0.35 | 1.74 | 1 | 10
10 | 90 | CONCLUIDO | 1.8794 | 53.21 | 49.33 | 72.19 | 1.02 | 41 | 191.79 | 52.44 | 11 | 39 | 38.35 | 23888.73 | 600.4 | 1206.61 | 233.42 | 133.29 | 33219.16 | 0.57 | 0.76 | 0.34 | 1.92 | 1 | 10
11 | 90 | CONCLUIDO | 1.8934 | 52.81 | 49.08 | 79.59 | 1.1 | 37 | 193.33 | 52.44 | 12 | 35 | 38.89 | 24078.33 | 594.06 | 1206.62 | 224.63 | 133.29 | 28839.93 | 0.59 | 0.76 | 0.33 | 1.67 | 1 | 10
12 | 90 | CONCLUIDO | 1.9027 | 52.56 | 48.93 | 86.34 | 1.18 | 34 | 194.88 | 52.44 | 13 | 32 | 39.43 | 24268.67 | 588.28 | 1206.61 | 219.45 | 133.29 | 26266.77 | 0.61 | 0.76 | 0.33 | 1.52 | 1 | 10
13 | 90 | CONCLUIDO | 1.9132 | 52.27 | 48.75 | 94.35 | 1.27 | 31 | 196.42 | 52.44 | 14 | 29 | 39.98 | 24459.75 | 582.04 | 1206.61 | 213.17 | 133.29 | 23140.32 | 0.63 | 0.77 | 0.33 | 1.34 | 1 | 10
14 | 90 | CONCLUIDO | 1.9147 | 52.23 | 48.78 | 100.92 | 1.35 | 29 | 197.98 | 52.44 | 15 | 27 | 40.54 | 24651.58 | 576.63 | 1206.59 | 214.7 | 133.29 | 23916.52 | 0.62 | 0.77 | 0.32 | 1.37 | 1 | 10
15 | 90 | CONCLUIDO | 1.9225 | 52.02 | 48.64 | 108.08 | 1.42 | 27 | 199.54 | 52.44 | 16 | 25 | 41.1 | 24844.17 | 571.39 | 1206.62 | 209.61 | 133.29 | 21381.24 | 0.64 | 0.77 | 0.32 | 1.23 | 1 | 10
16 | 90 | CONCLUIDO | 1.9295 | 51.83 | 48.52 | 116.44 | 1.5 | 25 | 201.11 | 52.44 | 17 | 23 | 41.67 | 25037.53 | 564.8 | 1206.59 | 205.62 | 133.29 | 19397.49 | 0.65 | 0.77 | 0.32 | 1.11 | 1 | 10
17 | 90 | CONCLUIDO | 1.9338 | 51.71 | 48.44 | 121.09 | 1.58 | 24 | 202.68 | 52.44 | 18 | 22 | 42.24 | 25231.66 | 558.17 | 1206.59 | 202.84 | 133.29 | 18014.25 | 0.66 | 0.77 | 0.31 | 1.03 | 1 | 10
18 | 90 | CONCLUIDO | 1.9408 | 51.53 | 48.32 | 131.79 | 1.65 | 22 | 204.26 | 52.44 | 19 | 20 | 42.82 | 25426.72 | 554.33 | 1206.61 | 199.35 | 133.29 | 16278.85 | 0.67 | 0.77 | 0.3 | 0.91 | 1 | 10
19 | 90 | CONCLUIDO | 1.941 | 51.52 | 48.35 | 138.15 | 1.73 | 21 | 205.85 | 52.44 | 20 | 19 | 43.41 | 25622.45 | 548.96 | 1206.61 | 200.22 | 133.29 | 16717.88 | 0.67 | 0.77 | 0.31 | 0.94 | 1 | 10
20 | 90 | CONCLUIDO | 1.9449 | 51.42 | 48.29 | 144.86 | 1.8 | 20 | 207.45 | 52.44 | 21 | 18 | 44 | 25818.99 | 543.9 | 1206.61 | 197.65 | 133.29 | 15438.88 | 0.67 | 0.77 | 0.31 | 0.88 | 1 | 10
21 | 90 | CONCLUIDO | 1.9479 | 51.34 | 48.24 | 152.34 | 1.87 | 19 | 209.05 | 52.44 | 22 | 17 | 44.6 | 26016.35 | 539.04 | 1206.59 | 196.28 | 133.29 | 14758.99 | 0.68 | 0.78 | 0.31 | 0.83 | 1 | 10
22 | 90 | CONCLUIDO | 1.9501 | 51.28 | 48.22 | 160.73 | 1.94 | 18 | 210.65 | 52.44 | 23 | 16 | 45.21 | 26214.54 | 532.1 | 1206.61 | 195.64 | 133.29 | 14440.61 | 0.68 | 0.78 | 0.3 | 0.81 | 1 | 10
23 | 90 | CONCLUIDO | 1.9538 | 51.18 | 48.16 | 169.97 | 2.01 | 17 | 212.27 | 52.44 | 24 | 15 | 45.82 | 26413.56 | 526.19 | 1206.67 | 193.44 | 133.29 | 13349.51 | 0.69 | 0.78 | 0.3 | 0.75 | 1 | 10
24 | 90 | CONCLUIDO | 1.9581 | 51.07 | 48.08 | 180.3 | 2.08 | 16 | 213.89 | 52.44 | 25 | 13 | 46.44 | 26613.43 | 520.25 | 1206.62 | 190.65 | 133.29 | 11954.8 | 0.7 | 0.78 | 0.3 | 0.67 | 1 | 10
25 | 90 | CONCLUIDO | 1.9628 | 50.95 | 47.96 | 179.85 | 2.14 | 16 | 215.51 | 52.44 | 26 | 11 | 47.07 | 26814.17 | 512.16 | 1206.59 | 186.39 | 133.29 | 9826.93 | 0.72 | 0.78 | 0.3 | 0.55 | 1 | 10
26 | 90 | CONCLUIDO | 1.9604 | 51.01 | 48.06 | 192.22 | 2.21 | 15 | 217.15 | 52.44 | 27 | 7 | 47.71 | 27015.77 | 512.47 | 1206.59 | 189.85 | 133.29 | 11562.29 | 0.7 | 0.78 | 0.3 | 0.65 | 1 | 10
27 | 90 | CONCLUIDO | 1.9588 | 51.05 | 48.1 | 192.39 | 2.27 | 15 | 218.79 | 52.44 | 28 | 2 | 48.35 | 27218.26 | 514.71 | 1206.61 | 190.98 | 133.29 | 12125.35 | 0.7 | 0.78 | 0.31 | 0.69 | 1 | 10
28 | 90 | CONCLUIDO | 1.9586 | 51.06 | 48.1 | 192.42 | 2.34 | 15 | 220.44 | 52.44 | 29 | 0 | 49 | 27421.64 | 518.7 | 1206.64 | 191.08 | 133.29 | 12174.97 | 0.7 | 0.78 | 0.32 | 0.69 | 1 | 10