## Sheet1
| Volume de calda [L] | STATUS | Capacidade operacional [ha/h] | Tempo de missao [h] | Tempo util [h] | Tempo por voo [min] | Autonomia Projetada [h] | N° Voos | MTOW [kg] | Massa Estrutura [kg] | Combustível [kg] | Abastecimentos | Massa gerador | Potência gerador [W] | Combustível consumido [L] | Calda cons [L] | Distância percorrida [km] | Distância Pulverizando [km] | RTL ACUMULADO[m] | EOC [km/km] | EOC [h/h] | Tempo de manobra [h] | Tempo rtl_rtw [h] | V pulv [m/s] | V desloc [m/s]
0 | 35 | CONCLUIDO | 1.5293 | 65.39 | 57.88 | 10.65 | 0.22 | 326 | 80.84 | 35.1 | 1 | 324 | 9.74 | 10204.21 | 447.1 | 1275.76 | 662.1 | 109.66 | 260579.87 | 0.17 | 0.56 | 7.79 | 15.44 | 1 | 10
1 | 35 | CONCLUIDO | 1.9016 | 52.59 | 48.44 | 22.19 | 0.43 | 131 | 82.04 | 35.1 | 2 | 129 | 9.94 | 10352.53 | 361.22 | 1275.62 | 341.96 | 109.66 | 101485.83 | 0.32 | 0.67 | 7.47 | 6.01 | 1 | 10
2 | 35 | CONCLUIDO | 2.0229 | 49.43 | 46.15 | 34.18 | 0.63 | 81 | 83.25 | 35.1 | 3 | 79 | 10.15 | 10501.19 | 330.7 | 1275.61 | 264.57 | 109.66 | 63040.68 | 0.41 | 0.7 | 7.38 | 3.71 | 1 | 10
3 | 35 | CONCLUIDO | 2.0882 | 47.89 | 45.01 | 47.38 | 0.83 | 57 | 84.46 | 35.1 | 4 | 55 | 10.36 | 10650.22 | 308.74 | 1275.62 | 226.06 | 109.66 | 43905.6 | 0.49 | 0.72 | 7.34 | 2.58 | 1 | 10
4 | 35 | CONCLUIDO | 2.1271 | 47.01 | 44.38 | 61.93 | 1.02 | 43 | 85.67 | 35.1 | 5 | 35 | 10.57 | 10799.59 | 288.87 | 1275.58 | 204.4 | 109.66 | 33143.93 | 0.54 | 0.73 | 7.33 | 1.95 | 1 | 10
5 | 35 | CONCLUIDO | 2.1413 | 46.7 | 44.16 | 69.72 | 1.21 | 38 | 86.88 | 35.1 | 6 | 2 | 10.78 | 10949.33 | 282.97 | 1275.62 | 195.53 | 109.66 | 28733.98 | 0.56 | 0.73 | 7.35 | 1.72 | 1 | 10
6 | 35 | CONCLUIDO | 2.1415 | 46.7 | 44.15 | 69.71 | 1.39 | 38 | 88.1 | 35.1 | 7 | 0 | 11 | 11099.43 | 286.29 | 1275.67 | 195.36 | 109.66 | 28646.93 | 0.56 | 0.73 | 7.35 | 1.72 | 1 | 10