## Sheet1
| Volume de calda [L] | STATUS | Capacidade operacional [ha/h] | Tempo de missao [h] | Tempo util [h] | Tempo por voo [min] | Autonomia Projetada [h] | N° Voos | MTOW [kg] | Massa Estrutura [kg] | Combustível [kg] | Abastecimentos | Massa gerador | Potência gerador [W] | Combustível consumido [L] | Calda cons [L] | Distância percorrida [km] | Distância Pulverizando [km] | RTL ACUMULADO[m] | EOC [km/km] | EOC [h/h] | Tempo de manobra [h] | Tempo rtl_rtw [h] | V pulv [m/s] | V desloc [m/s]
0 | 90 | CONCLUIDO | 0.2601 | 384.43 | 283.67 | 6.15 | 0.1 | 2766 | 176.73 | 52.44 | 1 | 2764 | 33.29 | 22031.19 | 3760.92 | 3683.2 | 5038.55 | 288.36 | 2358242.78 | 0.06 | 0.46 | 61.4 | 139.41 | 1 | 10
1 | 90 | CONCLUIDO | 0.4541 | 220.22 | 186.04 | 12.5 | 0.2 | 893 | 178.21 | 52.44 | 2 | 891 | 33.77 | 22213.89 | 2464.21 | 3673.95 | 1719.32 | 288.36 | 707989.17 | 0.17 | 0.7 | 58.27 | 41.98 | 1 | 10
2 | 90 | CONCLUIDO | 0.5254 | 190.34 | 168.86 | 18.9 | 0.3 | 536 | 179.7 | 52.44 | 3 | 534 | 34.26 | 22397.24 | 2227.15 | 3672.3 | 1136.49 | 288.36 | 418359.42 | 0.25 | 0.77 | 57.7 | 24.83 | 1 | 10
3 | 90 | CONCLUIDO | 0.5628 | 177.7 | 161.66 | 25.33 | 0.39 | 383 | 181.19 | 52.44 | 4 | 381 | 34.75 | 22581.25 | 2121.49 | 3671.75 | 893.06 | 288.36 | 297412.9 | 0.32 | 0.81 | 57.45 | 17.65 | 1 | 10
4 | 90 | CONCLUIDO | 0.5861 | 170.61 | 157.63 | 31.84 | 0.49 | 297 | 182.69 | 52.44 | 5 | 295 | 35.25 | 22766.06 | 2057.3 | 3671.41 | 757.28 | 288.36 | 229950.27 | 0.38 | 0.83 | 57.3 | 13.63 | 1 | 10
5 | 90 | CONCLUIDO | 0.602 | 166.1 | 155.08 | 38.45 | 0.58 | 242 | 184.19 | 52.44 | 6 | 240 | 35.75 | 22951.43 | 2012.66 | 3670.82 | 670.27 | 288.36 | 186719.46 | 0.43 | 0.84 | 57.23 | 11.09 | 1 | 10
6 | 90 | CONCLUIDO | 0.6135 | 162.99 | 153.31 | 45.09 | 0.67 | 204 | 185.7 | 52.44 | 7 | 202 | 36.26 | 23137.49 | 1978.96 | 3671.29 | 610.38 | 288.36 | 156966.91 | 0.47 | 0.85 | 57.17 | 9.32 | 1 | 10
7 | 90 | CONCLUIDO | 0.6223 | 160.71 | 152.03 | 51.83 | 0.76 | 176 | 187.22 | 52.44 | 8 | 174 | 36.78 | 23324.24 | 1950.88 | 3670.62 | 567.31 | 288.36 | 135570.13 | 0.51 | 0.86 | 57.12 | 8.04 | 1 | 10
8 | 90 | CONCLUIDO | 0.6291 | 158.96 | 151.03 | 58.46 | 0.85 | 155 | 188.74 | 52.44 | 9 | 153 | 37.3 | 23511.69 | 1925.99 | 3670.48 | 534.33 | 288.36 | 119187.36 | 0.54 | 0.87 | 57.06 | 7.04 | 1 | 10
9 | 90 | CONCLUIDO | 0.6345 | 157.6 | 150.27 | 65.34 | 0.93 | 138 | 190.26 | 52.44 | 10 | 136 | 37.82 | 23699.85 | 1905.81 | 3670.39 | 508.18 | 288.36 | 106197.53 | 0.57 | 0.87 | 57.05 | 6.29 | 1 | 10
10 | 90 | CONCLUIDO | 0.6392 | 156.44 | 149.61 | 72.39 | 1.02 | 124 | 191.79 | 52.44 | 11 | 122 | 38.35 | 23888.73 | 1885.09 | 3670.49 | 485.38 | 288.36 | 94866.12 | 0.59 | 0.87 | 57.04 | 5.62 | 1 | 10
11 | 90 | CONCLUIDO | 0.643 | 155.53 | 149.09 | 79.16 | 1.1 | 113 | 193.33 | 52.44 | 12 | 111 | 38.89 | 24078.33 | 1867.86 | 3670.5 | 467.97 | 288.36 | 86218.54 | 0.62 | 0.88 | 57.01 | 5.11 | 1 | 10
12 | 90 | CONCLUIDO | 0.6464 | 154.71 | 148.63 | 86.58 | 1.18 | 103 | 194.88 | 52.44 | 13 | 101 | 39.43 | 24268.67 | 1848.96 | 3670.42 | 452.16 | 288.36 | 78360.97 | 0.64 | 0.88 | 57 | 4.64 | 1 | 10
13 | 90 | CONCLUIDO | 0.6489 | 154.11 | 148.31 | 93.67 | 1.27 | 95 | 196.42 | 52.44 | 14 | 93 | 39.98 | 24459.75 | 1834.31 | 3670.42 | 442.1 | 288.36 | 73371.19 | 0.65 | 0.88 | 56.98 | 4.33 | 1 | 10
14 | 90 | CONCLUIDO | 0.6515 | 153.5 | 147.95 | 100.88 | 1.35 | 88 | 197.98 | 52.44 | 15 | 86 | 40.54 | 24651.58 | 1818.72 | 3670.23 | 429.63 | 288.36 | 67169.7 | 0.67 | 0.88 | 56.98 | 3.98 | 1 | 10
15 | 90 | CONCLUIDO | 0.6536 | 153.01 | 147.67 | 108.05 | 1.42 | 82 | 199.54 | 52.44 | 16 | 80 | 41.1 | 24844.17 | 1803.88 | 3670.24 | 420.35 | 288.36 | 62562.74 | 0.69 | 0.89 | 56.96 | 3.69 | 1 | 10
16 | 90 | CONCLUIDO | 0.6553 | 152.59 | 147.44 | 114.89 | 1.5 | 77 | 201.11 | 52.44 | 17 | 75 | 41.67 | 25037.53 | 1787.55 | 3670.19 | 412.85 | 288.36 | 58834.24 | 0.7 | 0.89 | 56.94 | 3.46 | 1 | 10
17 | 90 | CONCLUIDO | 0.6571 | 152.19 | 147.21 | 122.67 | 1.58 | 72 | 202.68 | 52.44 | 18 | 70 | 42.24 | 25231.66 | 1773.62 | 3670.08 | 404.85 | 288.36 | 54862.62 | 0.71 | 0.89 | 56.94 | 3.23 | 1 | 10
18 | 90 | CONCLUIDO | 0.6585 | 151.87 | 147.03 | 129.73 | 1.65 | 68 | 204.26 | 52.44 | 19 | 66 | 42.82 | 25426.72 | 1758.37 | 3670.24 | 398.91 | 288.36 | 51911.38 | 0.72 | 0.89 | 56.93 | 3.06 | 1 | 10
19 | 90 | CONCLUIDO | 0.6597 | 151.58 | 146.88 | 137.7 | 1.73 | 64 | 205.85 | 52.44 | 20 | 62 | 43.41 | 25622.45 | 1746.88 | 3670.08 | 393.71 | 288.36 | 49331.84 | 0.73 | 0.89 | 56.93 | 2.91 | 1 | 10
20 | 90 | CONCLUIDO | 0.6613 | 151.22 | 146.67 | 146.67 | 1.8 | 60 | 207.45 | 52.44 | 21 | 58 | 44 | 25818.99 | 1727.43 | 3670.18 | 386.03 | 288.36 | 45511.67 | 0.75 | 0.89 | 56.93 | 2.69 | 1 | 10
21 | 90 | CONCLUIDO | 0.6624 | 150.97 | 146.52 | 154.23 | 1.87 | 57 | 209.05 | 52.44 | 22 | 55 | 44.6 | 26016.35 | 1714.4 | 3670.07 | 381.72 | 288.36 | 43373.56 | 0.76 | 0.89 | 56.91 | 2.55 | 1 | 10
22 | 90 | CONCLUIDO | 0.6635 | 150.71 | 146.37 | 162.63 | 1.94 | 54 | 210.65 | 52.44 | 23 | 52 | 45.21 | 26214.54 | 1699.71 | 3670.23 | 376.19 | 288.36 | 40618.87 | 0.77 | 0.89 | 56.92 | 2.39 | 1 | 10
23 | 90 | CONCLUIDO | 0.6641 | 150.59 | 146.32 | 168.83 | 2.01 | 52 | 212.27 | 52.44 | 24 | 50 | 45.82 | 26413.56 | 1685.61 | 3670.14 | 374.28 | 288.36 | 39676.97 | 0.77 | 0.89 | 56.92 | 2.34 | 1 | 10
24 | 90 | CONCLUIDO | 0.6653 | 150.31 | 146.15 | 178.96 | 2.08 | 49 | 213.89 | 52.44 | 25 | 47 | 46.44 | 26613.43 | 1672.16 | 3670.09 | 368.73 | 288.36 | 36913.69 | 0.78 | 0.9 | 56.91 | 2.17 | 1 | 10
25 | 90 | CONCLUIDO | 0.6659 | 150.17 | 146.08 | 186.48 | 2.14 | 47 | 215.51 | 52.44 | 26 | 45 | 47.07 | 26814.17 | 1658.55 | 3670.31 | 366.71 | 288.36 | 35914.31 | 0.79 | 0.9 | 56.9 | 2.1 | 1 | 10
26 | 90 | CONCLUIDO | 0.6666 | 150 | 145.98 | 194.65 | 2.21 | 45 | 217.15 | 52.44 | 27 | 43 | 47.71 | 27015.77 | 1643.76 | 3670.14 | 363.22 | 288.36 | 34179.92 | 0.79 | 0.9 | 56.9 | 2.01 | 1 | 10
27 | 90 | CONCLUIDO | 0.6673 | 149.85 | 145.9 | 203.59 | 2.27 | 43 | 218.79 | 52.44 | 28 | 29 | 48.35 | 27218.26 | 1632.27 | 3670.13 | 360.22 | 288.36 | 32690.88 | 0.8 | 0.9 | 56.91 | 1.93 | 1 | 10
28 | 90 | CONCLUIDO | 0.6672 | 149.88 | 145.93 | 203.63 | 2.34 | 43 | 220.44 | 52.44 | 29 | 11 | 49 | 27421.64 | 1631.93 | 3670.2 | 360.49 | 288.36 | 32827.49 | 0.8 | 0.9 | 56.93 | 1.96 | 1 | 10
29 | 90 | CONCLUIDO | 0.6675 | 149.81 | 145.9 | 208.43 | 2.4 | 42 | 222.1 | 52.44 | 30 | 2 | 49.65 | 27625.93 | 1641.16 | 3670.28 | 358.74 | 288.36 | 31957.91 | 0.8 | 0.9 | 56.94 | 1.93 | 1 | 10
30 | 90 | CONCLUIDO | 0.6675 | 149.82 | 145.9 | 208.43 | 2.46 | 42 | 223.76 | 52.44 | 31 | 0 | 50.32 | 27831.27 | 1651.94 | 3670.31 | 358.72 | 288.36 | 31945.28 | 0.8 | 0.9 | 56.95 | 1.93 | 1 | 10