## Sheet1
| Volume de calda [L] | STATUS | Capacidade operacional [ha/h] | Tempo de missao [h] | Tempo util [h] | Tempo por voo [min] | Autonomia Projetada [h] | N° Voos | MTOW [kg] | Massa Estrutura [kg] | Combustível [kg] | Abastecimentos | Massa gerador | Potência gerador [W] | Combustível consumido [L] | Calda cons [L] | Distância percorrida [km] | Distância Pulverizando [km] | RTL ACUMULADO[m] | EOC [km/km] | EOC [h/h] | Tempo de manobra [h] | Tempo rtl_rtw [h] | V pulv [m/s] | V desloc [m/s]
0 | 65 | CONCLUIDO | 2.8068 | 35.63 | 27.49 | 7.53 | 0.13 | 219 | 133.21 | 46.47 | 1 | 217 | 20.75 | 16663.42 | 304.45 | 587.48 | 184.77 | 45.77 | 68079.27 | 0.25 | 0.76 | 9.42 | 4.42 | 1 | 10
1 | 65 | CONCLUIDO | 3.0073 | 33.25 | 26.47 | 9.4 | 0.17 | 169 | 133.55 | 46.47 | 1.25 | 167 | 20.83 | 16704.7 | 292.7 | 587.15 | 152.65 | 45.77 | 52269.24 | 0.3 | 0.79 | 9.36 | 3.41 | 1 | 10
2 | 65 | CONCLUIDO | 3.154 | 31.71 | 25.8 | 11.3 | 0.2 | 137 | 133.88 | 46.47 | 1.5 | 135 | 20.91 | 16746.01 | 284.61 | 587.17 | 132.18 | 45.77 | 42193.6 | 0.35 | 0.81 | 9.29 | 2.73 | 1 | 10
3 | 65 | CONCLUIDO | 3.2564 | 30.71 | 25.37 | 13.12 | 0.23 | 116 | 134.22 | 46.47 | 1.75 | 114 | 21 | 16787.35 | 279.3 | 586.99 | 118.84 | 45.77 | 35628.98 | 0.39 | 0.83 | 9.26 | 2.31 | 1 | 10
4 | 65 | CONCLUIDO | 3.3384 | 29.95 | 25.05 | 15.03 | 0.26 | 100 | 134.55 | 46.47 | 2 | 98 | 21.09 | 16828.84 | 275.19 | 587.14 | 108.97 | 45.77 | 30776.77 | 0.42 | 0.84 | 9.23 | 1.99 | 1 | 10
5 | 65 | CONCLUIDO | 3.4044 | 29.37 | 24.8 | 16.91 | 0.29 | 88 | 134.89 | 46.47 | 2.25 | 86 | 21.17 | 16870.25 | 271.72 | 586.94 | 100.89 | 45.77 | 26795.23 | 0.45 | 0.85 | 9.22 | 1.74 | 1 | 10
6 | 65 | CONCLUIDO | 3.4586 | 28.91 | 24.61 | 18.93 | 0.33 | 78 | 135.22 | 46.47 | 2.5 | 76 | 21.26 | 16911.68 | 268.93 | 587.04 | 95.27 | 45.77 | 24035.14 | 0.48 | 0.85 | 9.2 | 1.55 | 1 | 10
7 | 65 | CONCLUIDO | 3.498 | 28.59 | 24.48 | 20.68 | 0.36 | 71 | 135.56 | 46.47 | 2.75 | 69 | 21.34 | 16953.14 | 266.86 | 586.95 | 90.48 | 45.77 | 21674.73 | 0.51 | 0.86 | 9.2 | 1.42 | 1 | 10
8 | 65 | CONCLUIDO | 3.5345 | 28.29 | 24.34 | 22.47 | 0.39 | 65 | 135.9 | 46.47 | 3 | 63 | 21.43 | 16994.64 | 264.72 | 586.84 | 87.06 | 45.77 | 19997.61 | 0.53 | 0.86 | 9.18 | 1.29 | 1 | 10
9 | 65 | CONCLUIDO | 3.573 | 27.99 | 24.2 | 24.61 | 0.42 | 59 | 136.23 | 46.47 | 3.25 | 57 | 21.52 | 17036.16 | 262.51 | 586.96 | 82.72 | 45.77 | 17856.38 | 0.55 | 0.87 | 9.16 | 1.15 | 1 | 10
10 | 65 | CONCLUIDO | 3.5959 | 27.81 | 24.13 | 26.33 | 0.45 | 55 | 136.57 | 46.47 | 3.5 | 53 | 21.6 | 17077.72 | 261.2 | 586.84 | 80.58 | 45.77 | 16806.44 | 0.57 | 0.87 | 9.16 | 1.08 | 1 | 10
11 | 65 | CONCLUIDO | 3.621 | 27.62 | 24.05 | 28.29 | 0.48 | 51 | 136.91 | 46.47 | 3.75 | 49 | 21.69 | 17119.3 | 259.55 | 586.89 | 77.84 | 45.77 | 15454.02 | 0.59 | 0.87 | 9.15 | 0.99 | 1 | 10
12 | 65 | CONCLUIDO | 3.6384 | 27.48 | 24 | 30 | 0.52 | 48 | 137.25 | 46.47 | 4 | 46 | 21.78 | 17160.92 | 258.21 | 586.91 | 76.19 | 45.77 | 14644.02 | 0.6 | 0.87 | 9.15 | 0.94 | 1 | 10
13 | 65 | CONCLUIDO | 3.6585 | 27.33 | 23.93 | 31.9 | 0.55 | 45 | 137.58 | 46.47 | 4.25 | 43 | 21.87 | 17202.57 | 256.96 | 586.74 | 74.15 | 45.77 | 13640.55 | 0.62 | 0.88 | 9.14 | 0.88 | 1 | 10
14 | 65 | CONCLUIDO | 3.6762 | 27.2 | 23.88 | 34.11 | 0.58 | 42 | 137.92 | 46.47 | 4.5 | 40 | 21.95 | 17244.24 | 255.67 | 586.88 | 72.39 | 45.77 | 12776.12 | 0.63 | 0.88 | 9.14 | 0.82 | 1 | 10
15 | 65 | CONCLUIDO | 3.6894 | 27.1 | 23.84 | 35.75 | 0.61 | 40 | 138.26 | 46.47 | 4.75 | 38 | 22.04 | 17285.95 | 254.61 | 586.77 | 71.2 | 45.77 | 12191.91 | 0.64 | 0.88 | 9.14 | 0.78 | 1 | 10
16 | 65 | CONCLUIDO | 3.7026 | 27.01 | 23.79 | 37.57 | 0.64 | 38 | 138.6 | 46.47 | 5 | 36 | 22.13 | 17327.69 | 253.38 | 586.81 | 69.76 | 45.77 | 11480.79 | 0.66 | 0.88 | 9.14 | 0.74 | 1 | 10
17 | 65 | CONCLUIDO | 3.7167 | 26.91 | 23.75 | 39.58 | 0.67 | 36 | 138.94 | 46.47 | 5.25 | 34 | 22.22 | 17369.47 | 252.24 | 586.71 | 68.35 | 45.77 | 10786.93 | 0.67 | 0.88 | 9.13 | 0.69 | 1 | 10
18 | 65 | CONCLUIDO | 3.7293 | 26.81 | 23.71 | 41.84 | 0.7 | 34 | 139.28 | 46.47 | 5.5 | 32 | 22.31 | 17411.27 | 251.17 | 586.69 | 67.4 | 45.77 | 10321.64 | 0.68 | 0.88 | 9.13 | 0.66 | 1 | 10
19 | 65 | CONCLUIDO | 3.737 | 26.76 | 23.68 | 43.06 | 0.73 | 33 | 139.61 | 46.47 | 5.75 | 31 | 22.4 | 17453.1 | 250.27 | 586.73 | 66.62 | 45.77 | 9936.77 | 0.69 | 0.89 | 9.12 | 0.63 | 1 | 10
20 | 65 | CONCLUIDO | 3.7484 | 26.68 | 23.65 | 45.78 | 0.76 | 31 | 139.95 | 46.47 | 6 | 29 | 22.49 | 17494.97 | 249.27 | 586.69 | 65.62 | 45.77 | 9445.18 | 0.7 | 0.89 | 9.12 | 0.6 | 1 | 10
21 | 65 | CONCLUIDO | 3.7557 | 26.63 | 23.63 | 47.26 | 0.79 | 30 | 140.29 | 46.47 | 6.25 | 28 | 22.58 | 17536.87 | 248.33 | 586.71 | 64.94 | 45.77 | 9111.2 | 0.7 | 0.89 | 9.12 | 0.58 | 1 | 10
22 | 65 | CONCLUIDO | 3.7628 | 26.58 | 23.61 | 48.84 | 0.82 | 29 | 140.63 | 46.47 | 6.5 | 27 | 22.67 | 17578.8 | 247.13 | 586.71 | 64.09 | 45.77 | 8690.96 | 0.71 | 0.89 | 9.12 | 0.55 | 1 | 10
23 | 65 | CONCLUIDO | 3.7685 | 26.54 | 23.59 | 50.56 | 0.85 | 28 | 140.97 | 46.47 | 6.75 | 26 | 22.76 | 17620.76 | 246.36 | 586.67 | 63.84 | 45.77 | 8570.27 | 0.72 | 0.89 | 9.12 | 0.54 | 1 | 10
24 | 65 | CONCLUIDO | 3.775 | 26.49 | 23.57 | 52.39 | 0.88 | 27 | 141.31 | 46.47 | 7 | 25 | 22.85 | 17662.75 | 245.46 | 586.61 | 62.99 | 45.77 | 8149.07 | 0.73 | 0.89 | 9.12 | 0.52 | 1 | 10
25 | 65 | CONCLUIDO | 3.782 | 26.44 | 23.55 | 54.35 | 0.91 | 26 | 141.66 | 46.47 | 7.25 | 24 | 22.94 | 17704.77 | 244.6 | 586.66 | 62.34 | 45.77 | 7828.67 | 0.73 | 0.89 | 9.12 | 0.5 | 1 | 10
26 | 65 | CONCLUIDO | 3.7877 | 26.4 | 23.54 | 56.5 | 0.93 | 25 | 142 | 46.47 | 7.5 | 23 | 23.03 | 17746.83 | 243.55 | 586.66 | 62.2 | 45.77 | 7765.35 | 0.74 | 0.89 | 9.11 | 0.49 | 1 | 10
27 | 65 | CONCLUIDO | 3.7951 | 26.35 | 23.52 | 58.79 | 0.96 | 24 | 142.34 | 46.47 | 7.75 | 22 | 23.12 | 17788.92 | 242.99 | 586.76 | 61.33 | 45.77 | 7333.77 | 0.75 | 0.89 | 9.11 | 0.46 | 1 | 10
28 | 65 | CONCLUIDO | 3.8026 | 26.3 | 23.49 | 61.28 | 0.99 | 23 | 142.68 | 46.47 | 8 | 21 | 23.21 | 17831.04 | 241.69 | 586.68 | 60.37 | 45.77 | 6862.27 | 0.76 | 0.89 | 9.11 | 0.44 | 1 | 10
29 | 65 | CONCLUIDO | 3.8098 | 26.25 | 23.47 | 64.01 | 1.02 | 22 | 143.02 | 46.47 | 8.25 | 20 | 23.3 | 17873.19 | 240.9 | 586.68 | 59.63 | 45.77 | 6493.01 | 0.77 | 0.89 | 9.11 | 0.42 | 1 | 10
30 | 65 | CONCLUIDO | 3.8094 | 26.25 | 23.47 | 64.01 | 1.05 | 22 | 143.36 | 46.47 | 8.5 | 20 | 23.4 | 17915.37 | 240.17 | 586.74 | 59.81 | 45.77 | 6583.24 | 0.77 | 0.89 | 9.11 | 0.42 | 1 | 10
31 | 65 | CONCLUIDO | 3.816 | 26.21 | 23.45 | 67.01 | 1.08 | 21 | 143.7 | 46.47 | 8.75 | 19 | 23.49 | 17957.59 | 239.22 | 586.67 | 59.18 | 45.77 | 6275.73 | 0.77 | 0.89 | 9.11 | 0.4 | 1 | 10
32 | 65 | CONCLUIDO | 3.822 | 26.16 | 23.44 | 70.32 | 1.11 | 20 | 144.05 | 46.47 | 9 | 18 | 23.58 | 17999.83 | 238.16 | 586.64 | 58.95 | 45.77 | 6162.79 | 0.78 | 0.89 | 9.11 | 0.39 | 1 | 10
33 | 65 | CONCLUIDO | 3.8237 | 26.15 | 23.43 | 70.28 | 1.13 | 20 | 144.39 | 46.47 | 9.25 | 18 | 23.67 | 18042.12 | 237.59 | 586.71 | 58.52 | 45.77 | 5948.57 | 0.78 | 0.9 | 9.11 | 0.38 | 1 | 10
34 | 65 | CONCLUIDO | 3.8306 | 26.11 | 23.41 | 73.92 | 1.16 | 19 | 144.73 | 46.47 | 9.5 | 17 | 23.77 | 18084.43 | 236.79 | 586.65 | 57.81 | 45.77 | 5600.26 | 0.79 | 0.9 | 9.11 | 0.36 | 1 | 10
35 | 65 | CONCLUIDO | 3.8317 | 26.1 | 23.4 | 73.9 | 1.19 | 19 | 145.08 | 46.47 | 9.75 | 17 | 23.86 | 18126.77 | 235.6 | 586.71 | 57.69 | 45.77 | 5541.97 | 0.79 | 0.9 | 9.1 | 0.35 | 1 | 10
36 | 65 | CONCLUIDO | 3.8367 | 26.06 | 23.39 | 77.98 | 1.22 | 18 | 145.42 | 46.47 | 10 | 16 | 23.95 | 18169.15 | 235.39 | 586.69 | 57.4 | 45.77 | 5402.44 | 0.8 | 0.9 | 9.11 | 0.34 | 1 | 10
37 | 65 | CONCLUIDO | 3.8372 | 26.06 | 23.39 | 77.97 | 1.24 | 18 | 145.76 | 46.47 | 10.25 | 16 | 24.05 | 18211.56 | 234.81 | 586.65 | 57.41 | 45.77 | 5407.36 | 0.8 | 0.9 | 9.1 | 0.34 | 1 | 10
38 | 65 | CONCLUIDO | 3.8456 | 26 | 23.36 | 82.45 | 1.27 | 17 | 146.11 | 46.47 | 10.5 | 15 | 24.14 | 18254.01 | 232.98 | 586.7 | 56.52 | 45.77 | 4966.15 | 0.81 | 0.9 | 9.1 | 0.31 | 1 | 10
39 | 65 | CONCLUIDO | 3.8436 | 26.02 | 23.37 | 82.5 | 1.3 | 17 | 146.45 | 46.47 | 10.75 | 15 | 24.24 | 18296.48 | 232.64 | 586.7 | 56.93 | 45.77 | 5168.94 | 0.8 | 0.9 | 9.1 | 0.32 | 1 | 10
40 | 65 | CONCLUIDO | 3.8414 | 26.03 | 23.39 | 82.55 | 1.33 | 17 | 146.8 | 46.47 | 11 | 15 | 24.33 | 18338.99 | 231.23 | 586.7 | 57.2 | 45.77 | 5307.33 | 0.8 | 0.9 | 9.11 | 0.34 | 1 | 10
41 | 65 | CONCLUIDO | 3.8517 | 25.96 | 23.35 | 87.55 | 1.35 | 16 | 147.14 | 46.47 | 11.25 | 14 | 24.43 | 18381.53 | 230.62 | 586.68 | 56.02 | 45.77 | 4722.56 | 0.82 | 0.9 | 9.1 | 0.3 | 1 | 10
42 | 65 | CONCLUIDO | 3.8497 | 25.98 | 23.36 | 87.6 | 1.38 | 16 | 147.49 | 46.47 | 11.5 | 14 | 24.52 | 18424.11 | 230.07 | 586.64 | 56.37 | 45.77 | 4894.18 | 0.81 | 0.9 | 9.1 | 0.31 | 1 | 10
43 | 65 | CONCLUIDO | 3.8571 | 25.93 | 23.34 | 93.35 | 1.41 | 15 | 147.83 | 46.47 | 11.75 | 13 | 24.62 | 18466.71 | 229.04 | 586.66 | 55.81 | 45.77 | 4618.38 | 0.82 | 0.9 | 9.1 | 0.29 | 1 | 10
44 | 65 | CONCLUIDO | 3.8567 | 25.93 | 23.34 | 93.36 | 1.43 | 15 | 148.18 | 46.47 | 12 | 13 | 24.71 | 18509.36 | 228.88 | 586.63 | 55.83 | 45.77 | 4631.64 | 0.82 | 0.9 | 9.1 | 0.29 | 1 | 10
45 | 65 | CONCLUIDO | 3.8572 | 25.93 | 23.34 | 93.35 | 1.46 | 15 | 148.52 | 46.47 | 12.25 | 13 | 24.81 | 18552.03 | 227.94 | 586.66 | 55.69 | 45.77 | 4561.13 | 0.82 | 0.9 | 9.1 | 0.29 | 1 | 10
46 | 65 | CONCLUIDO | 3.8647 | 25.88 | 23.31 | 99.92 | 1.49 | 14 | 148.87 | 46.47 | 12.5 | 12 | 24.9 | 18594.74 | 226.08 | 586.67 | 54.99 | 45.77 | 4214.94 | 0.83 | 0.9 | 9.1 | 0.26 | 1 | 10
47 | 65 | CONCLUIDO | 3.8664 | 25.86 | 23.3 | 99.87 | 1.51 | 14 | 149.22 | 46.47 | 12.75 | 12 | 25 | 18637.48 | 225.71 | 586.69 | 54.64 | 45.77 | 4042.28 | 0.84 | 0.9 | 9.1 | 0.25 | 1 | 10
48 | 65 | CONCLUIDO | 3.8656 | 25.87 | 23.31 | 99.89 | 1.54 | 14 | 149.56 | 46.47 | 13 | 12 | 25.1 | 18680.25 | 224.64 | 586.68 | 54.8 | 45.77 | 4120.43 | 0.84 | 0.9 | 9.1 | 0.26 | 1 | 10
49 | 65 | CONCLUIDO | 3.8643 | 25.88 | 23.32 | 99.93 | 1.56 | 14 | 149.91 | 46.47 | 13.25 | 12 | 25.19 | 18723.06 | 223.62 | 586.67 | 55.07 | 45.77 | 4254.64 | 0.83 | 0.9 | 9.1 | 0.27 | 1 | 10
50 | 65 | CONCLUIDO | 3.8709 | 25.83 | 23.3 | 107.54 | 1.59 | 13 | 150.26 | 46.47 | 13.5 | 11 | 25.29 | 18765.9 | 223.22 | 586.61 | 54.6 | 45.77 | 4023.44 | 0.84 | 0.9 | 9.1 | 0.25 | 1 | 10
51 | 65 | CONCLUIDO | 3.8725 | 25.82 | 23.29 | 107.49 | 1.62 | 13 | 150.61 | 46.47 | 13.75 | 11 | 25.39 | 18808.78 | 222.56 | 586.69 | 54.32 | 45.77 | 3885.57 | 0.84 | 0.9 | 9.09 | 0.24 | 1 | 10
52 | 65 | CONCLUIDO | 3.8723 | 25.82 | 23.29 | 107.49 | 1.64 | 13 | 150.95 | 46.47 | 14 | 11 | 25.49 | 18851.69 | 221.83 | 586.63 | 54.26 | 45.77 | 3853.59 | 0.84 | 0.9 | 9.1 | 0.24 | 1 | 10
53 | 65 | CONCLUIDO | 3.8714 | 25.83 | 23.3 | 107.52 | 1.67 | 13 | 151.3 | 46.47 | 14.25 | 11 | 25.59 | 18894.63 | 220.32 | 586.68 | 54.51 | 45.77 | 3981.66 | 0.84 | 0.9 | 9.09 | 0.24 | 1 | 10
54 | 65 | CONCLUIDO | 3.8788 | 25.78 | 23.27 | 116.37 | 1.69 | 12 | 151.65 | 46.47 | 14.5 | 10 | 25.68 | 18937.61 | 220.18 | 586.7 | 53.69 | 45.77 | 3574.65 | 0.85 | 0.9 | 9.1 | 0.22 | 1 | 10
55 | 65 | CONCLUIDO | 3.8781 | 25.79 | 23.28 | 116.39 | 1.72 | 12 | 152 | 46.47 | 14.75 | 10 | 25.78 | 18980.62 | 219.54 | 586.66 | 53.85 | 45.77 | 3656.23 | 0.85 | 0.9 | 9.1 | 0.23 | 1 | 10
56 | 65 | CONCLUIDO | 3.8803 | 25.77 | 23.26 | 116.32 | 1.74 | 12 | 152.35 | 46.47 | 15 | 10 | 25.88 | 19023.66 | 218.81 | 586.65 | 53.54 | 45.77 | 3502.08 | 0.85 | 0.9 | 9.09 | 0.21 | 1 | 10
57 | 65 | CONCLUIDO | 3.8791 | 25.78 | 23.27 | 116.36 | 1.77 | 12 | 152.7 | 46.47 | 15.25 | 10 | 25.98 | 19066.74 | 216.57 | 586.66 | 53.72 | 45.77 | 3587.82 | 0.85 | 0.9 | 9.09 | 0.22 | 1 | 10
58 | 65 | CONCLUIDO | 3.8858 | 25.73 | 23.25 | 126.84 | 1.79 | 11 | 153.05 | 46.47 | 15.5 | 9 | 26.08 | 19109.85 | 215.29 | 586.64 | 53.2 | 45.77 | 3336.61 | 0.86 | 0.9 | 9.09 | 0.2 | 1 | 10
59 | 65 | CONCLUIDO | 3.8871 | 25.73 | 23.25 | 126.8 | 1.82 | 11 | 153.4 | 46.47 | 15.75 | 9 | 26.18 | 19153 | 215.6 | 586.67 | 52.89 | 45.77 | 3179 | 0.87 | 0.9 | 9.09 | 0.2 | 1 | 10
60 | 65 | CONCLUIDO | 3.8862 | 25.73 | 23.25 | 126.83 | 1.84 | 11 | 153.75 | 46.47 | 16 | 9 | 26.28 | 19196.18 | 216.08 | 586.67 | 52.99 | 45.77 | 3231.71 | 0.86 | 0.9 | 9.09 | 0.2 | 1 | 10
61 | 65 | CONCLUIDO | 3.8856 | 25.74 | 23.26 | 126.85 | 1.87 | 11 | 154.1 | 46.47 | 16.25 | 8 | 26.38 | 19239.4 | 215.21 | 586.63 | 53.17 | 45.77 | 3319.4 | 0.86 | 0.9 | 9.09 | 0.21 | 1 | 10
62 | 65 | CONCLUIDO | 3.8857 | 25.74 | 23.26 | 126.85 | 1.89 | 11 | 154.45 | 46.47 | 16.5 | 5 | 26.48 | 19282.65 | 214.15 | 586.7 | 53.1 | 45.77 | 3286.4 | 0.86 | 0.9 | 9.09 | 0.2 | 1 | 10
63 | 65 | CONCLUIDO | 3.8858 | 25.73 | 23.25 | 126.85 | 1.92 | 11 | 154.8 | 46.47 | 16.75 | 5 | 26.58 | 19325.94 | 213.37 | 586.68 | 53.05 | 45.77 | 3261.2 | 0.86 | 0.9 | 9.09 | 0.2 | 1 | 10
64 | 65 | CONCLUIDO | 3.885 | 25.74 | 23.26 | 126.87 | 1.94 | 11 | 155.15 | 46.47 | 17 | 2 | 26.68 | 19369.26 | 212.79 | 586.7 | 53.09 | 45.77 | 3280.59 | 0.86 | 0.9 | 9.1 | 0.21 | 1 | 10
65 | 65 | CONCLUIDO | 3.8845 | 25.74 | 23.26 | 126.89 | 1.96 | 11 | 155.5 | 46.47 | 17.25 | 1 | 26.79 | 19412.61 | 213.05 | 586.66 | 53.14 | 45.77 | 3306.73 | 0.86 | 0.9 | 9.1 | 0.21 | 1 | 10
66 | 65 | CONCLUIDO | 3.8845 | 25.74 | 23.26 | 126.89 | 1.99 | 11 | 155.85 | 46.47 | 17.5 | 1 | 26.89 | 19456 | 213.15 | 586.67 | 53.14 | 45.77 | 3304.11 | 0.86 | 0.9 | 9.1 | 0.21 | 1 | 10
67 | 65 | CONCLUIDO | 3.8844 | 25.74 | 23.26 | 126.9 | 2.01 | 11 | 156.21 | 46.47 | 17.75 | 0 | 26.99 | 19499.43 | 213.34 | 586.7 | 53.14 | 45.77 | 3305.87 | 0.86 | 0.9 | 9.1 | 0.21 | 1 | 10