## Sheet1
| Volume de calda [L] | STATUS | Capacidade operacional [ha/h] | Tempo de missao [h] | Tempo util [h] | Tempo por voo [min] | Autonomia Projetada [h] | N° Voos | MTOW [kg] | Massa Estrutura [kg] | Combustível [kg] | Abastecimentos | Massa gerador | Potência gerador [W] | Combustível consumido [L] | Calda cons [L] | Distância percorrida [km] | Distância Pulverizando [km] | RTL ACUMULADO[m] | EOC [km/km] | EOC [h/h] | Tempo de manobra [h] | Tempo rtl_rtw [h] | V pulv [m/s] | V desloc [m/s]
0 | 35 | CONCLUIDO | 3.2817 | 30.47 | 26.03 | 10.55 | 0.22 | 148 | 80.84 | 35.1 | 1 | 146 | 9.74 | 10204.21 | 204.67 | 587.42 | 139.54 | 45.77 | 45818.13 | 0.33 | 0.81 | 9.3 | 2.97 | 1 | 10
1 | 35 | CONCLUIDO | 3.4201 | 29.24 | 25.37 | 13.23 | 0.27 | 115 | 81.14 | 35.1 | 1.25 | 113 | 9.79 | 10241.25 | 198.21 | 587.19 | 118.74 | 45.77 | 35586.03 | 0.39 | 0.83 | 9.26 | 2.31 | 1 | 10
2 | 35 | CONCLUIDO | 3.5159 | 28.44 | 24.93 | 15.91 | 0.32 | 94 | 81.44 | 35.1 | 1.5 | 92 | 9.84 | 10278.32 | 193.63 | 586.9 | 105.01 | 45.77 | 28823.93 | 0.44 | 0.84 | 9.23 | 1.87 | 1 | 10
3 | 35 | CONCLUIDO | 3.5874 | 27.88 | 24.62 | 18.7 | 0.38 | 79 | 81.74 | 35.1 | 1.75 | 77 | 9.89 | 10315.41 | 189.97 | 587.06 | 95.42 | 45.77 | 24106.14 | 0.48 | 0.85 | 9.2 | 1.56 | 1 | 10
4 | 35 | CONCLUIDO | 3.64 | 27.47 | 24.41 | 21.54 | 0.43 | 68 | 82.04 | 35.1 | 2 | 66 | 9.94 | 10352.53 | 186.99 | 587.03 | 88.79 | 45.77 | 20844.69 | 0.52 | 0.86 | 9.19 | 1.35 | 1 | 10
5 | 35 | CONCLUIDO | 3.684 | 27.14 | 24.22 | 24.22 | 0.48 | 60 | 82.34 | 35.1 | 2.25 | 58 | 9.99 | 10389.66 | 184.31 | 586.92 | 83.01 | 45.77 | 17994.73 | 0.55 | 0.87 | 9.17 | 1.16 | 1 | 10
6 | 35 | CONCLUIDO | 3.7125 | 26.94 | 24.11 | 26.79 | 0.53 | 54 | 82.65 | 35.1 | 2.5 | 52 | 10.04 | 10426.82 | 182.34 | 586.73 | 79.92 | 45.77 | 16481.19 | 0.57 | 0.87 | 9.16 | 1.06 | 1 | 10
7 | 35 | CONCLUIDO | 3.7459 | 26.7 | 23.98 | 29.97 | 0.58 | 48 | 82.95 | 35.1 | 2.75 | 46 | 10.1 | 10463.99 | 179.85 | 586.83 | 75.59 | 45.77 | 14345.51 | 0.61 | 0.87 | 9.15 | 0.92 | 1 | 10
8 | 35 | CONCLUIDO | 3.766 | 26.55 | 23.9 | 32.6 | 0.63 | 44 | 83.25 | 35.1 | 3 | 42 | 10.15 | 10501.19 | 178.06 | 586.83 | 73.38 | 45.77 | 13262.44 | 0.62 | 0.88 | 9.14 | 0.85 | 1 | 10
9 | 35 | CONCLUIDO | 3.7865 | 26.41 | 23.83 | 35.74 | 0.68 | 40 | 83.55 | 35.1 | 3.25 | 38 | 10.2 | 10538.42 | 176.32 | 586.78 | 70.98 | 45.77 | 12080.59 | 0.64 | 0.88 | 9.14 | 0.78 | 1 | 10
10 | 35 | CONCLUIDO | 3.8019 | 26.3 | 23.77 | 38.55 | 0.73 | 37 | 83.85 | 35.1 | 3.5 | 35 | 10.25 | 10575.66 | 174.58 | 586.8 | 69.35 | 45.77 | 11282.24 | 0.66 | 0.88 | 9.13 | 0.72 | 1 | 10
11 | 35 | CONCLUIDO | 3.8178 | 26.19 | 23.72 | 41.85 | 0.78 | 34 | 84.15 | 35.1 | 3.75 | 32 | 10.3 | 10612.93 | 172.52 | 586.88 | 67.52 | 45.77 | 10380.77 | 0.68 | 0.88 | 9.13 | 0.66 | 1 | 10
12 | 35 | CONCLUIDO | 3.8301 | 26.11 | 23.67 | 44.37 | 0.83 | 32 | 84.46 | 35.1 | 4 | 30 | 10.36 | 10650.22 | 170.86 | 586.71 | 66.01 | 45.77 | 9635.91 | 0.69 | 0.89 | 9.12 | 0.61 | 1 | 10
13 | 35 | CONCLUIDO | 3.8398 | 26.04 | 23.63 | 47.27 | 0.88 | 30 | 84.76 | 35.1 | 4.25 | 28 | 10.41 | 10687.53 | 169.46 | 586.78 | 65.02 | 45.77 | 9148.3 | 0.7 | 0.89 | 9.12 | 0.58 | 1 | 10
14 | 35 | CONCLUIDO | 3.8505 | 25.97 | 23.6 | 50.56 | 0.93 | 28 | 85.06 | 35.1 | 4.5 | 26 | 10.46 | 10724.86 | 167.76 | 586.71 | 63.75 | 45.77 | 8526.52 | 0.72 | 0.89 | 9.12 | 0.55 | 1 | 10
15 | 35 | CONCLUIDO | 3.8627 | 25.89 | 23.55 | 54.34 | 0.98 | 26 | 85.36 | 35.1 | 4.75 | 24 | 10.51 | 10762.22 | 166.05 | 586.78 | 62.06 | 45.77 | 7688.12 | 0.74 | 0.89 | 9.12 | 0.5 | 1 | 10
16 | 35 | CONCLUIDO | 3.8668 | 25.86 | 23.54 | 56.49 | 1.02 | 25 | 85.67 | 35.1 | 5 | 23 | 10.57 | 10799.59 | 164.7 | 586.67 | 62.32 | 45.77 | 7827.58 | 0.73 | 0.89 | 9.11 | 0.49 | 1 | 10
17 | 35 | CONCLUIDO | 3.8735 | 25.82 | 23.51 | 58.78 | 1.07 | 24 | 85.97 | 35.1 | 5.25 | 22 | 10.62 | 10836.99 | 162.5 | 586.7 | 61.12 | 45.77 | 7230.79 | 0.75 | 0.89 | 9.11 | 0.46 | 1 | 10
18 | 35 | CONCLUIDO | 3.8859 | 25.73 | 23.46 | 63.99 | 1.12 | 22 | 86.27 | 35.1 | 5.5 | 20 | 10.67 | 10874.42 | 160.77 | 586.67 | 59.55 | 45.77 | 6455.91 | 0.77 | 0.89 | 9.11 | 0.41 | 1 | 10
19 | 35 | CONCLUIDO | 3.8905 | 25.7 | 23.45 | 67 | 1.16 | 21 | 86.58 | 35.1 | 5.75 | 19 | 10.73 | 10911.86 | 159 | 586.7 | 59.33 | 45.77 | 6352.12 | 0.77 | 0.89 | 9.11 | 0.4 | 1 | 10
20 | 35 | CONCLUIDO | 3.8953 | 25.67 | 23.44 | 70.31 | 1.21 | 20 | 86.88 | 35.1 | 6 | 18 | 10.78 | 10949.33 | 157.71 | 586.63 | 58.92 | 45.77 | 6149.65 | 0.78 | 0.89 | 9.1 | 0.39 | 1 | 10
21 | 35 | CONCLUIDO | 3.9029 | 25.62 | 23.4 | 73.9 | 1.26 | 19 | 87.19 | 35.1 | 6.25 | 16 | 10.83 | 10986.82 | 155.9 | 586.65 | 57.76 | 45.77 | 5575.84 | 0.79 | 0.9 | 9.1 | 0.35 | 1 | 10
22 | 35 | CONCLUIDO | 3.9029 | 25.62 | 23.4 | 73.9 | 1.3 | 19 | 87.49 | 35.1 | 6.5 | 9 | 10.89 | 11024.33 | 154.58 | 586.72 | 57.46 | 45.77 | 5424.52 | 0.8 | 0.9 | 9.11 | 0.35 | 1 | 10
23 | 35 | CONCLUIDO | 3.9062 | 25.6 | 23.4 | 77.99 | 1.35 | 18 | 87.79 | 35.1 | 6.75 | 3 | 10.94 | 11061.87 | 154.35 | 586.66 | 57.19 | 45.77 | 5293.02 | 0.8 | 0.9 | 9.12 | 0.35 | 1 | 10
24 | 35 | CONCLUIDO | 3.906 | 25.6 | 23.4 | 78 | 1.39 | 18 | 88.1 | 35.1 | 7 | 0 | 11 | 11099.43 | 155.01 | 586.67 | 57.15 | 45.77 | 5273.49 | 0.8 | 0.9 | 9.12 | 0.35 | 1 | 10