## Sheet1
| Volume de calda [L] | STATUS | Capacidade operacional [ha/h] | Tempo de missao [h] | Tempo util [h] | Tempo por voo [min] | Autonomia Projetada [h] | N° Voos | MTOW [kg] | Massa Estrutura [kg] | Combustível [kg] | Abastecimentos | Massa gerador | Potência gerador [W] | Combustível consumido [L] | Calda cons [L] | Distância percorrida [km] | Distância Pulverizando [km] | RTL ACUMULADO[m] | EOC [km/km] | EOC [h/h] | Tempo de manobra [h] | Tempo rtl_rtw [h] | V pulv [m/s] | V desloc [m/s]
0 | 50 | CONCLUIDO | 3.0373 | 32.92 | 26.78 | 8.68 | 0.16 | 185 | 107.41 | 41.65 | 1 | 183 | 14.77 | 13481.73 | 256.77 | 587.34 | 162.71 | 45.77 | 57219.89 | 0.28 | 0.78 | 9.36 | 3.71 | 1 | 10
1 | 50 | CONCLUIDO | 3.2105 | 31.15 | 25.93 | 10.88 | 0.2 | 143 | 107.73 | 41.65 | 1.25 | 141 | 14.83 | 13520.81 | 247.96 | 587.33 | 135.7 | 45.77 | 43924 | 0.34 | 0.81 | 9.31 | 2.87 | 1 | 10
2 | 50 | CONCLUIDO | 3.3318 | 30.01 | 25.38 | 13.01 | 0.24 | 117 | 108.05 | 41.65 | 1.5 | 115 | 14.9 | 13559.91 | 241.74 | 587.05 | 119.64 | 45.77 | 36027.69 | 0.38 | 0.83 | 9.24 | 2.32 | 1 | 10
3 | 50 | CONCLUIDO | 3.4219 | 29.22 | 25.01 | 15.31 | 0.28 | 98 | 108.37 | 41.65 | 1.75 | 96 | 14.97 | 13599.17 | 237.36 | 587.15 | 107.53 | 45.77 | 30066.23 | 0.43 | 0.84 | 9.23 | 1.95 | 1 | 10
4 | 50 | CONCLUIDO | 3.4893 | 28.66 | 24.73 | 17.46 | 0.32 | 85 | 108.68 | 41.65 | 2 | 83 | 15.03 | 13638.32 | 233.92 | 586.97 | 98.99 | 45.77 | 25861.79 | 0.46 | 0.85 | 9.21 | 1.68 | 1 | 10
5 | 50 | CONCLUIDO | 3.5422 | 28.23 | 24.53 | 19.62 | 0.36 | 75 | 109 | 41.65 | 2.25 | 73 | 15.1 | 13677.51 | 231.14 | 586.82 | 92.48 | 45.77 | 22655.4 | 0.49 | 0.86 | 9.2 | 1.47 | 1 | 10
6 | 50 | CONCLUIDO | 3.5864 | 27.88 | 24.36 | 21.81 | 0.4 | 67 | 109.32 | 41.65 | 2.5 | 65 | 15.17 | 13716.72 | 228.64 | 587.04 | 87.38 | 45.77 | 20143.02 | 0.52 | 0.86 | 9.18 | 1.3 | 1 | 10
7 | 50 | CONCLUIDO | 3.6226 | 27.6 | 24.24 | 24.24 | 0.44 | 60 | 109.64 | 41.65 | 2.75 | 58 | 15.24 | 13755.95 | 226.47 | 586.88 | 83.55 | 45.77 | 18263.89 | 0.55 | 0.87 | 9.17 | 1.18 | 1 | 10
8 | 50 | CONCLUIDO | 3.6513 | 27.39 | 24.13 | 26.32 | 0.48 | 55 | 109.96 | 41.65 | 3 | 53 | 15.31 | 13795.21 | 224.75 | 586.85 | 80.31 | 45.77 | 16670.03 | 0.57 | 0.87 | 9.16 | 1.07 | 1 | 10
9 | 50 | CONCLUIDO | 3.6799 | 27.17 | 24.03 | 28.83 | 0.52 | 50 | 110.27 | 41.65 | 3.25 | 48 | 15.37 | 13834.5 | 222.6 | 586.78 | 77 | 45.77 | 15038.71 | 0.59 | 0.87 | 9.16 | 0.97 | 1 | 10
10 | 50 | CONCLUIDO | 3.6974 | 27.05 | 23.97 | 30.59 | 0.56 | 47 | 110.59 | 41.65 | 3.5 | 45 | 15.44 | 13873.81 | 221.22 | 586.82 | 75.04 | 45.77 | 14072.84 | 0.61 | 0.87 | 9.15 | 0.91 | 1 | 10
11 | 50 | CONCLUIDO | 3.7204 | 26.88 | 23.89 | 33.33 | 0.6 | 43 | 110.91 | 41.65 | 3.75 | 41 | 15.51 | 13913.15 | 219.73 | 586.76 | 72.91 | 45.77 | 13031.56 | 0.63 | 0.88 | 9.14 | 0.83 | 1 | 10
12 | 50 | CONCLUIDO | 3.7301 | 26.81 | 23.86 | 34.92 | 0.63 | 41 | 111.23 | 41.65 | 4 | 39 | 15.58 | 13952.52 | 218.5 | 586.81 | 71.76 | 45.77 | 12466.43 | 0.64 | 0.88 | 9.15 | 0.81 | 1 | 10
13 | 50 | CONCLUIDO | 3.7475 | 26.68 | 23.8 | 37.59 | 0.67 | 38 | 111.55 | 41.65 | 4.25 | 36 | 15.65 | 13991.91 | 217.17 | 586.8 | 70.13 | 45.77 | 11667.16 | 0.65 | 0.88 | 9.14 | 0.75 | 1 | 10
14 | 50 | CONCLUIDO | 3.7615 | 26.59 | 23.75 | 39.58 | 0.71 | 36 | 111.87 | 41.65 | 4.5 | 34 | 15.72 | 14031.33 | 215.85 | 586.82 | 68.67 | 45.77 | 10946.95 | 0.67 | 0.88 | 9.13 | 0.7 | 1 | 10
15 | 50 | CONCLUIDO | 3.7731 | 26.5 | 23.71 | 41.84 | 0.75 | 34 | 112.19 | 41.65 | 4.75 | 32 | 15.79 | 14070.77 | 214.64 | 586.69 | 67.31 | 45.77 | 10274.5 | 0.68 | 0.88 | 9.13 | 0.66 | 1 | 10
16 | 50 | CONCLUIDO | 3.7851 | 26.42 | 23.67 | 44.39 | 0.78 | 32 | 112.51 | 41.65 | 5 | 30 | 15.86 | 14110.24 | 213.11 | 586.74 | 66 | 45.77 | 9632.09 | 0.69 | 0.89 | 9.13 | 0.62 | 1 | 10
17 | 50 | CONCLUIDO | 3.7953 | 26.35 | 23.65 | 47.29 | 0.82 | 30 | 112.83 | 41.65 | 5.25 | 28 | 15.93 | 14149.74 | 212.1 | 586.66 | 65.31 | 45.77 | 9292.94 | 0.7 | 0.89 | 9.12 | 0.59 | 1 | 10
18 | 50 | CONCLUIDO | 3.804 | 26.29 | 23.61 | 48.84 | 0.86 | 29 | 113.15 | 41.65 | 5.5 | 27 | 16 | 14189.26 | 210.63 | 586.74 | 64.11 | 45.77 | 8700.42 | 0.71 | 0.89 | 9.12 | 0.55 | 1 | 10
19 | 50 | CONCLUIDO | 3.808 | 26.26 | 23.6 | 50.58 | 0.89 | 28 | 113.47 | 41.65 | 5.75 | 26 | 16.07 | 14228.81 | 209.56 | 586.78 | 63.91 | 45.77 | 8607.67 | 0.72 | 0.89 | 9.12 | 0.55 | 1 | 10
20 | 50 | CONCLUIDO | 3.8229 | 26.16 | 23.54 | 54.33 | 0.93 | 26 | 113.79 | 41.65 | 6 | 24 | 16.14 | 14268.39 | 208.16 | 586.7 | 62.15 | 45.77 | 7734.97 | 0.74 | 0.89 | 9.11 | 0.49 | 1 | 10
21 | 50 | CONCLUIDO | 3.8263 | 26.13 | 23.54 | 56.5 | 0.97 | 25 | 114.11 | 41.65 | 6.25 | 23 | 16.21 | 14307.99 | 207.64 | 586.72 | 62.1 | 45.77 | 7716.88 | 0.74 | 0.89 | 9.12 | 0.49 | 1 | 10
22 | 50 | CONCLUIDO | 3.8348 | 26.08 | 23.51 | 58.77 | 1 | 24 | 114.44 | 41.65 | 6.5 | 22 | 16.29 | 14347.62 | 206.01 | 586.71 | 60.92 | 45.77 | 7130.46 | 0.75 | 0.89 | 9.11 | 0.46 | 1 | 10
23 | 50 | CONCLUIDO | 3.8408 | 26.04 | 23.49 | 61.28 | 1.04 | 23 | 114.76 | 41.65 | 6.75 | 21 | 16.36 | 14387.27 | 204.74 | 586.73 | 60.23 | 45.77 | 6787.81 | 0.76 | 0.89 | 9.12 | 0.44 | 1 | 10
24 | 50 | CONCLUIDO | 3.8484 | 25.98 | 23.46 | 63.98 | 1.07 | 22 | 115.08 | 41.65 | 7 | 20 | 16.43 | 14426.96 | 203.6 | 586.69 | 59.47 | 45.77 | 6414.58 | 0.77 | 0.89 | 9.11 | 0.41 | 1 | 10
25 | 50 | CONCLUIDO | 3.8522 | 25.96 | 23.46 | 67.02 | 1.11 | 21 | 115.4 | 41.65 | 7.25 | 19 | 16.5 | 14466.67 | 202.02 | 586.72 | 59.43 | 45.77 | 6399.29 | 0.77 | 0.89 | 9.11 | 0.4 | 1 | 10
26 | 50 | CONCLUIDO | 3.8527 | 25.96 | 23.45 | 67.01 | 1.14 | 21 | 115.72 | 41.65 | 7.5 | 19 | 16.57 | 14506.4 | 201.8 | 586.69 | 59.38 | 45.77 | 6373.33 | 0.77 | 0.89 | 9.11 | 0.4 | 1 | 10
27 | 50 | CONCLUIDO | 3.8589 | 25.91 | 23.43 | 70.3 | 1.18 | 20 | 116.05 | 41.65 | 7.75 | 18 | 16.65 | 14546.17 | 200.65 | 586.69 | 58.81 | 45.77 | 6094.32 | 0.78 | 0.89 | 9.11 | 0.38 | 1 | 10
28 | 50 | CONCLUIDO | 3.8672 | 25.86 | 23.4 | 73.89 | 1.21 | 19 | 116.37 | 41.65 | 8 | 17 | 16.72 | 14585.96 | 199.26 | 586.69 | 57.71 | 45.77 | 5552.32 | 0.79 | 0.9 | 9.1 | 0.35 | 1 | 10
29 | 50 | CONCLUIDO | 3.8676 | 25.86 | 23.4 | 73.89 | 1.25 | 19 | 116.69 | 41.65 | 8.25 | 17 | 16.79 | 14625.77 | 197.6 | 586.65 | 57.72 | 45.77 | 5556.03 | 0.79 | 0.9 | 9.1 | 0.35 | 1 | 10
30 | 50 | CONCLUIDO | 3.8711 | 25.83 | 23.4 | 77.99 | 1.28 | 18 | 117.01 | 41.65 | 8.5 | 16 | 16.86 | 14665.62 | 197.8 | 586.65 | 57.56 | 45.77 | 5482.49 | 0.8 | 0.9 | 9.1 | 0.35 | 1 | 10
31 | 50 | CONCLUIDO | 3.8806 | 25.77 | 23.36 | 82.43 | 1.32 | 17 | 117.34 | 41.65 | 8.75 | 15 | 16.94 | 14705.49 | 195.32 | 586.69 | 56.18 | 45.77 | 4796.75 | 0.81 | 0.9 | 9.1 | 0.3 | 1 | 10
32 | 50 | CONCLUIDO | 3.8766 | 25.8 | 23.38 | 82.53 | 1.35 | 17 | 117.66 | 41.65 | 9 | 15 | 17.01 | 14745.39 | 194.93 | 586.63 | 57.03 | 45.77 | 5219.96 | 0.8 | 0.9 | 9.11 | 0.33 | 1 | 10
33 | 50 | CONCLUIDO | 3.8848 | 25.74 | 23.35 | 87.56 | 1.38 | 16 | 117.98 | 41.65 | 9.25 | 14 | 17.08 | 14785.31 | 192.69 | 586.64 | 56.07 | 45.77 | 4744.29 | 0.82 | 0.9 | 9.1 | 0.3 | 1 | 10
34 | 50 | CONCLUIDO | 3.8846 | 25.74 | 23.35 | 87.57 | 1.42 | 16 | 118.31 | 41.65 | 9.5 | 14 | 17.16 | 14825.26 | 192.29 | 586.7 | 56.05 | 45.77 | 4733.07 | 0.82 | 0.9 | 9.1 | 0.3 | 1 | 10
35 | 50 | CONCLUIDO | 3.8905 | 25.7 | 23.33 | 93.34 | 1.45 | 15 | 118.63 | 41.65 | 9.75 | 13 | 17.23 | 14865.24 | 190.67 | 586.65 | 55.81 | 45.77 | 4620.29 | 0.82 | 0.9 | 9.09 | 0.28 | 1 | 10
36 | 50 | CONCLUIDO | 3.8914 | 25.7 | 23.33 | 93.31 | 1.48 | 15 | 118.96 | 41.65 | 10 | 13 | 17.31 | 14905.25 | 190.16 | 586.64 | 55.51 | 45.77 | 4468.92 | 0.82 | 0.9 | 9.1 | 0.28 | 1 | 10
37 | 50 | CONCLUIDO | 3.8912 | 25.7 | 23.33 | 93.32 | 1.52 | 15 | 119.28 | 41.65 | 10.25 | 13 | 17.38 | 14945.29 | 188.43 | 586.65 | 55.56 | 45.77 | 4495.46 | 0.82 | 0.9 | 9.1 | 0.28 | 1 | 10
38 | 50 | CONCLUIDO | 3.8972 | 25.66 | 23.31 | 99.91 | 1.55 | 14 | 119.61 | 41.65 | 10.5 | 12 | 17.46 | 14985.35 | 187.24 | 586.66 | 55 | 45.77 | 4221.8 | 0.83 | 0.9 | 9.1 | 0.26 | 1 | 10
39 | 50 | CONCLUIDO | 3.8968 | 25.66 | 23.31 | 99.92 | 1.58 | 14 | 119.93 | 41.65 | 10.75 | 10 | 17.53 | 15025.44 | 185.93 | 586.65 | 54.87 | 45.77 | 4154.22 | 0.83 | 0.9 | 9.1 | 0.26 | 1 | 10
40 | 50 | CONCLUIDO | 3.8962 | 25.67 | 23.32 | 99.94 | 1.61 | 14 | 120.26 | 41.65 | 11 | 7 | 17.61 | 15065.56 | 184.75 | 586.68 | 55 | 45.77 | 4221.1 | 0.83 | 0.9 | 9.1 | 0.27 | 1 | 10
41 | 50 | CONCLUIDO | 3.9029 | 25.62 | 23.3 | 107.52 | 1.65 | 13 | 120.58 | 41.65 | 11.25 | 4 | 17.68 | 15105.7 | 184.63 | 586.66 | 54.3 | 45.77 | 3874.68 | 0.84 | 0.9 | 9.1 | 0.25 | 1 | 10
42 | 50 | CONCLUIDO | 3.9024 | 25.63 | 23.3 | 107.54 | 1.68 | 13 | 120.91 | 41.65 | 11.5 | 3 | 17.76 | 15145.88 | 185.03 | 586.62 | 54.39 | 45.77 | 3917.9 | 0.84 | 0.9 | 9.1 | 0.25 | 1 | 10
43 | 50 | CONCLUIDO | 3.9013 | 25.63 | 23.31 | 107.57 | 1.71 | 13 | 121.23 | 41.65 | 11.75 | 1 | 17.83 | 15186.08 | 185.48 | 586.68 | 54.51 | 45.77 | 3981.47 | 0.84 | 0.9 | 9.1 | 0.26 | 1 | 10
44 | 50 | CONCLUIDO | 3.9018 | 25.63 | 23.3 | 107.56 | 1.74 | 13 | 121.56 | 41.65 | 12 | 0 | 17.91 | 15226.31 | 185.77 | 586.65 | 54.39 | 45.77 | 3920.97 | 0.84 | 0.9 | 9.1 | 0.25 | 1 | 10