## Sheet1
| Volume de calda [L] | STATUS | Capacidade operacional [ha/h] | Tempo de missao [h] | Tempo util [h] | Tempo por voo [min] | Autonomia Projetada [h] | N° Voos | MTOW [kg] | Massa Estrutura [kg] | Combustível [kg] | Abastecimentos | Massa gerador | Potência gerador [W] | Combustível consumido [L] | Calda cons [L] | Distância percorrida [km] | Distância Pulverizando [km] | RTL ACUMULADO[m] | EOC [km/km] | EOC [h/h] | Tempo de manobra [h] | Tempo rtl_rtw [h] | V pulv [m/s] | V desloc [m/s]
0 | 85 | CONCLUIDO | 2.5574 | 39.1 | 27.95 | 6.48 | 0.11 | 259 | 167.88 | 51.39 | 1 | 257 | 30.49 | 20939.59 | 359.8 | 572.63 | 211.88 | 45.25 | 81595.75 | 0.21 | 0.74 | 9.21 | 5.3 | 1 | 10
1 | 85 | CONCLUIDO | 2.7964 | 35.76 | 26.68 | 8.08 | 0.13 | 198 | 168.25 | 51.39 | 1.25 | 196 | 30.6 | 20984.25 | 343.05 | 572.56 | 172.19 | 45.25 | 62052.54 | 0.26 | 0.77 | 9.11 | 4.03 | 1 | 10
2 | 85 | CONCLUIDO | 2.9685 | 33.69 | 25.89 | 9.71 | 0.16 | 160 | 168.61 | 51.39 | 1.5 | 158 | 30.71 | 21028.94 | 332.59 | 572.31 | 147.48 | 45.25 | 49890.77 | 0.31 | 0.8 | 9.06 | 3.25 | 1 | 10
3 | 85 | CONCLUIDO | 3.0997 | 32.26 | 25.35 | 11.35 | 0.18 | 134 | 168.97 | 51.39 | 1.75 | 132 | 30.83 | 21073.68 | 325.15 | 572.02 | 130.75 | 45.25 | 41654.71 | 0.35 | 0.81 | 9.01 | 2.71 | 1 | 10
4 | 85 | CONCLUIDO | 3.1976 | 31.27 | 24.97 | 12.92 | 0.21 | 116 | 169.33 | 51.39 | 2 | 114 | 30.94 | 21118.46 | 319.92 | 572.02 | 119.44 | 45.25 | 36087.51 | 0.38 | 0.83 | 8.97 | 2.33 | 1 | 10
5 | 85 | CONCLUIDO | 3.2759 | 30.53 | 24.7 | 14.53 | 0.24 | 102 | 169.7 | 51.39 | 2.25 | 100 | 31.05 | 21163.27 | 315.94 | 571.99 | 110.93 | 45.25 | 31902.05 | 0.41 | 0.83 | 8.96 | 2.06 | 1 | 10
6 | 85 | CONCLUIDO | 3.3426 | 29.92 | 24.46 | 16.13 | 0.26 | 91 | 170.06 | 51.39 | 2.5 | 89 | 31.17 | 21208.12 | 312.48 | 571.94 | 103.25 | 45.25 | 28120.63 | 0.44 | 0.84 | 8.94 | 1.82 | 1 | 10
7 | 85 | CONCLUIDO | 3.3998 | 29.41 | 24.26 | 17.75 | 0.29 | 82 | 170.42 | 51.39 | 2.75 | 80 | 31.28 | 21253.01 | 309.5 | 571.85 | 97.32 | 45.25 | 25197.96 | 0.46 | 0.85 | 8.92 | 1.63 | 1 | 10
8 | 85 | CONCLUIDO | 3.4432 | 29.04 | 24.13 | 19.3 | 0.31 | 75 | 170.79 | 51.39 | 3 | 73 | 31.4 | 21297.94 | 307.32 | 571.9 | 93.32 | 45.25 | 23235.34 | 0.48 | 0.85 | 8.9 | 1.49 | 1 | 10
9 | 85 | CONCLUIDO | 3.4798 | 28.74 | 24.03 | 20.89 | 0.34 | 69 | 171.15 | 51.39 | 3.25 | 67 | 31.51 | 21342.91 | 305.63 | 571.92 | 89.51 | 45.25 | 21358.37 | 0.51 | 0.86 | 8.91 | 1.39 | 1 | 10
10 | 85 | CONCLUIDO | 3.523 | 28.38 | 23.88 | 22.74 | 0.36 | 63 | 171.52 | 51.39 | 3.5 | 61 | 31.63 | 21387.92 | 303.22 | 571.87 | 85.17 | 45.25 | 19220.22 | 0.53 | 0.86 | 8.89 | 1.24 | 1 | 10
11 | 85 | CONCLUIDO | 3.5497 | 28.17 | 23.8 | 24.2 | 0.39 | 59 | 171.88 | 51.39 | 3.75 | 57 | 31.74 | 21432.96 | 301.72 | 571.95 | 82.83 | 45.25 | 18069.95 | 0.55 | 0.87 | 8.88 | 1.17 | 1 | 10
12 | 85 | CONCLUIDO | 3.577 | 27.96 | 23.72 | 25.88 | 0.41 | 55 | 172.25 | 51.39 | 4 | 53 | 31.86 | 21478.05 | 300.36 | 571.93 | 80.08 | 45.25 | 16715.54 | 0.57 | 0.87 | 8.89 | 1.09 | 1 | 10
13 | 85 | CONCLUIDO | 3.5956 | 27.81 | 23.68 | 27.32 | 0.44 | 52 | 172.61 | 51.39 | 4.25 | 50 | 31.97 | 21523.17 | 299.4 | 571.86 | 78.99 | 45.25 | 16183.47 | 0.57 | 0.87 | 8.88 | 1.04 | 1 | 10
14 | 85 | CONCLUIDO | 3.6183 | 27.64 | 23.6 | 28.9 | 0.46 | 49 | 172.98 | 51.39 | 4.5 | 47 | 32.09 | 21568.34 | 298.06 | 571.85 | 76.67 | 45.25 | 15039.67 | 0.59 | 0.87 | 8.87 | 0.97 | 1 | 10
15 | 85 | CONCLUIDO | 3.6413 | 27.46 | 23.53 | 30.69 | 0.49 | 46 | 173.35 | 51.39 | 4.75 | 44 | 32.2 | 21613.54 | 296.5 | 571.71 | 74.35 | 45.25 | 13894.36 | 0.61 | 0.88 | 8.87 | 0.9 | 1 | 10
16 | 85 | CONCLUIDO | 3.6542 | 27.37 | 23.5 | 32.05 | 0.51 | 44 | 173.71 | 51.39 | 5 | 42 | 32.32 | 21658.78 | 295.73 | 571.79 | 73.54 | 45.25 | 13499.72 | 0.62 | 0.88 | 8.86 | 0.87 | 1 | 10
17 | 85 | CONCLUIDO | 3.6676 | 27.27 | 23.47 | 33.53 | 0.53 | 42 | 174.08 | 51.39 | 5.25 | 40 | 32.44 | 21704.07 | 294.88 | 571.78 | 72.79 | 45.25 | 13131.25 | 0.62 | 0.88 | 8.85 | 0.84 | 1 | 10
18 | 85 | CONCLUIDO | 3.6858 | 27.13 | 23.4 | 35.11 | 0.56 | 40 | 174.45 | 51.39 | 5.5 | 38 | 32.56 | 21749.39 | 293.49 | 571.67 | 70.62 | 45.25 | 12060.51 | 0.64 | 0.88 | 8.85 | 0.77 | 1 | 10
19 | 85 | CONCLUIDO | 3.6978 | 27.04 | 23.38 | 36.92 | 0.58 | 38 | 174.82 | 51.39 | 5.75 | 36 | 32.67 | 21794.75 | 292.92 | 571.75 | 69.76 | 45.25 | 11637.75 | 0.65 | 0.88 | 8.86 | 0.75 | 1 | 10
20 | 85 | CONCLUIDO | 3.7159 | 26.91 | 23.32 | 38.87 | 0.61 | 36 | 175.18 | 51.39 | 6 | 34 | 32.79 | 21840.16 | 291.57 | 571.72 | 67.92 | 45.25 | 10728.49 | 0.67 | 0.88 | 8.85 | 0.69 | 1 | 10
21 | 85 | CONCLUIDO | 3.7184 | 26.89 | 23.33 | 40 | 0.63 | 35 | 175.55 | 51.39 | 6.25 | 33 | 32.91 | 21885.6 | 291.36 | 571.66 | 68.56 | 45.25 | 11053.01 | 0.66 | 0.88 | 8.85 | 0.7 | 1 | 10
22 | 85 | CONCLUIDO | 3.7355 | 26.77 | 23.28 | 42.33 | 0.66 | 33 | 175.92 | 51.39 | 6.5 | 31 | 33.03 | 21931.08 | 289.84 | 571.83 | 66.67 | 45.25 | 10119.31 | 0.68 | 0.88 | 8.84 | 0.65 | 1 | 10
23 | 85 | CONCLUIDO | 3.7435 | 26.71 | 23.26 | 43.6 | 0.68 | 32 | 176.29 | 51.39 | 6.75 | 30 | 33.15 | 21976.61 | 289.35 | 571.71 | 65.97 | 45.25 | 9775.55 | 0.69 | 0.89 | 8.84 | 0.62 | 1 | 10
24 | 85 | CONCLUIDO | 3.752 | 26.65 | 23.23 | 44.96 | 0.7 | 31 | 176.66 | 51.39 | 7 | 29 | 33.27 | 22022.17 | 288.58 | 571.8 | 65.04 | 45.25 | 9314.44 | 0.7 | 0.89 | 8.84 | 0.6 | 1 | 10
25 | 85 | CONCLUIDO | 3.7592 | 26.6 | 23.21 | 46.42 | 0.73 | 30 | 177.03 | 51.39 | 7.25 | 28 | 33.39 | 22067.77 | 288.02 | 571.66 | 64.45 | 45.25 | 9024.19 | 0.7 | 0.89 | 8.84 | 0.58 | 1 | 10
26 | 85 | CONCLUIDO | 3.7671 | 26.55 | 23.19 | 47.98 | 0.75 | 29 | 177.4 | 51.39 | 7.5 | 27 | 33.51 | 22113.42 | 287.2 | 571.68 | 63.77 | 45.25 | 8690.83 | 0.71 | 0.89 | 8.84 | 0.56 | 1 | 10
27 | 85 | CONCLUIDO | 3.7733 | 26.5 | 23.18 | 49.67 | 0.77 | 28 | 177.77 | 51.39 | 7.75 | 26 | 33.63 | 22159.1 | 286.65 | 571.74 | 63.54 | 45.25 | 8577.72 | 0.71 | 0.89 | 8.84 | 0.55 | 1 | 10
28 | 85 | CONCLUIDO | 3.7843 | 26.42 | 23.14 | 51.42 | 0.8 | 27 | 178.14 | 51.39 | 8 | 25 | 33.75 | 22204.83 | 285.52 | 571.72 | 62.26 | 45.25 | 7941.8 | 0.73 | 0.89 | 8.83 | 0.51 | 1 | 10
29 | 85 | CONCLUIDO | 3.7886 | 26.39 | 23.14 | 53.4 | 0.82 | 26 | 178.51 | 51.39 | 8.25 | 24 | 33.87 | 22250.6 | 285.21 | 571.72 | 62.49 | 45.25 | 8062.09 | 0.72 | 0.89 | 8.83 | 0.51 | 1 | 10
30 | 85 | CONCLUIDO | 3.7965 | 26.34 | 23.12 | 55.49 | 0.84 | 25 | 178.88 | 51.39 | 8.5 | 23 | 33.99 | 22296.41 | 284.31 | 571.72 | 61.62 | 45.25 | 7633.89 | 0.73 | 0.89 | 8.84 | 0.49 | 1 | 10
31 | 85 | CONCLUIDO | 3.7965 | 26.34 | 23.12 | 55.49 | 0.87 | 25 | 179.26 | 51.39 | 8.75 | 23 | 34.11 | 22342.26 | 284.07 | 571.65 | 61.88 | 45.25 | 7761.74 | 0.73 | 0.89 | 8.83 | 0.49 | 1 | 10
32 | 85 | CONCLUIDO | 3.8057 | 26.28 | 23.09 | 57.73 | 0.89 | 24 | 179.63 | 51.39 | 9 | 22 | 34.24 | 22388.15 | 283.22 | 571.66 | 60.79 | 45.25 | 7222.91 | 0.74 | 0.89 | 8.83 | 0.46 | 1 | 10
33 | 85 | CONCLUIDO | 3.8151 | 26.21 | 23.06 | 60.16 | 0.91 | 23 | 180 | 51.39 | 9.25 | 21 | 34.36 | 22434.08 | 281.98 | 571.68 | 59.88 | 45.25 | 6771.7 | 0.76 | 0.89 | 8.83 | 0.43 | 1 | 10
34 | 85 | CONCLUIDO | 3.8112 | 26.24 | 23.09 | 60.23 | 0.93 | 23 | 180.37 | 51.39 | 9.5 | 21 | 34.48 | 22480.05 | 282.26 | 571.6 | 60.85 | 45.25 | 7259.84 | 0.74 | 0.89 | 8.83 | 0.46 | 1 | 10
35 | 85 | CONCLUIDO | 3.8196 | 26.18 | 23.06 | 62.9 | 0.96 | 22 | 180.75 | 51.39 | 9.75 | 20 | 34.6 | 22526.07 | 281.4 | 571.72 | 59.9 | 45.25 | 6788.68 | 0.76 | 0.89 | 8.83 | 0.43 | 1 | 10
36 | 85 | CONCLUIDO | 3.8205 | 26.17 | 23.06 | 62.88 | 0.98 | 22 | 181.12 | 51.39 | 10 | 20 | 34.73 | 22572.13 | 280.67 | 571.71 | 59.88 | 45.25 | 6777.13 | 0.76 | 0.89 | 8.82 | 0.43 | 1 | 10
37 | 85 | CONCLUIDO | 3.8292 | 26.12 | 23.03 | 65.8 | 1 | 21 | 181.49 | 51.39 | 10.25 | 19 | 34.85 | 22618.23 | 280.03 | 571.67 | 59.08 | 45.25 | 6386.08 | 0.77 | 0.89 | 8.82 | 0.4 | 1 | 10
38 | 85 | CONCLUIDO | 3.8387 | 26.05 | 23 | 69 | 1.02 | 20 | 181.87 | 51.39 | 10.5 | 18 | 34.98 | 22664.49 | 278.74 | 571.75 | 58.17 | 45.25 | 5935.56 | 0.78 | 0.9 | 8.82 | 0.37 | 1 | 10
39 | 85 | CONCLUIDO | 3.8373 | 26.06 | 23.01 | 69.03 | 1.05 | 20 | 182.24 | 51.39 | 10.75 | 18 | 35.1 | 22710.68 | 278.77 | 571.69 | 58.43 | 45.25 | 6064.32 | 0.77 | 0.9 | 8.82 | 0.38 | 1 | 10
40 | 85 | CONCLUIDO | 3.8369 | 26.06 | 23.01 | 69.04 | 1.07 | 20 | 182.62 | 51.39 | 11 | 18 | 35.22 | 22756.91 | 277.99 | 571.62 | 58.47 | 45.25 | 6084.53 | 0.77 | 0.9 | 8.82 | 0.38 | 1 | 10
41 | 85 | CONCLUIDO | 3.845 | 26.01 | 22.99 | 72.61 | 1.09 | 19 | 182.99 | 51.39 | 11.25 | 17 | 35.35 | 22803.18 | 277.9 | 571.63 | 57.95 | 45.25 | 5826.77 | 0.78 | 0.9 | 8.82 | 0.36 | 1 | 10
42 | 85 | CONCLUIDO | 3.8453 | 26.01 | 22.99 | 72.6 | 1.11 | 19 | 183.37 | 51.39 | 11.5 | 17 | 35.48 | 22849.49 | 277.2 | 571.68 | 57.72 | 45.25 | 5713.3 | 0.78 | 0.9 | 8.82 | 0.36 | 1 | 10
43 | 85 | CONCLUIDO | 3.8545 | 25.94 | 22.96 | 76.54 | 1.13 | 18 | 183.74 | 51.39 | 11.75 | 16 | 35.6 | 22895.85 | 276.39 | 571.68 | 56.93 | 45.25 | 5324 | 0.79 | 0.9 | 8.82 | 0.33 | 1 | 10
44 | 85 | CONCLUIDO | 3.8552 | 25.94 | 22.96 | 76.52 | 1.16 | 18 | 184.12 | 51.39 | 12 | 16 | 35.73 | 22942.24 | 276.05 | 571.65 | 56.71 | 45.25 | 5215.61 | 0.8 | 0.9 | 8.82 | 0.33 | 1 | 10
45 | 85 | CONCLUIDO | 3.8526 | 25.96 | 22.97 | 76.58 | 1.18 | 18 | 184.5 | 51.39 | 12.25 | 16 | 35.85 | 22988.69 | 274.54 | 571.66 | 57.17 | 45.25 | 5445.89 | 0.79 | 0.9 | 8.82 | 0.34 | 1 | 10
46 | 85 | CONCLUIDO | 3.8613 | 25.9 | 22.95 | 81 | 1.2 | 17 | 184.87 | 51.39 | 12.5 | 15 | 35.98 | 23035.17 | 274.58 | 571.63 | 56.55 | 45.25 | 5138.37 | 0.8 | 0.9 | 8.82 | 0.32 | 1 | 10
47 | 85 | CONCLUIDO | 3.8616 | 25.9 | 22.95 | 80.99 | 1.22 | 17 | 185.25 | 51.39 | 12.75 | 15 | 36.11 | 23081.7 | 274.23 | 571.63 | 56.53 | 45.25 | 5129.66 | 0.8 | 0.9 | 8.81 | 0.32 | 1 | 10
48 | 85 | CONCLUIDO | 3.8602 | 25.91 | 22.96 | 81.02 | 1.24 | 17 | 185.63 | 51.39 | 13 | 15 | 36.24 | 23128.27 | 273.37 | 571.7 | 56.95 | 45.25 | 5340.33 | 0.79 | 0.9 | 8.81 | 0.33 | 1 | 10
49 | 85 | CONCLUIDO | 3.8706 | 25.84 | 22.92 | 85.96 | 1.26 | 16 | 186.01 | 51.39 | 13.25 | 14 | 36.36 | 23174.88 | 273.11 | 571.64 | 55.76 | 45.25 | 4746.39 | 0.81 | 0.9 | 8.81 | 0.29 | 1 | 10
50 | 85 | CONCLUIDO | 3.8688 | 25.85 | 22.93 | 86 | 1.29 | 16 | 186.38 | 51.39 | 13.5 | 14 | 36.49 | 23221.54 | 272.76 | 571.64 | 56.21 | 45.25 | 4973.91 | 0.8 | 0.9 | 8.81 | 0.3 | 1 | 10
51 | 85 | CONCLUIDO | 3.8668 | 25.86 | 22.95 | 86.05 | 1.31 | 16 | 186.76 | 51.39 | 13.75 | 14 | 36.62 | 23268.24 | 272.48 | 571.68 | 56.52 | 45.25 | 5129.56 | 0.8 | 0.9 | 8.82 | 0.32 | 1 | 10
52 | 85 | CONCLUIDO | 3.8743 | 25.81 | 22.93 | 91.72 | 1.33 | 15 | 187.14 | 51.39 | 14 | 13 | 36.75 | 23314.98 | 272.13 | 571.65 | 55.83 | 45.25 | 4787.61 | 0.81 | 0.9 | 8.82 | 0.3 | 1 | 10
53 | 85 | CONCLUIDO | 3.8792 | 25.78 | 22.9 | 91.59 | 1.35 | 15 | 187.52 | 51.39 | 14.25 | 13 | 36.88 | 23361.77 | 271.18 | 571.63 | 54.99 | 45.25 | 4366.88 | 0.82 | 0.9 | 8.81 | 0.27 | 1 | 10
54 | 85 | CONCLUIDO | 3.8781 | 25.79 | 22.91 | 91.62 | 1.37 | 15 | 187.9 | 51.39 | 14.5 | 13 | 37.01 | 23408.6 | 270.66 | 571.67 | 55.37 | 45.25 | 4556.8 | 0.82 | 0.9 | 8.81 | 0.28 | 1 | 10
55 | 85 | CONCLUIDO | 3.8775 | 25.79 | 22.91 | 91.64 | 1.39 | 15 | 188.28 | 51.39 | 14.75 | 13 | 37.14 | 23455.48 | 269.28 | 571.65 | 55.2 | 45.25 | 4474.51 | 0.82 | 0.9 | 8.81 | 0.28 | 1 | 10
56 | 85 | CONCLUIDO | 3.8879 | 25.72 | 22.87 | 98.03 | 1.41 | 14 | 188.66 | 51.39 | 15 | 12 | 37.27 | 23502.4 | 268.8 | 571.67 | 54.27 | 45.25 | 4013.99 | 0.83 | 0.9 | 8.81 | 0.24 | 1 | 10
57 | 85 | CONCLUIDO | 3.8868 | 25.73 | 22.88 | 98.06 | 1.43 | 14 | 189.04 | 51.39 | 15.25 | 12 | 37.4 | 23549.36 | 268.86 | 571.63 | 54.4 | 45.25 | 4080.29 | 0.83 | 0.9 | 8.81 | 0.25 | 1 | 10
58 | 85 | CONCLUIDO | 3.8849 | 25.74 | 22.89 | 98.12 | 1.45 | 14 | 189.42 | 51.39 | 15.5 | 12 | 37.53 | 23596.37 | 268.96 | 571.64 | 54.62 | 45.25 | 4190.5 | 0.83 | 0.9 | 8.82 | 0.27 | 1 | 10
59 | 85 | CONCLUIDO | 3.8847 | 25.74 | 22.9 | 98.12 | 1.47 | 14 | 189.81 | 51.39 | 15.75 | 12 | 37.66 | 23643.43 | 267.79 | 571.65 | 54.87 | 45.25 | 4312.02 | 0.82 | 0.9 | 8.81 | 0.27 | 1 | 10
60 | 85 | CONCLUIDO | 3.8931 | 25.69 | 22.87 | 105.57 | 1.49 | 13 | 190.19 | 51.39 | 16 | 11 | 37.79 | 23690.52 | 267.01 | 571.65 | 54.19 | 45.25 | 3981.06 | 0.83 | 0.9 | 8.81 | 0.24 | 1 | 10
61 | 85 | CONCLUIDO | 3.8948 | 25.68 | 22.86 | 105.52 | 1.51 | 13 | 190.57 | 51.39 | 16.25 | 11 | 37.93 | 23737.67 | 266.55 | 571.64 | 53.95 | 45.25 | 3858.64 | 0.84 | 0.9 | 8.81 | 0.23 | 1 | 10
62 | 85 | CONCLUIDO | 3.8944 | 25.68 | 22.86 | 105.53 | 1.53 | 13 | 190.95 | 51.39 | 16.5 | 11 | 38.06 | 23784.85 | 265.93 | 571.64 | 53.87 | 45.25 | 3820.19 | 0.84 | 0.9 | 8.81 | 0.24 | 1 | 10
63 | 85 | CONCLUIDO | 3.895 | 25.67 | 22.86 | 105.51 | 1.55 | 13 | 191.34 | 51.39 | 16.75 | 11 | 38.19 | 23832.09 | 265.16 | 571.61 | 53.79 | 45.25 | 3780.9 | 0.84 | 0.9 | 8.81 | 0.23 | 1 | 10
64 | 85 | CONCLUIDO | 3.8926 | 25.69 | 22.88 | 105.58 | 1.57 | 13 | 191.72 | 51.39 | 17 | 11 | 38.33 | 23879.37 | 264.17 | 571.66 | 54.2 | 45.25 | 3982.65 | 0.83 | 0.9 | 8.81 | 0.25 | 1 | 10
65 | 85 | CONCLUIDO | 3.9032 | 25.62 | 22.84 | 114.21 | 1.59 | 12 | 192.1 | 51.39 | 17.25 | 10 | 38.46 | 23926.69 | 263.33 | 571.61 | 53.1 | 45.25 | 3437.08 | 0.85 | 0.9 | 8.81 | 0.21 | 1 | 10
66 | 85 | CONCLUIDO | 3.9032 | 25.62 | 22.84 | 114.21 | 1.61 | 12 | 192.49 | 51.39 | 17.5 | 10 | 38.59 | 23974.06 | 263.35 | 571.62 | 53.27 | 45.25 | 3522.69 | 0.85 | 0.9 | 8.81 | 0.21 | 1 | 10
67 | 85 | CONCLUIDO | 3.9014 | 25.63 | 22.85 | 114.26 | 1.63 | 12 | 192.87 | 51.39 | 17.75 | 10 | 38.73 | 24021.47 | 263.35 | 571.59 | 53.62 | 45.25 | 3696.25 | 0.84 | 0.9 | 8.81 | 0.22 | 1 | 10
68 | 85 | CONCLUIDO | 3.8994 | 25.64 | 22.87 | 114.33 | 1.65 | 12 | 193.26 | 51.39 | 18 | 10 | 38.86 | 24068.93 | 263.3 | 571.61 | 53.88 | 45.25 | 3830.27 | 0.84 | 0.9 | 8.81 | 0.24 | 1 | 10
69 | 85 | CONCLUIDO | 3.9014 | 25.63 | 22.85 | 114.26 | 1.67 | 12 | 193.64 | 51.39 | 18.25 | 10 | 39 | 24116.44 | 262.21 | 571.62 | 53.5 | 45.25 | 3636.69 | 0.85 | 0.9 | 8.81 | 0.22 | 1 | 10
70 | 85 | CONCLUIDO | 3.9008 | 25.64 | 22.86 | 114.28 | 1.69 | 12 | 194.03 | 51.39 | 18.5 | 10 | 39.13 | 24163.99 | 261.16 | 571.63 | 53.76 | 45.25 | 3766.17 | 0.84 | 0.9 | 8.81 | 0.23 | 1 | 10
71 | 85 | CONCLUIDO | 3.9086 | 25.58 | 22.84 | 124.58 | 1.71 | 11 | 194.41 | 51.39 | 18.75 | 9 | 39.27 | 24211.59 | 260.81 | 571.67 | 53.03 | 45.25 | 3409.38 | 0.85 | 0.9 | 8.81 | 0.21 | 1 | 10
72 | 85 | CONCLUIDO | 3.9092 | 25.58 | 22.84 | 124.56 | 1.73 | 11 | 194.8 | 51.39 | 19 | 9 | 39.41 | 24259.23 | 260.79 | 571.66 | 52.98 | 45.25 | 3381.51 | 0.85 | 0.9 | 8.81 | 0.21 | 1 | 10
73 | 85 | CONCLUIDO | 3.9087 | 25.58 | 22.84 | 124.57 | 1.75 | 11 | 195.19 | 51.39 | 19.25 | 9 | 39.54 | 24306.92 | 260.69 | 571.68 | 53.07 | 45.25 | 3430.63 | 0.85 | 0.9 | 8.81 | 0.21 | 1 | 10
74 | 85 | CONCLUIDO | 3.9103 | 25.57 | 22.83 | 124.52 | 1.77 | 11 | 195.57 | 51.39 | 19.5 | 9 | 39.68 | 24354.66 | 260.45 | 571.65 | 52.8 | 45.25 | 3292.58 | 0.86 | 0.9 | 8.81 | 0.2 | 1 | 10
75 | 85 | CONCLUIDO | 3.911 | 25.57 | 22.82 | 124.49 | 1.79 | 11 | 195.96 | 51.39 | 19.75 | 9 | 39.82 | 24402.44 | 259.77 | 571.63 | 52.66 | 45.25 | 3221.78 | 0.86 | 0.9 | 8.8 | 0.2 | 1 | 10
76 | 85 | CONCLUIDO | 3.9096 | 25.58 | 22.83 | 124.54 | 1.81 | 11 | 196.35 | 51.39 | 20 | 9 | 39.96 | 24450.27 | 259.05 | 571.62 | 52.93 | 45.25 | 3359.18 | 0.85 | 0.9 | 8.81 | 0.2 | 1 | 10
77 | 85 | CONCLUIDO | 3.9107 | 25.57 | 22.83 | 124.5 | 1.83 | 11 | 196.74 | 51.39 | 20.25 | 9 | 40.09 | 24498.15 | 257.72 | 571.63 | 52.67 | 45.25 | 3229.76 | 0.86 | 0.9 | 8.81 | 0.2 | 1 | 10
78 | 85 | CONCLUIDO | 3.9185 | 25.52 | 22.81 | 136.85 | 1.85 | 10 | 197.12 | 51.39 | 20.5 | 8 | 40.23 | 24546.08 | 256.54 | 571.62 | 52.13 | 45.25 | 2963.98 | 0.87 | 0.9 | 8.81 | 0.18 | 1 | 10
79 | 85 | CONCLUIDO | 3.919 | 25.52 | 22.81 | 136.83 | 1.87 | 10 | 197.51 | 51.39 | 20.75 | 8 | 40.37 | 24594.05 | 256.89 | 571.61 | 52.05 | 45.25 | 2921.63 | 0.87 | 0.9 | 8.81 | 0.18 | 1 | 10
80 | 85 | CONCLUIDO | 3.9185 | 25.52 | 22.81 | 136.85 | 1.88 | 10 | 197.9 | 51.39 | 21 | 8 | 40.51 | 24642.07 | 256.88 | 571.63 | 52.19 | 45.25 | 2992.47 | 0.87 | 0.9 | 8.8 | 0.18 | 1 | 10
81 | 85 | CONCLUIDO | 3.9193 | 25.51 | 22.8 | 136.82 | 1.9 | 10 | 198.29 | 51.39 | 21.25 | 8 | 40.65 | 24690.13 | 256.32 | 571.63 | 51.95 | 45.25 | 2871.89 | 0.87 | 0.9 | 8.81 | 0.17 | 1 | 10
82 | 85 | CONCLUIDO | 3.9199 | 25.51 | 22.8 | 136.8 | 1.92 | 10 | 198.68 | 51.39 | 21.5 | 8 | 40.79 | 24738.25 | 256.02 | 571.65 | 51.72 | 45.25 | 2756.81 | 0.87 | 0.9 | 8.81 | 0.17 | 1 | 10
83 | 85 | CONCLUIDO | 3.9195 | 25.51 | 22.8 | 136.81 | 1.94 | 10 | 199.07 | 51.39 | 21.75 | 8 | 40.93 | 24786.41 | 254.88 | 571.64 | 51.86 | 45.25 | 2827.3 | 0.87 | 0.9 | 8.81 | 0.17 | 1 | 10
84 | 85 | CONCLUIDO | 3.9202 | 25.51 | 22.8 | 136.78 | 1.96 | 10 | 199.46 | 51.39 | 22 | 8 | 41.07 | 24834.62 | 253.8 | 571.6 | 51.85 | 45.25 | 2825.82 | 0.87 | 0.9 | 8.8 | 0.17 | 1 | 10
85 | 85 | CONCLUIDO | 3.9188 | 25.52 | 22.81 | 136.84 | 1.98 | 10 | 199.86 | 51.39 | 22.25 | 8 | 41.21 | 24882.88 | 252.36 | 571.62 | 52.11 | 45.25 | 2952.98 | 0.87 | 0.9 | 8.81 | 0.18 | 1 | 10
86 | 85 | CONCLUIDO | 3.927 | 25.46 | 22.79 | 151.91 | 2 | 9 | 200.25 | 51.39 | 22.5 | 7 | 41.35 | 24931.18 | 250.8 | 571.62 | 51.54 | 45.25 | 2675.8 | 0.88 | 0.9 | 8.8 | 0.16 | 1 | 10
87 | 85 | CONCLUIDO | 3.9281 | 25.46 | 22.78 | 151.87 | 2.01 | 9 | 200.64 | 51.39 | 22.75 | 7 | 41.5 | 24979.54 | 251.02 | 571.63 | 51.35 | 45.25 | 2576.4 | 0.88 | 0.9 | 8.8 | 0.15 | 1 | 10
88 | 85 | CONCLUIDO | 3.9258 | 25.47 | 22.79 | 151.96 | 2.03 | 9 | 201.03 | 51.39 | 23 | 7 | 41.64 | 25027.94 | 251.31 | 571.63 | 51.74 | 45.25 | 2771.72 | 0.87 | 0.9 | 8.8 | 0.17 | 1 | 10
89 | 85 | CONCLUIDO | 3.9267 | 25.47 | 22.79 | 151.93 | 2.05 | 9 | 201.42 | 51.39 | 23.25 | 7 | 41.78 | 25076.39 | 251.45 | 571.59 | 51.7 | 45.25 | 2753.1 | 0.88 | 0.9 | 8.8 | 0.16 | 1 | 10
90 | 85 | CONCLUIDO | 3.9264 | 25.47 | 22.79 | 151.94 | 2.07 | 9 | 201.82 | 51.39 | 23.5 | 7 | 41.93 | 25124.89 | 251.29 | 571.64 | 51.68 | 45.25 | 2745.86 | 0.88 | 0.9 | 8.8 | 0.16 | 1 | 10
91 | 85 | CONCLUIDO | 3.9272 | 25.46 | 22.79 | 151.91 | 2.09 | 9 | 202.21 | 51.39 | 23.75 | 7 | 42.07 | 25173.44 | 250.71 | 571.62 | 51.57 | 45.25 | 2689.55 | 0.88 | 0.9 | 8.8 | 0.16 | 1 | 10
92 | 85 | CONCLUIDO | 3.9271 | 25.46 | 22.79 | 151.91 | 2.1 | 9 | 202.61 | 51.39 | 24 | 7 | 42.21 | 25222.04 | 249.96 | 571.62 | 51.5 | 45.25 | 2651.6 | 0.88 | 0.9 | 8.8 | 0.16 | 1 | 10
93 | 85 | CONCLUIDO | 3.9272 | 25.46 | 22.79 | 151.91 | 2.12 | 9 | 203 | 51.39 | 24.25 | 7 | 42.36 | 25270.81 | 248.94 | 571.63 | 51.54 | 45.25 | 2672.99 | 0.88 | 0.9 | 8.8 | 0.16 | 1 | 10
94 | 85 | CONCLUIDO | 3.9258 | 25.47 | 22.8 | 151.97 | 2.14 | 9 | 203.4 | 51.39 | 24.5 | 7 | 42.5 | 25319.51 | 248.65 | 571.61 | 51.62 | 45.25 | 2713.76 | 0.88 | 0.9 | 8.81 | 0.17 | 1 | 10
95 | 85 | CONCLUIDO | 3.9255 | 25.47 | 22.8 | 151.98 | 2.16 | 9 | 203.79 | 51.39 | 24.75 | 7 | 42.65 | 25368.26 | 247.08 | 571.59 | 51.86 | 45.25 | 2834.62 | 0.87 | 0.9 | 8.8 | 0.17 | 1 | 10
96 | 85 | CONCLUIDO | 3.9254 | 25.48 | 22.8 | 151.98 | 2.17 | 9 | 204.19 | 51.39 | 25 | 7 | 42.79 | 25417.05 | 246.4 | 571.66 | 51.87 | 45.25 | 2840.67 | 0.87 | 0.9 | 8.8 | 0.17 | 1 | 10
97 | 85 | CONCLUIDO | 3.9341 | 25.42 | 22.78 | 170.81 | 2.19 | 8 | 204.58 | 51.39 | 25.25 | 6 | 42.94 | 25465.9 | 246.12 | 571.6 | 51.25 | 45.25 | 2534.28 | 0.88 | 0.9 | 8.8 | 0.15 | 1 | 10
98 | 85 | CONCLUIDO | 3.9351 | 25.41 | 22.77 | 170.76 | 2.21 | 8 | 204.98 | 51.39 | 25.5 | 5 | 43.09 | 25514.8 | 245.99 | 571.59 | 50.79 | 45.25 | 2304.9 | 0.89 | 0.9 | 8.81 | 0.14 | 1 | 10
99 | 85 | CONCLUIDO | 3.9363 | 25.4 | 22.76 | 170.71 | 2.23 | 8 | 205.38 | 51.39 | 25.75 | 3 | 43.23 | 25563.75 | 246.34 | 571.66 | 50.65 | 45.25 | 2234.17 | 0.89 | 0.9 | 8.8 | 0.13 | 1 | 10
100 | 85 | CONCLUIDO | 3.9358 | 25.41 | 22.76 | 170.73 | 2.24 | 8 | 205.77 | 51.39 | 26 | 3 | 43.38 | 25612.75 | 246.79 | 571.63 | 50.67 | 45.25 | 2245.64 | 0.89 | 0.9 | 8.8 | 0.14 | 1 | 10
101 | 85 | CONCLUIDO | 3.9352 | 25.41 | 22.77 | 170.76 | 2.26 | 8 | 206.17 | 51.39 | 26.25 | 2 | 43.53 | 25661.8 | 247.13 | 571.63 | 50.69 | 45.25 | 2253.31 | 0.89 | 0.9 | 8.81 | 0.14 | 1 | 10
102 | 85 | CONCLUIDO | 3.9345 | 25.42 | 22.77 | 170.8 | 2.28 | 8 | 206.57 | 51.39 | 26.5 | 1 | 43.68 | 25710.89 | 247.53 | 571.65 | 50.84 | 45.25 | 2330.07 | 0.89 | 0.9 | 8.81 | 0.14 | 1 | 10
103 | 85 | CONCLUIDO | 3.9341 | 25.42 | 22.77 | 170.81 | 2.3 | 8 | 206.97 | 51.39 | 26.75 | 1 | 43.82 | 25760.05 | 247.87 | 571.67 | 50.91 | 45.25 | 2364.21 | 0.89 | 0.9 | 8.81 | 0.15 | 1 | 10
104 | 85 | CONCLUIDO | 3.9349 | 25.41 | 22.77 | 170.78 | 2.31 | 8 | 207.37 | 51.39 | 27 | 0 | 43.97 | 25809.25 | 247.99 | 571.73 | 50.79 | 45.25 | 2301.27 | 0.89 | 0.9 | 8.81 | 0.14 | 1 | 10