## Sheet1
| Volume de calda [L] | STATUS | Capacidade operacional [ha/h] | Tempo de missao [h] | Tempo util [h] | Tempo por voo [min] | Autonomia Projetada [h] | N° Voos | MTOW [kg] | Massa Estrutura [kg] | Combustível [kg] | Abastecimentos | Massa gerador | Potência gerador [W] | Combustível consumido [L] | Calda cons [L] | Distância percorrida [km] | Distância Pulverizando [km] | RTL ACUMULADO[m] | EOC [km/km] | EOC [h/h] | Tempo de manobra [h] | Tempo rtl_rtw [h] | V pulv [m/s] | V desloc [m/s]
0 | 55 | CONCLUIDO | 3.0082 | 33.24 | 26.55 | 8.25 | 0.15 | 193 | 116.05 | 43.4 | 1 | 191 | 16.65 | 14546.17 | 268.19 | 572.46 | 168.39 | 45.25 | 60178.67 | 0.27 | 0.78 | 9.1 | 3.9 | 1 | 10
1 | 55 | CONCLUIDO | 3.1958 | 31.29 | 25.65 | 10.33 | 0.19 | 149 | 116.37 | 43.4 | 1.25 | 147 | 16.72 | 14585.96 | 258.37 | 572.34 | 140.32 | 45.25 | 46362.92 | 0.32 | 0.8 | 9.02 | 3 | 1 | 10
2 | 55 | CONCLUIDO | 3.3226 | 30.1 | 25.1 | 12.34 | 0.23 | 122 | 116.69 | 43.4 | 1.5 | 120 | 16.79 | 14625.77 | 252.13 | 572.08 | 122.77 | 45.25 | 37722.1 | 0.37 | 0.82 | 9 | 2.46 | 1 | 10
3 | 55 | CONCLUIDO | 3.4199 | 29.24 | 24.7 | 14.39 | 0.26 | 103 | 117.01 | 43.4 | 1.75 | 101 | 16.86 | 14665.62 | 247.37 | 571.92 | 111.04 | 45.25 | 31953.14 | 0.41 | 0.83 | 8.95 | 2.06 | 1 | 10
4 | 55 | CONCLUIDO | 3.4927 | 28.63 | 24.42 | 16.46 | 0.3 | 89 | 117.34 | 43.4 | 2 | 87 | 16.94 | 14705.49 | 243.88 | 572 | 102.18 | 45.25 | 27594.29 | 0.44 | 0.84 | 8.93 | 1.78 | 1 | 10
5 | 55 | CONCLUIDO | 3.5534 | 28.14 | 24.19 | 18.61 | 0.34 | 78 | 117.66 | 43.4 | 2.25 | 76 | 17.01 | 14745.39 | 240.83 | 572.1 | 94.97 | 45.25 | 24042 | 0.48 | 0.85 | 8.92 | 1.56 | 1 | 10
6 | 55 | CONCLUIDO | 3.5998 | 27.78 | 24.02 | 20.59 | 0.37 | 70 | 117.98 | 43.4 | 2.5 | 68 | 17.08 | 14785.31 | 238.31 | 572.02 | 89.65 | 45.25 | 21421.98 | 0.5 | 0.86 | 8.9 | 1.39 | 1 | 10
7 | 55 | CONCLUIDO | 3.6378 | 27.49 | 23.9 | 22.76 | 0.41 | 63 | 118.31 | 43.4 | 2.75 | 61 | 17.16 | 14825.26 | 236.34 | 571.79 | 85.88 | 45.25 | 19571.4 | 0.53 | 0.86 | 8.9 | 1.27 | 1 | 10
8 | 55 | CONCLUIDO | 3.6766 | 27.2 | 23.75 | 25 | 0.45 | 57 | 118.63 | 43.4 | 3 | 55 | 17.23 | 14865.24 | 234.15 | 571.87 | 81.68 | 45.25 | 17503.83 | 0.55 | 0.87 | 8.87 | 1.12 | 1 | 10
9 | 55 | CONCLUIDO | 3.7005 | 27.02 | 23.67 | 26.8 | 0.48 | 53 | 118.96 | 43.4 | 3.25 | 51 | 17.31 | 14905.25 | 232.43 | 571.94 | 78.88 | 45.25 | 16122.33 | 0.57 | 0.87 | 8.88 | 1.04 | 1 | 10
10 | 55 | CONCLUIDO | 3.7248 | 26.85 | 23.59 | 28.89 | 0.52 | 49 | 119.28 | 43.4 | 3.5 | 47 | 17.38 | 14945.29 | 231.1 | 571.86 | 76.52 | 45.25 | 14965.66 | 0.59 | 0.87 | 8.87 | 0.96 | 1 | 10
11 | 55 | CONCLUIDO | 3.75 | 26.67 | 23.51 | 31.34 | 0.55 | 45 | 119.61 | 43.4 | 3.75 | 43 | 17.46 | 14985.35 | 229.37 | 571.83 | 73.89 | 45.25 | 13670.39 | 0.61 | 0.88 | 8.86 | 0.87 | 1 | 10
12 | 55 | CONCLUIDO | 3.7679 | 26.54 | 23.45 | 33.5 | 0.59 | 42 | 119.93 | 43.4 | 4 | 40 | 17.53 | 15025.44 | 228.12 | 571.77 | 71.98 | 45.25 | 12730.58 | 0.63 | 0.88 | 8.86 | 0.82 | 1 | 10
13 | 55 | CONCLUIDO | 3.7828 | 26.44 | 23.4 | 35.09 | 0.62 | 40 | 120.26 | 43.4 | 4.25 | 38 | 17.61 | 15065.56 | 226.63 | 571.67 | 70.67 | 45.25 | 12085.55 | 0.64 | 0.88 | 8.84 | 0.77 | 1 | 10
14 | 55 | CONCLUIDO | 3.7995 | 26.32 | 23.35 | 37.87 | 0.66 | 37 | 120.58 | 43.4 | 4.5 | 35 | 17.68 | 15105.7 | 225.36 | 571.69 | 69.06 | 45.25 | 11293.33 | 0.66 | 0.88 | 8.85 | 0.72 | 1 | 10
15 | 55 | CONCLUIDO | 3.8127 | 26.23 | 23.31 | 39.96 | 0.69 | 35 | 120.91 | 43.4 | 4.75 | 33 | 17.76 | 15145.88 | 224.23 | 571.71 | 67.62 | 45.25 | 10583.37 | 0.67 | 0.88 | 8.85 | 0.68 | 1 | 10
16 | 55 | CONCLUIDO | 3.8238 | 26.15 | 23.28 | 42.33 | 0.73 | 33 | 121.23 | 43.4 | 5 | 31 | 17.83 | 15186.08 | 222.88 | 571.73 | 66.56 | 45.25 | 10065.18 | 0.68 | 0.88 | 8.85 | 0.65 | 1 | 10
17 | 55 | CONCLUIDO | 3.8308 | 26.1 | 23.26 | 43.6 | 0.76 | 32 | 121.56 | 43.4 | 5.25 | 30 | 17.91 | 15226.31 | 221.99 | 571.68 | 66.13 | 45.25 | 9854 | 0.68 | 0.89 | 8.84 | 0.63 | 1 | 10
18 | 55 | CONCLUIDO | 3.8465 | 26 | 23.2 | 46.39 | 0.8 | 30 | 121.89 | 43.4 | 5.5 | 28 | 17.99 | 15266.56 | 220.64 | 571.71 | 64.32 | 45.25 | 8958.91 | 0.7 | 0.89 | 8.83 | 0.57 | 1 | 10
19 | 55 | CONCLUIDO | 3.8527 | 25.96 | 23.18 | 47.96 | 0.83 | 29 | 122.21 | 43.4 | 5.75 | 27 | 18.06 | 15306.85 | 219.88 | 571.64 | 63.76 | 45.25 | 8685.1 | 0.71 | 0.89 | 8.83 | 0.55 | 1 | 10
20 | 55 | CONCLUIDO | 3.8567 | 25.93 | 23.18 | 49.66 | 0.86 | 28 | 122.54 | 43.4 | 6 | 26 | 18.14 | 15347.16 | 218.8 | 571.73 | 63.56 | 45.25 | 8588.6 | 0.71 | 0.89 | 8.83 | 0.55 | 1 | 10
21 | 55 | CONCLUIDO | 3.8694 | 25.84 | 23.14 | 53.4 | 0.9 | 26 | 122.87 | 43.4 | 6.25 | 24 | 18.22 | 15387.5 | 217.7 | 571.82 | 62.34 | 45.25 | 7989.83 | 0.73 | 0.89 | 8.83 | 0.51 | 1 | 10
22 | 55 | CONCLUIDO | 3.8774 | 25.79 | 23.11 | 55.46 | 0.93 | 25 | 123.19 | 43.4 | 6.5 | 23 | 18.29 | 15427.87 | 216.63 | 571.71 | 61.59 | 45.25 | 7617.19 | 0.73 | 0.89 | 8.83 | 0.48 | 1 | 10
23 | 55 | CONCLUIDO | 3.8855 | 25.74 | 23.08 | 57.7 | 0.96 | 24 | 123.52 | 43.4 | 6.75 | 22 | 18.37 | 15468.27 | 215.36 | 571.72 | 60.22 | 45.25 | 6936.59 | 0.75 | 0.89 | 8.84 | 0.45 | 1 | 10
24 | 55 | CONCLUIDO | 3.8924 | 25.69 | 23.06 | 60.15 | 1 | 23 | 123.85 | 43.4 | 7 | 21 | 18.45 | 15508.69 | 213.99 | 571.64 | 60 | 45.25 | 6832.98 | 0.75 | 0.89 | 8.82 | 0.43 | 1 | 10
25 | 55 | CONCLUIDO | 3.8891 | 25.71 | 23.08 | 60.21 | 1.03 | 23 | 124.18 | 43.4 | 7.25 | 21 | 18.53 | 15549.15 | 213.69 | 571.69 | 60.65 | 45.25 | 7160.87 | 0.75 | 0.89 | 8.83 | 0.45 | 1 | 10
26 | 55 | CONCLUIDO | 3.8975 | 25.66 | 23.05 | 62.86 | 1.06 | 22 | 124.51 | 43.4 | 7.5 | 20 | 18.61 | 15589.63 | 212.72 | 571.66 | 59.57 | 45.25 | 6621.16 | 0.76 | 0.89 | 8.83 | 0.42 | 1 | 10
27 | 55 | CONCLUIDO | 3.9026 | 25.62 | 23.04 | 65.82 | 1.1 | 21 | 124.83 | 43.4 | 7.75 | 19 | 18.68 | 15630.14 | 211.67 | 571.7 | 59.2 | 45.25 | 6445.74 | 0.76 | 0.89 | 8.83 | 0.41 | 1 | 10
28 | 55 | CONCLUIDO | 3.9114 | 25.57 | 23 | 69.01 | 1.13 | 20 | 125.16 | 43.4 | 8 | 18 | 18.76 | 15670.68 | 210.39 | 571.61 | 58.2 | 45.25 | 5946.37 | 0.78 | 0.9 | 8.82 | 0.38 | 1 | 10
29 | 55 | CONCLUIDO | 3.9121 | 25.56 | 23 | 69 | 1.16 | 20 | 125.49 | 43.4 | 8.25 | 18 | 18.84 | 15711.24 | 209.31 | 571.71 | 58.11 | 45.25 | 5902.73 | 0.78 | 0.9 | 8.82 | 0.37 | 1 | 10
30 | 55 | CONCLUIDO | 3.9169 | 25.53 | 22.99 | 72.61 | 1.19 | 19 | 125.82 | 43.4 | 8.5 | 17 | 18.92 | 15751.84 | 208.88 | 571.67 | 57.98 | 45.25 | 5843.58 | 0.78 | 0.9 | 8.82 | 0.36 | 1 | 10
31 | 55 | CONCLUIDO | 3.9259 | 25.47 | 22.96 | 76.53 | 1.22 | 18 | 126.15 | 43.4 | 8.75 | 16 | 19 | 15792.46 | 207.16 | 571.68 | 56.69 | 45.25 | 5203.81 | 0.8 | 0.9 | 8.82 | 0.33 | 1 | 10
32 | 55 | CONCLUIDO | 3.9254 | 25.48 | 22.96 | 76.54 | 1.26 | 18 | 126.48 | 43.4 | 9 | 16 | 19.08 | 15833.12 | 206.72 | 571.72 | 56.65 | 45.25 | 5185 | 0.8 | 0.9 | 8.82 | 0.33 | 1 | 10
33 | 55 | CONCLUIDO | 3.9308 | 25.44 | 22.95 | 81 | 1.29 | 17 | 126.81 | 43.4 | 9.25 | 15 | 19.16 | 15873.8 | 204.63 | 571.7 | 56.44 | 45.25 | 5082.3 | 0.8 | 0.9 | 8.82 | 0.32 | 1 | 10
34 | 55 | CONCLUIDO | 3.9313 | 25.44 | 22.95 | 80.99 | 1.32 | 17 | 127.14 | 43.4 | 9.5 | 15 | 19.24 | 15914.51 | 204.6 | 571.67 | 56.54 | 45.25 | 5135.84 | 0.8 | 0.9 | 8.81 | 0.32 | 1 | 10
35 | 55 | CONCLUIDO | 3.9381 | 25.39 | 22.93 | 85.97 | 1.35 | 16 | 127.47 | 43.4 | 9.75 | 14 | 19.32 | 15955.25 | 203.21 | 571.63 | 55.68 | 45.25 | 4709.5 | 0.81 | 0.9 | 8.82 | 0.3 | 1 | 10
36 | 55 | CONCLUIDO | 3.9371 | 25.4 | 22.93 | 86 | 1.38 | 16 | 127.8 | 43.4 | 10 | 14 | 19.4 | 15996.02 | 202.93 | 571.63 | 56.12 | 45.25 | 4929.61 | 0.81 | 0.9 | 8.81 | 0.3 | 1 | 10
37 | 55 | CONCLUIDO | 3.9346 | 25.42 | 22.95 | 86.06 | 1.41 | 16 | 128.13 | 43.4 | 10.25 | 14 | 19.48 | 16036.82 | 202.04 | 571.67 | 56.47 | 45.25 | 5101.8 | 0.8 | 0.9 | 8.82 | 0.32 | 1 | 10
38 | 55 | CONCLUIDO | 3.9458 | 25.34 | 22.9 | 91.6 | 1.44 | 15 | 128.46 | 43.4 | 10.5 | 13 | 19.56 | 16077.65 | 201.3 | 571.61 | 55.06 | 45.25 | 4404.88 | 0.82 | 0.9 | 8.81 | 0.27 | 1 | 10
39 | 55 | CONCLUIDO | 3.944 | 25.36 | 22.91 | 91.65 | 1.47 | 15 | 128.79 | 43.4 | 10.75 | 13 | 19.64 | 16118.5 | 200.16 | 571.62 | 55.42 | 45.25 | 4581.83 | 0.82 | 0.9 | 8.81 | 0.28 | 1 | 10
40 | 55 | CONCLUIDO | 3.9527 | 25.3 | 22.88 | 98.06 | 1.5 | 14 | 129.13 | 43.4 | 11 | 12 | 19.73 | 16159.39 | 198.03 | 571.68 | 54.48 | 45.25 | 4117.08 | 0.83 | 0.9 | 8.81 | 0.25 | 1 | 10
41 | 55 | CONCLUIDO | 3.953 | 25.3 | 22.88 | 98.05 | 1.54 | 14 | 129.46 | 43.4 | 11.25 | 12 | 19.81 | 16200.3 | 197.84 | 571.59 | 54.36 | 45.25 | 4060.63 | 0.83 | 0.9 | 8.81 | 0.25 | 1 | 10
42 | 55 | CONCLUIDO | 3.9497 | 25.32 | 22.9 | 98.14 | 1.57 | 14 | 129.79 | 43.4 | 11.5 | 12 | 19.89 | 16241.25 | 197.12 | 571.75 | 55.01 | 45.25 | 4385.34 | 0.82 | 0.9 | 8.81 | 0.27 | 1 | 10
43 | 55 | CONCLUIDO | 3.9569 | 25.27 | 22.88 | 105.59 | 1.6 | 13 | 130.12 | 43.4 | 11.75 | 11 | 19.97 | 16282.22 | 195.54 | 571.62 | 54.32 | 45.25 | 4043.33 | 0.83 | 0.9 | 8.81 | 0.25 | 1 | 10
44 | 55 | CONCLUIDO | 3.9577 | 25.27 | 22.87 | 105.57 | 1.63 | 13 | 130.45 | 43.4 | 12 | 11 | 20.05 | 16323.22 | 194.47 | 571.63 | 54.16 | 45.25 | 3964.56 | 0.84 | 0.9 | 8.81 | 0.24 | 1 | 10
45 | 55 | CONCLUIDO | 3.9587 | 25.26 | 22.87 | 105.54 | 1.65 | 13 | 130.79 | 43.4 | 12.25 | 11 | 20.14 | 16364.25 | 192.95 | 571.63 | 53.93 | 45.25 | 3846.26 | 0.84 | 0.9 | 8.81 | 0.24 | 1 | 10
46 | 55 | CONCLUIDO | 3.9666 | 25.21 | 22.84 | 114.2 | 1.68 | 12 | 131.12 | 43.4 | 12.5 | 9 | 20.22 | 16405.32 | 191.02 | 571.61 | 53.07 | 45.25 | 3421.61 | 0.85 | 0.9 | 8.81 | 0.21 | 1 | 10
47 | 55 | CONCLUIDO | 3.9643 | 25.22 | 22.85 | 114.27 | 1.71 | 12 | 131.45 | 43.4 | 12.75 | 6 | 20.3 | 16446.41 | 191.2 | 571.66 | 53.5 | 45.25 | 3640.36 | 0.85 | 0.9 | 8.81 | 0.23 | 1 | 10
48 | 55 | CONCLUIDO | 3.9635 | 25.23 | 22.86 | 114.3 | 1.74 | 12 | 131.79 | 43.4 | 13 | 4 | 20.39 | 16487.53 | 191.45 | 571.66 | 53.63 | 45.25 | 3704.2 | 0.84 | 0.9 | 8.81 | 0.23 | 1 | 10
49 | 55 | CONCLUIDO | 3.9641 | 25.23 | 22.86 | 114.28 | 1.77 | 12 | 132.12 | 43.4 | 13.25 | 3 | 20.47 | 16528.68 | 191.51 | 571.6 | 53.56 | 45.25 | 3667.06 | 0.84 | 0.9 | 8.81 | 0.23 | 1 | 10
50 | 55 | CONCLUIDO | 3.9605 | 25.25 | 22.88 | 114.39 | 1.8 | 12 | 132.45 | 43.4 | 13.5 | 1 | 20.55 | 16569.86 | 191.65 | 571.68 | 53.95 | 45.25 | 3865.82 | 0.84 | 0.9 | 8.82 | 0.25 | 1 | 10
51 | 55 | CONCLUIDO | 3.9608 | 25.25 | 22.88 | 114.38 | 1.83 | 12 | 132.79 | 43.4 | 13.75 | 0 | 20.64 | 16611.07 | 191.98 | 571.67 | 53.96 | 45.25 | 3866.4 | 0.84 | 0.9 | 8.82 | 0.25 | 1 | 10