## Sheet1
| Volume de calda [L] | STATUS | Capacidade operacional [ha/h] | Tempo de missao [h] | Tempo util [h] | Tempo por voo [min] | Autonomia Projetada [h] | N° Voos | MTOW [kg] | Massa Estrutura [kg] | Combustível [kg] | Abastecimentos | Massa gerador | Potência gerador [W] | Combustível consumido [L] | Calda cons [L] | Distância percorrida [km] | Distância Pulverizando [km] | RTL ACUMULADO[m] | EOC [km/km] | EOC [h/h] | Tempo de manobra [h] | Tempo rtl_rtw [h] | V pulv [m/s] | V desloc [m/s]
0 | 70 | CONCLUIDO | 2.0513 | 48.75 | 37.68 | 7.39 | 0.12 | 306 | 141.81 | 47.83 | 1 | 304 | 22.98 | 17723.39 | 422.71 | 2239.71 | 378.88 | 80.07 | 145869.86 | 0.21 | 0.68 | 7.17 | 9.04 | 1 | 10
1 | 70 | CONCLUIDO | 2.2697 | 44.06 | 35.27 | 9.32 | 0.16 | 227 | 142.15 | 47.83 | 1.25 | 225 | 23.07 | 17765.46 | 392.18 | 2239.38 | 300.41 | 80.07 | 107033.42 | 0.27 | 0.73 | 7.03 | 6.64 | 1 | 10
2 | 70 | CONCLUIDO | 2.4211 | 41.3 | 33.88 | 11.29 | 0.19 | 180 | 142.49 | 47.83 | 1.5 | 178 | 23.16 | 17807.56 | 373.15 | 2238.77 | 255.52 | 80.07 | 84821.01 | 0.31 | 0.76 | 6.94 | 5.24 | 1 | 10
3 | 70 | CONCLUIDO | 2.5336 | 39.47 | 32.94 | 13.26 | 0.22 | 149 | 142.83 | 47.83 | 1.75 | 147 | 23.25 | 17849.7 | 359.49 | 2238.71 | 224.61 | 80.07 | 69523.18 | 0.36 | 0.78 | 6.9 | 4.31 | 1 | 10
4 | 70 | CONCLUIDO | 2.6184 | 38.19 | 32.29 | 15.26 | 0.25 | 127 | 143.17 | 47.83 | 2 | 125 | 23.34 | 17891.86 | 349.24 | 2238.65 | 203.85 | 80.07 | 59252.3 | 0.39 | 0.79 | 6.85 | 3.66 | 1 | 10
5 | 70 | CONCLUIDO | 2.689 | 37.19 | 31.78 | 17.34 | 0.28 | 110 | 143.51 | 47.83 | 2.25 | 108 | 23.44 | 17934.06 | 339.76 | 2238.54 | 187.22 | 80.07 | 51023.87 | 0.43 | 0.81 | 6.82 | 3.15 | 1 | 10
6 | 70 | CONCLUIDO | 2.7443 | 36.44 | 31.41 | 19.43 | 0.31 | 97 | 143.86 | 47.83 | 2.5 | 95 | 23.53 | 17976.29 | 332.83 | 2238.52 | 175.14 | 80.07 | 45045.33 | 0.46 | 0.82 | 6.8 | 2.78 | 1 | 10
7 | 70 | CONCLUIDO | 2.7925 | 35.81 | 31.1 | 21.7 | 0.34 | 86 | 144.2 | 47.83 | 2.75 | 84 | 23.62 | 18018.55 | 325.88 | 2238.62 | 165.5 | 80.07 | 40281.79 | 0.48 | 0.83 | 6.77 | 2.47 | 1 | 10
8 | 70 | CONCLUIDO | 2.8303 | 35.33 | 30.85 | 23.73 | 0.37 | 78 | 144.54 | 47.83 | 3 | 76 | 23.71 | 18060.85 | 319.89 | 2238.58 | 156.88 | 80.07 | 36012.16 | 0.51 | 0.83 | 6.77 | 2.22 | 1 | 10
9 | 70 | CONCLUIDO | 2.8631 | 34.93 | 30.65 | 25.9 | 0.4 | 71 | 144.89 | 47.83 | 3.25 | 69 | 23.81 | 18103.18 | 313.88 | 2238.5 | 150.31 | 80.07 | 32762.63 | 0.53 | 0.84 | 6.76 | 2.02 | 1 | 10
10 | 70 | CONCLUIDO | 2.8915 | 34.58 | 30.48 | 28.13 | 0.43 | 65 | 145.23 | 47.83 | 3.5 | 63 | 23.9 | 18145.54 | 308.84 | 2238.47 | 144.71 | 80.07 | 29994.49 | 0.55 | 0.84 | 6.75 | 1.85 | 1 | 10
11 | 70 | CONCLUIDO | 2.9208 | 34.24 | 30.3 | 30.82 | 0.46 | 59 | 145.57 | 47.83 | 3.75 | 57 | 23.99 | 18187.93 | 302.9 | 2238.46 | 139.06 | 80.07 | 27196.24 | 0.58 | 0.85 | 6.74 | 1.68 | 1 | 10
12 | 70 | CONCLUIDO | 2.9419 | 33.99 | 30.17 | 32.92 | 0.49 | 55 | 145.92 | 47.83 | 4 | 53 | 24.09 | 18230.35 | 297.84 | 2238.51 | 134.96 | 80.07 | 25168.35 | 0.59 | 0.85 | 6.73 | 1.55 | 1 | 10
13 | 70 | CONCLUIDO | 2.9602 | 33.78 | 30.08 | 35.39 | 0.51 | 51 | 146.26 | 47.83 | 4.25 | 49 | 24.18 | 18272.81 | 292.22 | 2238.37 | 132.02 | 80.07 | 23718.23 | 0.61 | 0.85 | 6.72 | 1.45 | 1 | 10
14 | 70 | CONCLUIDO | 2.9811 | 33.54 | 29.96 | 38.25 | 0.54 | 47 | 146.61 | 47.83 | 4.5 | 45 | 24.28 | 18315.3 | 288.3 | 2238.47 | 127.71 | 80.07 | 21583.68 | 0.63 | 0.86 | 6.73 | 1.33 | 1 | 10
15 | 70 | CONCLUIDO | 2.9975 | 33.36 | 29.86 | 40.72 | 0.57 | 44 | 146.95 | 47.83 | 4.75 | 42 | 24.37 | 18357.82 | 282.62 | 2238.37 | 124.7 | 80.07 | 20093.35 | 0.64 | 0.86 | 6.72 | 1.23 | 1 | 10
16 | 70 | CONCLUIDO | 3.0165 | 33.15 | 29.74 | 43.52 | 0.6 | 41 | 147.3 | 47.83 | 5 | 39 | 24.47 | 18400.38 | 277.21 | 2238.44 | 120.79 | 80.07 | 18153.08 | 0.66 | 0.86 | 6.7 | 1.11 | 1 | 10
17 | 70 | CONCLUIDO | 3.022 | 33.09 | 29.74 | 45.75 | 0.63 | 39 | 147.64 | 47.83 | 5.25 | 36 | 24.56 | 18442.97 | 271.99 | 2238.45 | 120.55 | 80.07 | 18041.15 | 0.66 | 0.86 | 6.71 | 1.11 | 1 | 10
18 | 70 | CONCLUIDO | 3.04 | 32.9 | 29.63 | 49.38 | 0.66 | 36 | 147.99 | 47.83 | 5.5 | 30 | 24.66 | 18485.59 | 267.24 | 2238.43 | 117.15 | 80.07 | 16354.63 | 0.68 | 0.87 | 6.7 | 1 | 1 | 10
19 | 70 | CONCLUIDO | 3.0408 | 32.89 | 29.65 | 50.82 | 0.69 | 35 | 148.33 | 47.83 | 5.75 | 16 | 24.75 | 18528.25 | 264.47 | 2238.64 | 117.21 | 80.07 | 16389.8 | 0.68 | 0.87 | 6.72 | 1.02 | 1 | 10
20 | 70 | CONCLUIDO | 3.0474 | 32.82 | 29.6 | 52.24 | 0.71 | 34 | 148.68 | 47.83 | 6 | 12 | 24.85 | 18570.94 | 263.25 | 2238.45 | 115.57 | 80.07 | 15575.85 | 0.69 | 0.87 | 6.72 | 0.98 | 1 | 10
21 | 70 | CONCLUIDO | 3.048 | 32.81 | 29.6 | 52.23 | 0.74 | 34 | 149.02 | 47.83 | 6.25 | 4 | 24.95 | 18613.66 | 261.79 | 2238.58 | 114.86 | 80.07 | 15221 | 0.7 | 0.87 | 6.74 | 0.97 | 1 | 10
22 | 70 | CONCLUIDO | 3.0488 | 32.8 | 29.59 | 52.22 | 0.77 | 34 | 149.37 | 47.83 | 6.5 | 2 | 25.04 | 18656.42 | 262.01 | 2238.57 | 114.97 | 80.07 | 15278.25 | 0.7 | 0.87 | 6.72 | 0.96 | 1 | 10
23 | 70 | CONCLUIDO | 3.0537 | 32.75 | 29.57 | 53.76 | 0.8 | 33 | 149.72 | 47.83 | 6.75 | 1 | 25.14 | 18699.2 | 262.12 | 2238.61 | 114.1 | 80.07 | 14849.38 | 0.7 | 0.87 | 6.72 | 0.94 | 1 | 10
24 | 70 | CONCLUIDO | 3.0535 | 32.75 | 29.57 | 53.76 | 0.83 | 33 | 150.07 | 47.83 | 7 | 0 | 25.24 | 18742.03 | 262.66 | 2238.61 | 114.14 | 80.07 | 14865.46 | 0.7 | 0.87 | 6.73 | 0.94 | 1 | 10