## Sheet1
| Volume de calda [L] | STATUS | Capacidade operacional [ha/h] | Tempo de missao [h] | Tempo util [h] | Tempo por voo [min] | Autonomia Projetada [h] | N° Voos | MTOW [kg] | Massa Estrutura [kg] | Combustível [kg] | Abastecimentos | Massa gerador | Potência gerador [W] | Combustível consumido [L] | Calda cons [L] | Distância percorrida [km] | Distância Pulverizando [km] | RTL ACUMULADO[m] | EOC [km/km] | EOC [h/h] | Tempo de manobra [h] | Tempo rtl_rtw [h] | V pulv [m/s] | V desloc [m/s]
0 | 55 | CONCLUIDO | 2.2613 | 44.22 | 36.07 | 8.52 | 0.15 | 254 | 116.05 | 43.4 | 1 | 252 | 16.65 | 14546.17 | 350.64 | 2238.87 | 327.31 | 80.07 | 120348.45 | 0.24 | 0.71 | 7.05 | 7.44 | 1 | 10
1 | 55 | CONCLUIDO | 2.4535 | 40.76 | 34.14 | 10.78 | 0.19 | 190 | 116.37 | 43.4 | 1.25 | 188 | 16.72 | 14585.96 | 327.59 | 2239.04 | 264.07 | 80.07 | 89048.79 | 0.3 | 0.75 | 6.95 | 5.5 | 1 | 10
2 | 55 | CONCLUIDO | 2.5846 | 38.69 | 33 | 13.11 | 0.23 | 151 | 116.69 | 43.4 | 1.5 | 149 | 16.79 | 14625.77 | 312.61 | 2238.89 | 226.49 | 80.07 | 70449.97 | 0.35 | 0.78 | 6.9 | 4.37 | 1 | 10
3 | 55 | CONCLUIDO | 2.6814 | 37.29 | 32.22 | 15.47 | 0.26 | 125 | 117.01 | 43.4 | 1.75 | 123 | 16.86 | 14665.62 | 300.73 | 2238.68 | 201.25 | 80.07 | 57964.23 | 0.4 | 0.8 | 6.85 | 3.59 | 1 | 10
4 | 55 | CONCLUIDO | 2.7542 | 36.31 | 31.69 | 17.94 | 0.3 | 106 | 117.34 | 43.4 | 2 | 104 | 16.94 | 14705.49 | 291.28 | 2238.8 | 183.86 | 80.07 | 49363.37 | 0.44 | 0.81 | 6.83 | 3.06 | 1 | 10
5 | 55 | CONCLUIDO | 2.8191 | 35.47 | 31.21 | 20.58 | 0.34 | 91 | 117.66 | 43.4 | 2.25 | 89 | 17.01 | 14745.39 | 282.38 | 2238.53 | 168.55 | 80.07 | 41784.23 | 0.48 | 0.82 | 6.79 | 2.59 | 1 | 10
6 | 55 | CONCLUIDO | 2.866 | 34.89 | 30.9 | 23.17 | 0.37 | 80 | 117.98 | 43.4 | 2.5 | 78 | 17.08 | 14785.31 | 275.42 | 2238.42 | 158.52 | 80.07 | 36819.92 | 0.51 | 0.83 | 6.77 | 2.27 | 1 | 10
7 | 55 | CONCLUIDO | 2.9046 | 34.43 | 30.65 | 25.9 | 0.41 | 71 | 118.31 | 43.4 | 2.75 | 69 | 17.16 | 14825.26 | 268.23 | 2238.57 | 150.01 | 80.07 | 32612.23 | 0.53 | 0.84 | 6.77 | 2.02 | 1 | 10
8 | 55 | CONCLUIDO | 2.9368 | 34.05 | 30.44 | 28.54 | 0.45 | 64 | 118.63 | 43.4 | 3 | 62 | 17.23 | 14865.24 | 261.11 | 2238.6 | 143.9 | 80.07 | 29593.51 | 0.56 | 0.84 | 6.74 | 1.81 | 1 | 10
9 | 55 | CONCLUIDO | 2.97 | 33.67 | 30.22 | 31.81 | 0.48 | 57 | 118.96 | 43.4 | 3.25 | 55 | 17.31 | 14905.25 | 254.04 | 2238.49 | 136.78 | 80.07 | 26064.73 | 0.59 | 0.85 | 6.73 | 1.6 | 1 | 10
10 | 55 | CONCLUIDO | 2.9931 | 33.41 | 30.08 | 34.71 | 0.52 | 52 | 119.28 | 43.4 | 3.5 | 50 | 17.38 | 14945.29 | 248.28 | 2238.45 | 131.89 | 80.07 | 23647.94 | 0.61 | 0.85 | 6.73 | 1.46 | 1 | 10
11 | 55 | CONCLUIDO | 3.0126 | 33.19 | 29.96 | 37.45 | 0.55 | 48 | 119.61 | 43.4 | 3.75 | 41 | 17.46 | 14985.35 | 241.83 | 2238.45 | 127.79 | 80.07 | 21614.64 | 0.63 | 0.86 | 6.73 | 1.33 | 1 | 10
12 | 55 | CONCLUIDO | 3.0295 | 33.01 | 29.87 | 40.74 | 0.59 | 44 | 119.93 | 43.4 | 4 | 24 | 17.53 | 15025.44 | 236.61 | 2238.63 | 124.56 | 80.07 | 20021.23 | 0.64 | 0.86 | 6.73 | 1.25 | 1 | 10
13 | 55 | CONCLUIDO | 3.032 | 32.98 | 29.87 | 41.68 | 0.62 | 43 | 120.26 | 43.4 | 4.25 | 9 | 17.61 | 15065.56 | 235.83 | 2238.47 | 123.85 | 80.07 | 19669.72 | 0.65 | 0.86 | 6.75 | 1.24 | 1 | 10
14 | 55 | CONCLUIDO | 3.0354 | 32.94 | 29.86 | 42.65 | 0.66 | 42 | 120.58 | 43.4 | 4.5 | 4 | 17.68 | 15105.7 | 234.56 | 2238.53 | 122.85 | 80.07 | 19179.04 | 0.65 | 0.86 | 6.76 | 1.23 | 1 | 10
15 | 55 | CONCLUIDO | 3.0337 | 32.96 | 29.88 | 42.68 | 0.69 | 42 | 120.91 | 43.4 | 4.75 | 1 | 17.76 | 15145.88 | 235.67 | 2238.67 | 123.23 | 80.07 | 19367.73 | 0.65 | 0.86 | 6.77 | 1.25 | 1 | 10
16 | 55 | CONCLUIDO | 3.0335 | 32.97 | 29.88 | 42.68 | 0.73 | 42 | 121.23 | 43.4 | 5 | 1 | 17.83 | 15186.08 | 236.3 | 2238.67 | 123.27 | 80.07 | 19387.87 | 0.65 | 0.86 | 6.77 | 1.25 | 1 | 10
17 | 55 | CONCLUIDO | 3.0333 | 32.97 | 29.88 | 42.69 | 0.76 | 42 | 121.56 | 43.4 | 5.25 | 0 | 17.91 | 15226.31 | 236.9 | 2238.67 | 123.27 | 80.07 | 19389.42 | 0.65 | 0.86 | 6.77 | 1.25 | 1 | 10