## Sheet1
| Volume de calda [L] | STATUS | Capacidade operacional [ha/h] | Tempo de missao [h] | Tempo util [h] | Tempo por voo [min] | Autonomia Projetada [h] | N° Voos | MTOW [kg] | Massa Estrutura [kg] | Combustível [kg] | Abastecimentos | Massa gerador | Potência gerador [W] | Combustível consumido [L] | Calda cons [L] | Distância percorrida [km] | Distância Pulverizando [km] | RTL ACUMULADO[m] | EOC [km/km] | EOC [h/h] | Tempo de manobra [h] | Tempo rtl_rtw [h] | V pulv [m/s] | V desloc [m/s]
0 | 85 | CONCLUIDO | 1.849 | 54.08 | 39.51 | 6.59 | 0.11 | 360 | 167.88 | 51.39 | 1 | 358 | 30.49 | 20939.59 | 497.52 | 2227.84 | 434.49 | 80.01 | 173415.07 | 0.18 | 0.65 | 7.32 | 10.72 | 1 | 10
1 | 85 | CONCLUIDO | 2.0877 | 47.9 | 36.55 | 8.27 | 0.13 | 265 | 168.25 | 51.39 | 1.25 | 263 | 30.6 | 20984.25 | 457.36 | 2227.52 | 338.88 | 80.01 | 126087.3 | 0.24 | 0.71 | 7.13 | 7.76 | 1 | 10
2 | 85 | CONCLUIDO | 2.2558 | 44.33 | 34.88 | 10.01 | 0.16 | 209 | 168.61 | 51.39 | 1.5 | 207 | 30.71 | 21028.94 | 433.51 | 2227.18 | 283.8 | 80.01 | 98827.85 | 0.28 | 0.74 | 7.05 | 6.09 | 1 | 10
3 | 85 | CONCLUIDO | 2.3776 | 42.06 | 33.82 | 11.73 | 0.18 | 173 | 168.97 | 51.39 | 1.75 | 171 | 30.83 | 21073.68 | 417.75 | 2226.95 | 248.84 | 80.01 | 81524.19 | 0.32 | 0.76 | 7.01 | 5.04 | 1 | 10
4 | 85 | CONCLUIDO | 2.4758 | 40.39 | 33.04 | 13.48 | 0.21 | 147 | 169.33 | 51.39 | 2 | 145 | 30.94 | 21118.46 | 405.45 | 2226.82 | 223.29 | 80.01 | 68879.43 | 0.36 | 0.78 | 6.96 | 4.26 | 1 | 10
5 | 85 | CONCLUIDO | 2.552 | 39.18 | 32.47 | 15.22 | 0.24 | 128 | 169.7 | 51.39 | 2.25 | 126 | 31.05 | 21163.27 | 395.74 | 2226.63 | 204.9 | 80.01 | 59781.96 | 0.39 | 0.79 | 6.93 | 3.7 | 1 | 10
6 | 85 | CONCLUIDO | 2.6161 | 38.22 | 32.02 | 17 | 0.26 | 113 | 170.06 | 51.39 | 2.5 | 111 | 31.17 | 21208.12 | 387.53 | 2226.89 | 189.99 | 80.01 | 52402.55 | 0.42 | 0.81 | 6.91 | 3.25 | 1 | 10
7 | 85 | CONCLUIDO | 2.667 | 37.5 | 31.7 | 18.83 | 0.29 | 101 | 170.42 | 51.39 | 2.75 | 99 | 31.28 | 21253.01 | 380.85 | 2226.83 | 179.48 | 80.01 | 47207.74 | 0.45 | 0.81 | 6.9 | 2.92 | 1 | 10
8 | 85 | CONCLUIDO | 2.7145 | 36.84 | 31.38 | 20.69 | 0.31 | 91 | 170.79 | 51.39 | 3 | 89 | 31.4 | 21297.94 | 374.21 | 2226.55 | 169.47 | 80.01 | 42251.48 | 0.47 | 0.82 | 6.87 | 2.61 | 1 | 10
9 | 85 | CONCLUIDO | 2.7532 | 36.32 | 31.14 | 22.51 | 0.34 | 83 | 171.15 | 51.39 | 3.25 | 81 | 31.51 | 21342.91 | 368.29 | 2226.61 | 161.98 | 80.01 | 38547.9 | 0.49 | 0.83 | 6.84 | 2.36 | 1 | 10
10 | 85 | CONCLUIDO | 2.7859 | 35.9 | 30.95 | 24.43 | 0.36 | 76 | 171.52 | 51.39 | 3.5 | 74 | 31.63 | 21387.92 | 362.83 | 2226.53 | 155.44 | 80.01 | 35309.74 | 0.51 | 0.83 | 6.84 | 2.17 | 1 | 10
11 | 85 | CONCLUIDO | 2.815 | 35.52 | 30.78 | 26.38 | 0.39 | 70 | 171.88 | 51.39 | 3.75 | 68 | 31.74 | 21432.96 | 358.49 | 2226.49 | 150.19 | 80.01 | 32717.88 | 0.53 | 0.84 | 6.83 | 2 | 1 | 10
12 | 85 | CONCLUIDO | 2.8378 | 35.24 | 30.66 | 28.3 | 0.41 | 65 | 172.25 | 51.39 | 4 | 63 | 31.86 | 21478.05 | 354.46 | 2226.49 | 145.87 | 80.01 | 30578.48 | 0.55 | 0.84 | 6.83 | 1.89 | 1 | 10
13 | 85 | CONCLUIDO | 2.866 | 34.89 | 30.49 | 30.49 | 0.44 | 60 | 172.61 | 51.39 | 4.25 | 58 | 31.97 | 21523.17 | 349.23 | 2226.57 | 140.41 | 80.01 | 27875.54 | 0.57 | 0.85 | 6.81 | 1.71 | 1 | 10
14 | 85 | CONCLUIDO | 2.8885 | 34.62 | 30.35 | 32.52 | 0.46 | 56 | 172.98 | 51.39 | 4.5 | 54 | 32.09 | 21568.34 | 344.63 | 2226.39 | 136.15 | 80.01 | 25763.57 | 0.59 | 0.85 | 6.8 | 1.58 | 1 | 10
15 | 85 | CONCLUIDO | 2.9046 | 34.43 | 30.26 | 34.26 | 0.49 | 53 | 173.35 | 51.39 | 4.75 | 51 | 32.2 | 21613.54 | 340.9 | 2226.52 | 133.05 | 80.01 | 24228.91 | 0.6 | 0.85 | 6.8 | 1.48 | 1 | 10
16 | 85 | CONCLUIDO | 2.9195 | 34.25 | 30.19 | 36.22 | 0.51 | 50 | 173.71 | 51.39 | 5 | 48 | 32.32 | 21658.78 | 336.61 | 2226.55 | 130.76 | 80.01 | 23098.55 | 0.61 | 0.85 | 6.79 | 1.41 | 1 | 10
17 | 85 | CONCLUIDO | 2.9353 | 34.07 | 30.1 | 38.43 | 0.53 | 47 | 174.08 | 51.39 | 5.25 | 45 | 32.44 | 21704.07 | 333 | 2226.56 | 128.45 | 80.01 | 21960.75 | 0.62 | 0.86 | 6.78 | 1.33 | 1 | 10
18 | 85 | CONCLUIDO | 2.9504 | 33.89 | 30.03 | 40.95 | 0.56 | 44 | 174.45 | 51.39 | 5.5 | 42 | 32.56 | 21749.39 | 328.39 | 2226.54 | 125.46 | 80.01 | 20480 | 0.64 | 0.86 | 6.79 | 1.26 | 1 | 10
19 | 85 | CONCLUIDO | 2.9642 | 33.74 | 29.94 | 42.77 | 0.58 | 42 | 174.82 | 51.39 | 5.75 | 40 | 32.67 | 21794.75 | 324.19 | 2226.43 | 122.74 | 80.01 | 19129.49 | 0.65 | 0.86 | 6.78 | 1.17 | 1 | 10
20 | 85 | CONCLUIDO | 2.974 | 33.63 | 29.9 | 44.85 | 0.61 | 40 | 175.18 | 51.39 | 6 | 38 | 32.79 | 21840.16 | 321.49 | 2226.53 | 121.42 | 80.01 | 18480.6 | 0.66 | 0.86 | 6.78 | 1.12 | 1 | 10
21 | 85 | CONCLUIDO | 2.9852 | 33.5 | 29.84 | 47.11 | 0.63 | 38 | 175.55 | 51.39 | 6.25 | 36 | 32.91 | 21885.6 | 315.52 | 2226.46 | 119.48 | 80.01 | 17518.35 | 0.67 | 0.86 | 6.78 | 1.06 | 1 | 10
22 | 85 | CONCLUIDO | 2.9971 | 33.37 | 29.77 | 49.62 | 0.66 | 36 | 175.92 | 51.39 | 6.5 | 34 | 33.03 | 21931.08 | 313 | 2226.41 | 117.36 | 80.01 | 16468.33 | 0.68 | 0.87 | 6.77 | 1 | 1 | 10
23 | 85 | CONCLUIDO | 3.0076 | 33.25 | 29.72 | 52.46 | 0.68 | 34 | 176.29 | 51.39 | 6.75 | 32 | 33.15 | 21976.61 | 308.87 | 2226.57 | 115.52 | 80.01 | 15559.99 | 0.69 | 0.87 | 6.77 | 0.95 | 1 | 10
24 | 85 | CONCLUIDO | 3.0137 | 33.18 | 29.69 | 53.98 | 0.7 | 33 | 176.66 | 51.39 | 7 | 31 | 33.27 | 22022.17 | 304.26 | 2226.4 | 114.51 | 80.01 | 15062.63 | 0.7 | 0.87 | 6.77 | 0.92 | 1 | 10
25 | 85 | CONCLUIDO | 3.0262 | 33.04 | 29.62 | 57.33 | 0.73 | 31 | 177.03 | 51.39 | 7.25 | 28 | 33.39 | 22067.77 | 300.24 | 2226.52 | 112.54 | 80.01 | 14084.74 | 0.71 | 0.87 | 6.76 | 0.85 | 1 | 10
26 | 85 | CONCLUIDO | 3.0274 | 33.03 | 29.64 | 59.29 | 0.75 | 30 | 177.4 | 51.39 | 7.5 | 25 | 33.51 | 22113.42 | 297.25 | 2226.41 | 112.78 | 80.01 | 14210.7 | 0.71 | 0.87 | 6.78 | 0.87 | 1 | 10
27 | 85 | CONCLUIDO | 3.0337 | 32.96 | 29.61 | 61.26 | 0.77 | 29 | 177.77 | 51.39 | 7.75 | 16 | 33.63 | 22159.1 | 293.28 | 2226.51 | 111.3 | 80.01 | 13473.02 | 0.72 | 0.87 | 6.78 | 0.83 | 1 | 10
28 | 85 | CONCLUIDO | 3.0401 | 32.89 | 29.57 | 63.37 | 0.8 | 28 | 178.14 | 51.39 | 8 | 11 | 33.75 | 22204.83 | 291.98 | 2226.55 | 110.04 | 80.01 | 12852.42 | 0.73 | 0.87 | 6.78 | 0.8 | 1 | 10
29 | 85 | CONCLUIDO | 3.0396 | 32.9 | 29.58 | 63.38 | 0.82 | 28 | 178.51 | 51.39 | 8.25 | 2 | 33.87 | 22250.6 | 291.31 | 2226.58 | 109.83 | 80.01 | 12745.84 | 0.73 | 0.87 | 6.79 | 0.8 | 1 | 10
30 | 85 | CONCLUIDO | 3.039 | 32.91 | 29.58 | 63.4 | 0.84 | 28 | 178.88 | 51.39 | 8.5 | 2 | 33.99 | 22296.41 | 291.41 | 2226.51 | 109.97 | 80.01 | 12817.29 | 0.73 | 0.87 | 6.79 | 0.81 | 1 | 10
31 | 85 | CONCLUIDO | 3.039 | 32.91 | 29.58 | 63.39 | 0.87 | 28 | 179.26 | 51.39 | 8.75 | 0 | 34.11 | 22342.26 | 291.75 | 2226.51 | 110.05 | 80.01 | 12857.82 | 0.73 | 0.87 | 6.79 | 0.81 | 1 | 10