## Sheet1
| Volume de calda [L] | STATUS | Capacidade operacional [ha/h] | Tempo de missao [h] | Tempo util [h] | Tempo por voo [min] | Autonomia Projetada [h] | N° Voos | MTOW [kg] | Massa Estrutura [kg] | Combustível [kg] | Abastecimentos | Massa gerador | Potência gerador [W] | Combustível consumido [L] | Calda cons [L] | Distância percorrida [km] | Distância Pulverizando [km] | RTL ACUMULADO[m] | EOC [km/km] | EOC [h/h] | Tempo de manobra [h] | Tempo rtl_rtw [h] | V pulv [m/s] | V desloc [m/s]
0 | 100 | CONCLUIDO | 1.6703 | 59.87 | 41.21 | 5.96 | 0.09 | 415 | 194.77 | 54.38 | 1 | 413 | 39.4 | 24256.19 | 572.74 | 2227.81 | 490.78 | 80.01 | 201283.73 | 0.16 | 0.63 | 7.41 | 12.42 | 1 | 10
1 | 100 | CONCLUIDO | 1.9244 | 51.97 | 37.7 | 7.49 | 0.11 | 302 | 195.16 | 54.38 | 1.25 | 300 | 39.53 | 24303.87 | 521.49 | 2227.4 | 375.54 | 80.01 | 144232.23 | 0.21 | 0.68 | 7.23 | 8.92 | 1 | 10
2 | 100 | CONCLUIDO | 2.1071 | 47.46 | 35.72 | 9.04 | 0.14 | 237 | 195.55 | 54.38 | 1.5 | 235 | 39.67 | 24351.61 | 491.87 | 2226.88 | 311.26 | 80.01 | 112415.92 | 0.26 | 0.72 | 7.11 | 6.94 | 1 | 10
3 | 100 | CONCLUIDO | 2.2443 | 44.56 | 34.46 | 10.6 | 0.16 | 195 | 195.93 | 54.38 | 1.75 | 193 | 39.81 | 24399.39 | 472.13 | 2226.77 | 269.72 | 80.01 | 91854.71 | 0.3 | 0.75 | 7.04 | 5.68 | 1 | 10
4 | 100 | CONCLUIDO | 2.3487 | 42.58 | 33.6 | 12.15 | 0.18 | 166 | 196.32 | 54.38 | 2 | 164 | 39.95 | 24447.22 | 458.18 | 2226.9 | 241.49 | 80.01 | 77883.1 | 0.33 | 0.77 | 7 | 4.83 | 1 | 10
5 | 100 | CONCLUIDO | 2.4356 | 41.06 | 32.94 | 13.73 | 0.2 | 144 | 196.71 | 54.38 | 2.25 | 142 | 40.08 | 24495.09 | 446.83 | 2226.83 | 220.45 | 80.01 | 67475.49 | 0.36 | 0.78 | 6.95 | 4.16 | 1 | 10
6 | 100 | CONCLUIDO | 2.5057 | 39.91 | 32.45 | 15.33 | 0.23 | 127 | 197.1 | 54.38 | 2.5 | 125 | 40.22 | 24543.01 | 438.02 | 2226.76 | 204.13 | 80.01 | 59399.45 | 0.39 | 0.8 | 6.94 | 3.68 | 1 | 10
7 | 100 | CONCLUIDO | 2.5687 | 38.93 | 32.02 | 17 | 0.25 | 113 | 197.49 | 54.38 | 2.75 | 111 | 40.36 | 24590.98 | 429.52 | 2226.86 | 189.94 | 80.01 | 52376.39 | 0.42 | 0.81 | 6.91 | 3.24 | 1 | 10
8 | 100 | CONCLUIDO | 2.6133 | 38.27 | 31.74 | 18.49 | 0.27 | 103 | 197.88 | 54.38 | 3 | 101 | 40.5 | 24639 | 423.76 | 2226.73 | 180.92 | 80.01 | 47917.33 | 0.44 | 0.81 | 6.9 | 2.97 | 1 | 10
9 | 100 | CONCLUIDO | 2.6548 | 37.67 | 31.5 | 20.1 | 0.29 | 94 | 198.27 | 54.38 | 3.25 | 92 | 40.64 | 24687.06 | 418.37 | 2226.49 | 172.96 | 80.01 | 43981.46 | 0.46 | 0.82 | 6.88 | 2.72 | 1 | 10
10 | 100 | CONCLUIDO | 2.6954 | 37.1 | 31.24 | 21.79 | 0.31 | 86 | 198.66 | 54.38 | 3.5 | 84 | 40.78 | 24735.17 | 412.39 | 2226.71 | 164.8 | 80.01 | 39938.41 | 0.49 | 0.83 | 6.86 | 2.46 | 1 | 10
11 | 100 | CONCLUIDO | 2.7327 | 36.59 | 31 | 23.55 | 0.33 | 79 | 199.05 | 54.38 | 3.75 | 77 | 40.92 | 24783.33 | 407.03 | 2226.59 | 157.3 | 80.01 | 36224.8 | 0.51 | 0.83 | 6.84 | 2.23 | 1 | 10
12 | 100 | CONCLUIDO | 2.7563 | 36.28 | 30.89 | 25.04 | 0.36 | 74 | 199.44 | 54.38 | 4 | 72 | 41.06 | 24831.54 | 403.24 | 2226.68 | 153.45 | 80.01 | 34325.4 | 0.52 | 0.84 | 6.84 | 2.11 | 1 | 10
13 | 100 | CONCLUIDO | 2.7824 | 35.94 | 30.74 | 26.73 | 0.38 | 69 | 199.83 | 54.38 | 4.25 | 67 | 41.2 | 24879.79 | 398.87 | 2226.85 | 148.83 | 80.01 | 32042.31 | 0.54 | 0.84 | 6.83 | 1.96 | 1 | 10
14 | 100 | CONCLUIDO | 2.8105 | 35.58 | 30.58 | 28.66 | 0.4 | 64 | 200.22 | 54.38 | 4.5 | 62 | 41.35 | 24928.09 | 394.32 | 2226.67 | 143.2 | 80.01 | 29251.49 | 0.56 | 0.84 | 6.82 | 1.8 | 1 | 10
15 | 100 | CONCLUIDO | 2.8294 | 35.34 | 30.49 | 30.49 | 0.42 | 60 | 200.61 | 54.38 | 4.75 | 58 | 41.49 | 24976.45 | 390.72 | 2226.4 | 140.66 | 80.01 | 28002.12 | 0.57 | 0.85 | 6.82 | 1.72 | 1 | 10
16 | 100 | CONCLUIDO | 2.847 | 35.12 | 30.39 | 31.99 | 0.44 | 57 | 201.01 | 54.38 | 5 | 55 | 41.63 | 25024.84 | 386.8 | 2226.49 | 137.28 | 80.01 | 26323.73 | 0.58 | 0.85 | 6.81 | 1.62 | 1 | 10
17 | 100 | CONCLUIDO | 2.865 | 34.9 | 30.29 | 33.65 | 0.46 | 54 | 201.4 | 54.38 | 5.25 | 52 | 41.77 | 25073.29 | 383.07 | 2226.53 | 134.17 | 80.01 | 24784.18 | 0.6 | 0.85 | 6.8 | 1.51 | 1 | 10
18 | 100 | CONCLUIDO | 2.8809 | 34.71 | 30.21 | 35.54 | 0.48 | 51 | 201.79 | 54.38 | 5.5 | 49 | 41.92 | 25121.79 | 380.33 | 2226.49 | 131.56 | 80.01 | 23493.51 | 0.61 | 0.85 | 6.8 | 1.44 | 1 | 10
19 | 100 | CONCLUIDO | 2.8966 | 34.52 | 30.14 | 37.67 | 0.51 | 48 | 202.19 | 54.38 | 5.75 | 46 | 42.06 | 25170.34 | 376.44 | 2226.62 | 128.94 | 80.01 | 22199.28 | 0.62 | 0.86 | 6.8 | 1.36 | 1 | 10
20 | 100 | CONCLUIDO | 2.9086 | 34.38 | 30.07 | 39.23 | 0.53 | 46 | 202.58 | 54.38 | 6 | 44 | 42.2 | 25218.93 | 373.06 | 2226.55 | 126.96 | 80.01 | 21222.49 | 0.63 | 0.86 | 6.79 | 1.3 | 1 | 10
21 | 100 | CONCLUIDO | 2.9192 | 34.26 | 30.03 | 40.95 | 0.55 | 44 | 202.98 | 54.38 | 6.25 | 42 | 42.35 | 25267.7 | 370.41 | 2226.38 | 125.46 | 80.01 | 20481.03 | 0.64 | 0.86 | 6.79 | 1.25 | 1 | 10
22 | 100 | CONCLUIDO | 2.9334 | 34.09 | 29.94 | 42.77 | 0.57 | 42 | 203.37 | 54.38 | 6.5 | 40 | 42.49 | 25316.39 | 366.27 | 2226.48 | 122.61 | 80.01 | 19063.67 | 0.65 | 0.86 | 6.78 | 1.17 | 1 | 10
23 | 100 | CONCLUIDO | 2.944 | 33.97 | 29.9 | 44.84 | 0.59 | 40 | 203.77 | 54.38 | 6.75 | 38 | 42.64 | 25365.14 | 363.89 | 2226.52 | 121.31 | 80.01 | 18427.83 | 0.66 | 0.86 | 6.78 | 1.12 | 1 | 10
24 | 100 | CONCLUIDO | 2.9557 | 33.83 | 29.84 | 47.11 | 0.61 | 38 | 204.16 | 54.38 | 7 | 36 | 42.78 | 25413.94 | 359.65 | 2226.39 | 119.4 | 80.01 | 17478.34 | 0.67 | 0.86 | 6.78 | 1.06 | 1 | 10
25 | 100 | CONCLUIDO | 2.9618 | 33.76 | 29.81 | 48.34 | 0.63 | 37 | 204.56 | 54.38 | 7.25 | 35 | 42.93 | 25462.78 | 357.48 | 2226.49 | 118.6 | 80.01 | 17087.14 | 0.67 | 0.87 | 6.77 | 1.03 | 1 | 10
26 | 100 | CONCLUIDO | 2.9702 | 33.67 | 29.79 | 51.07 | 0.65 | 35 | 204.95 | 54.38 | 7.5 | 33 | 43.08 | 25511.67 | 353.63 | 2226.45 | 117.53 | 80.01 | 16559.25 | 0.68 | 0.87 | 6.78 | 1.02 | 1 | 10
27 | 100 | CONCLUIDO | 2.9766 | 33.6 | 29.76 | 52.51 | 0.67 | 34 | 205.35 | 54.38 | 7.75 | 32 | 43.22 | 25560.62 | 350.55 | 2226.53 | 116.55 | 80.01 | 16073.96 | 0.69 | 0.87 | 6.78 | 0.98 | 1 | 10
28 | 100 | CONCLUIDO | 2.9853 | 33.5 | 29.7 | 53.99 | 0.69 | 33 | 205.75 | 54.38 | 8 | 31 | 43.37 | 25609.61 | 347.47 | 2226.54 | 114.67 | 80.01 | 15138.41 | 0.7 | 0.87 | 6.77 | 0.92 | 1 | 10
29 | 100 | CONCLUIDO | 2.9974 | 33.36 | 29.64 | 57.37 | 0.71 | 31 | 206.15 | 54.38 | 8.25 | 29 | 43.52 | 25658.66 | 343.41 | 2226.56 | 112.76 | 80.01 | 14195.67 | 0.71 | 0.87 | 6.77 | 0.87 | 1 | 10
30 | 100 | CONCLUIDO | 3.0038 | 33.29 | 29.61 | 59.22 | 0.73 | 30 | 206.54 | 54.38 | 8.5 | 28 | 43.67 | 25707.76 | 340.95 | 2226.41 | 112.04 | 80.01 | 13840.2 | 0.71 | 0.87 | 6.76 | 0.83 | 1 | 10
31 | 100 | CONCLUIDO | 3.0102 | 33.22 | 29.58 | 61.19 | 0.75 | 29 | 206.94 | 54.38 | 8.75 | 27 | 43.81 | 25756.9 | 336.02 | 2226.51 | 111.01 | 80.01 | 13328.76 | 0.72 | 0.87 | 6.76 | 0.8 | 1 | 10
32 | 100 | CONCLUIDO | 3.0166 | 33.15 | 29.54 | 63.31 | 0.77 | 28 | 207.34 | 54.38 | 9 | 26 | 43.96 | 25806.1 | 333.06 | 2226.53 | 109.77 | 80.01 | 12715.68 | 0.73 | 0.87 | 6.76 | 0.77 | 1 | 10
33 | 100 | CONCLUIDO | 3.0237 | 33.07 | 29.51 | 65.57 | 0.79 | 27 | 207.74 | 54.38 | 9.25 | 25 | 44.11 | 25855.35 | 329.97 | 2226.42 | 108.29 | 80.01 | 11982.33 | 0.74 | 0.87 | 6.76 | 0.73 | 1 | 10
34 | 100 | CONCLUIDO | 3.0282 | 33.02 | 29.5 | 68.07 | 0.81 | 26 | 208.14 | 54.38 | 9.5 | 21 | 44.26 | 25904.65 | 327.78 | 2226.47 | 108.05 | 80.01 | 11866.63 | 0.74 | 0.87 | 6.76 | 0.72 | 1 | 10
35 | 100 | CONCLUIDO | 3.0332 | 32.97 | 29.48 | 70.75 | 0.83 | 25 | 208.54 | 54.38 | 9.75 | 18 | 44.41 | 25954 | 324.96 | 2226.44 | 107.43 | 80.01 | 11561.98 | 0.74 | 0.88 | 6.77 | 0.7 | 1 | 10
36 | 100 | CONCLUIDO | 3.0343 | 32.96 | 29.47 | 70.72 | 0.85 | 25 | 208.94 | 54.38 | 10 | 16 | 44.56 | 26003.41 | 321.4 | 2226.5 | 106.88 | 80.01 | 11284.17 | 0.75 | 0.88 | 6.77 | 0.69 | 1 | 10
37 | 100 | CONCLUIDO | 3.0396 | 32.9 | 29.45 | 73.62 | 0.87 | 24 | 209.34 | 54.38 | 10.25 | 10 | 44.71 | 26052.86 | 319.24 | 2226.6 | 106.01 | 80.01 | 10856.91 | 0.75 | 0.88 | 6.77 | 0.67 | 1 | 10
38 | 100 | CONCLUIDO | 3.0388 | 32.91 | 29.46 | 73.64 | 0.89 | 24 | 209.74 | 54.38 | 10.5 | 4 | 44.87 | 26102.37 | 320.44 | 2226.42 | 106.27 | 80.01 | 10984.1 | 0.75 | 0.88 | 6.78 | 0.68 | 1 | 10
39 | 100 | CONCLUIDO | 3.0398 | 32.9 | 29.45 | 73.62 | 0.91 | 24 | 210.14 | 54.38 | 10.75 | 3 | 45.02 | 26151.93 | 320.61 | 2226.42 | 105.88 | 80.01 | 10789.57 | 0.76 | 0.88 | 6.78 | 0.67 | 1 | 10
40 | 100 | CONCLUIDO | 3.039 | 32.91 | 29.46 | 73.64 | 0.93 | 24 | 210.55 | 54.38 | 11 | 1 | 45.17 | 26201.54 | 321.21 | 2226.43 | 105.9 | 80.01 | 10798.79 | 0.76 | 0.88 | 6.78 | 0.68 | 1 | 10
41 | 100 | CONCLUIDO | 3.0392 | 32.9 | 29.45 | 73.63 | 0.95 | 24 | 210.95 | 54.38 | 11.25 | 0 | 45.32 | 26251.2 | 320.95 | 2226.44 | 105.88 | 80.01 | 10788.57 | 0.76 | 0.88 | 6.78 | 0.68 | 1 | 10