## Sheet1
| Volume de calda [L] | STATUS | Capacidade operacional [ha/h] | Tempo de missao [h] | Tempo util [h] | Tempo por voo [min] | Autonomia Projetada [h] | N° Voos | MTOW [kg] | Massa Estrutura [kg] | Combustível [kg] | Abastecimentos | Massa gerador | Potência gerador [W] | Combustível consumido [L] | Calda cons [L] | Distância percorrida [km] | Distância Pulverizando [km] | RTL ACUMULADO[m] | EOC [km/km] | EOC [h/h] | Tempo de manobra [h] | Tempo rtl_rtw [h] | V pulv [m/s] | V desloc [m/s]
0 | 100 | CONCLUIDO | 1.6809 | 59.49 | 40.95 | 5.96 | 0.09 | 412 | 194.77 | 54.38 | 1 | 410 | 39.4 | 24256.19 | 569.09 | 2256 | 484.86 | 80.09 | 198629.54 | 0.17 | 0.63 | 7.46 | 12.3 | 1 | 10
1 | 100 | CONCLUIDO | 1.9352 | 51.67 | 37.49 | 7.5 | 0.11 | 300 | 195.16 | 54.38 | 1.25 | 298 | 39.53 | 24303.87 | 518.56 | 2255.62 | 372.43 | 80.09 | 142972.79 | 0.22 | 0.69 | 7.25 | 8.84 | 1 | 10
2 | 100 | CONCLUIDO | 2.117 | 47.24 | 35.54 | 9.04 | 0.14 | 236 | 195.55 | 54.38 | 1.5 | 234 | 39.67 | 24351.61 | 489.27 | 2255.56 | 308.77 | 80.09 | 111461.61 | 0.26 | 0.73 | 7.14 | 6.89 | 1 | 10
3 | 100 | CONCLUIDO | 2.2551 | 44.34 | 34.28 | 10.6 | 0.16 | 194 | 195.93 | 54.38 | 1.75 | 192 | 39.81 | 24399.39 | 469.54 | 2255.58 | 267.17 | 80.09 | 90874.21 | 0.3 | 0.75 | 7.08 | 5.63 | 1 | 10
4 | 100 | CONCLUIDO | 2.362 | 42.34 | 33.4 | 12.15 | 0.18 | 165 | 196.32 | 54.38 | 2 | 163 | 39.95 | 24447.22 | 455.12 | 2255.24 | 239.09 | 80.09 | 76978.25 | 0.33 | 0.77 | 7.02 | 4.76 | 1 | 10
5 | 100 | CONCLUIDO | 2.4478 | 40.85 | 32.78 | 13.75 | 0.2 | 143 | 196.71 | 54.38 | 2.25 | 141 | 40.08 | 24495.09 | 444.12 | 2255.23 | 218.72 | 80.09 | 66900.63 | 0.37 | 0.79 | 6.98 | 4.13 | 1 | 10
6 | 100 | CONCLUIDO | 2.5216 | 39.66 | 32.24 | 15.35 | 0.23 | 126 | 197.1 | 54.38 | 2.5 | 124 | 40.22 | 24543.01 | 434.69 | 2255.15 | 201.36 | 80.09 | 58305.33 | 0.4 | 0.8 | 6.95 | 3.59 | 1 | 10
7 | 100 | CONCLUIDO | 2.5779 | 38.79 | 31.88 | 16.93 | 0.25 | 113 | 197.49 | 54.38 | 2.75 | 111 | 40.36 | 24590.98 | 427.52 | 2255.14 | 189.52 | 80.09 | 52451.34 | 0.42 | 0.81 | 6.93 | 3.23 | 1 | 10
8 | 100 | CONCLUIDO | 2.6283 | 38.05 | 31.56 | 18.57 | 0.27 | 102 | 197.88 | 54.38 | 3 | 100 | 40.5 | 24639 | 420.91 | 2255.12 | 179.33 | 80.09 | 47412.15 | 0.45 | 0.82 | 6.91 | 2.92 | 1 | 10
9 | 100 | CONCLUIDO | 2.6713 | 37.43 | 31.3 | 20.19 | 0.29 | 93 | 198.27 | 54.38 | 3.25 | 91 | 40.64 | 24687.06 | 415.04 | 2255.11 | 170.8 | 80.09 | 43194.49 | 0.47 | 0.82 | 6.89 | 2.66 | 1 | 10
10 | 100 | CONCLUIDO | 2.7132 | 36.86 | 31.03 | 21.91 | 0.31 | 85 | 198.66 | 54.38 | 3.5 | 83 | 40.78 | 24735.17 | 409.17 | 2255.13 | 162.06 | 80.09 | 38863.87 | 0.49 | 0.83 | 6.88 | 2.39 | 1 | 10
11 | 100 | CONCLUIDO | 2.7427 | 36.46 | 30.87 | 23.45 | 0.33 | 79 | 199.05 | 54.38 | 3.75 | 77 | 40.92 | 24783.33 | 405 | 2254.86 | 157 | 80.09 | 36364.69 | 0.51 | 0.84 | 6.86 | 2.23 | 1 | 10
12 | 100 | CONCLUIDO | 2.7715 | 36.08 | 30.73 | 25.25 | 0.36 | 73 | 199.44 | 54.38 | 4 | 71 | 41.06 | 24831.54 | 400.53 | 2254.89 | 151.51 | 80.09 | 33648.28 | 0.53 | 0.84 | 6.88 | 2.08 | 1 | 10
13 | 100 | CONCLUIDO | 2.7996 | 35.72 | 30.56 | 26.96 | 0.38 | 68 | 199.83 | 54.38 | 4.25 | 66 | 41.2 | 24879.79 | 395.91 | 2254.92 | 146.23 | 80.09 | 31034.54 | 0.55 | 0.84 | 6.86 | 1.92 | 1 | 10
14 | 100 | CONCLUIDO | 2.8213 | 35.44 | 30.44 | 28.54 | 0.4 | 64 | 200.22 | 54.38 | 4.5 | 62 | 41.35 | 24928.09 | 391.86 | 2254.93 | 142.53 | 80.09 | 29204.49 | 0.56 | 0.85 | 6.85 | 1.8 | 1 | 10
15 | 100 | CONCLUIDO | 2.8414 | 35.19 | 30.34 | 30.34 | 0.42 | 60 | 200.61 | 54.38 | 4.75 | 58 | 41.49 | 24976.45 | 388.52 | 2254.93 | 139.55 | 80.09 | 27735 | 0.57 | 0.85 | 6.84 | 1.7 | 1 | 10
16 | 100 | CONCLUIDO | 2.8562 | 35.01 | 30.28 | 31.87 | 0.44 | 57 | 201.01 | 54.38 | 5 | 55 | 41.63 | 25024.84 | 384.98 | 2254.97 | 137.25 | 80.09 | 26597.54 | 0.58 | 0.85 | 6.84 | 1.63 | 1 | 10
17 | 100 | CONCLUIDO | 2.8801 | 34.72 | 30.14 | 34.12 | 0.46 | 53 | 201.4 | 54.38 | 5.25 | 51 | 41.77 | 25073.29 | 380.08 | 2254.9 | 132.52 | 80.09 | 24255.22 | 0.6 | 0.86 | 6.84 | 1.5 | 1 | 10
18 | 100 | CONCLUIDO | 2.8911 | 34.59 | 30.09 | 35.4 | 0.48 | 51 | 201.79 | 54.38 | 5.5 | 49 | 41.92 | 25121.79 | 377.37 | 2255.1 | 130.88 | 80.09 | 23440.65 | 0.61 | 0.86 | 6.84 | 1.45 | 1 | 10
19 | 100 | CONCLUIDO | 2.9089 | 34.38 | 29.99 | 37.49 | 0.51 | 48 | 202.19 | 54.38 | 5.75 | 46 | 42.06 | 25170.34 | 373.53 | 2254.98 | 128.01 | 80.09 | 22022.68 | 0.63 | 0.86 | 6.83 | 1.35 | 1 | 10
20 | 100 | CONCLUIDO | 2.9213 | 34.23 | 29.93 | 39.03 | 0.53 | 46 | 202.58 | 54.38 | 6 | 44 | 42.2 | 25218.93 | 370.68 | 2255.06 | 125.86 | 80.09 | 20960.12 | 0.64 | 0.86 | 6.82 | 1.28 | 1 | 10
21 | 100 | CONCLUIDO | 2.9314 | 34.11 | 29.89 | 40.75 | 0.55 | 44 | 202.98 | 54.38 | 6.25 | 42 | 42.35 | 25267.7 | 367.5 | 2254.95 | 124.57 | 80.09 | 20321.52 | 0.64 | 0.86 | 6.82 | 1.24 | 1 | 10
22 | 100 | CONCLUIDO | 2.9501 | 33.9 | 29.79 | 43.59 | 0.57 | 41 | 203.37 | 54.38 | 6.5 | 39 | 42.49 | 25316.39 | 363.2 | 2254.88 | 121.03 | 80.09 | 18569.11 | 0.66 | 0.87 | 6.82 | 1.14 | 1 | 10
23 | 100 | CONCLUIDO | 2.9546 | 33.85 | 29.77 | 44.66 | 0.59 | 40 | 203.77 | 54.38 | 6.75 | 38 | 42.64 | 25365.14 | 360.07 | 2255 | 120.73 | 80.09 | 18420.39 | 0.66 | 0.87 | 6.82 | 1.13 | 1 | 10
24 | 100 | CONCLUIDO | 2.9674 | 33.7 | 29.7 | 46.9 | 0.61 | 38 | 204.16 | 54.38 | 7 | 36 | 42.78 | 25413.94 | 355.53 | 2254.96 | 118.65 | 80.09 | 17390.61 | 0.68 | 0.87 | 6.81 | 1.06 | 1 | 10
25 | 100 | CONCLUIDO | 2.9795 | 33.56 | 29.65 | 49.41 | 0.63 | 36 | 204.56 | 54.38 | 7.25 | 34 | 42.93 | 25462.78 | 352.71 | 2255.01 | 116.97 | 80.09 | 16562.82 | 0.68 | 0.87 | 6.8 | 1 | 1 | 10
26 | 100 | CONCLUIDO | 2.9838 | 33.51 | 29.64 | 50.8 | 0.65 | 35 | 204.95 | 54.38 | 7.5 | 33 | 43.08 | 25511.67 | 350.74 | 2254.95 | 116.28 | 80.09 | 16225.2 | 0.69 | 0.87 | 6.81 | 0.99 | 1 | 10
27 | 100 | CONCLUIDO | 2.9995 | 33.34 | 29.54 | 53.71 | 0.67 | 33 | 205.35 | 54.38 | 7.75 | 31 | 43.22 | 25560.62 | 346.61 | 2254.81 | 113.23 | 80.09 | 14708.07 | 0.71 | 0.87 | 6.8 | 0.9 | 1 | 10
28 | 100 | CONCLUIDO | 3.0026 | 33.3 | 29.54 | 55.39 | 0.69 | 32 | 205.75 | 54.38 | 8 | 30 | 43.37 | 25609.61 | 343.41 | 2254.81 | 113.32 | 80.09 | 14759.56 | 0.71 | 0.87 | 6.8 | 0.9 | 1 | 10
29 | 100 | CONCLUIDO | 3.0095 | 33.23 | 29.51 | 57.11 | 0.71 | 31 | 206.15 | 54.38 | 8.25 | 29 | 43.52 | 25658.66 | 340.83 | 2254.87 | 112.13 | 80.09 | 14168.56 | 0.71 | 0.87 | 6.8 | 0.86 | 1 | 10
30 | 100 | CONCLUIDO | 3.0147 | 33.17 | 29.49 | 58.98 | 0.73 | 30 | 206.54 | 54.38 | 8.5 | 28 | 43.67 | 25707.76 | 337.3 | 2254.85 | 111.53 | 80.09 | 13875.2 | 0.72 | 0.87 | 6.8 | 0.85 | 1 | 10
31 | 100 | CONCLUIDO | 3.0226 | 33.08 | 29.44 | 60.91 | 0.75 | 29 | 206.94 | 54.38 | 8.75 | 27 | 43.81 | 25756.9 | 332.56 | 2254.81 | 110.2 | 80.09 | 13215.14 | 0.73 | 0.88 | 6.79 | 0.8 | 1 | 10
32 | 100 | CONCLUIDO | 3.0284 | 33.02 | 29.42 | 63.03 | 0.77 | 28 | 207.34 | 54.38 | 9 | 26 | 43.96 | 25806.1 | 330.35 | 2254.98 | 109.05 | 80.09 | 12644.74 | 0.73 | 0.88 | 6.8 | 0.77 | 1 | 10
33 | 100 | CONCLUIDO | 3.0329 | 32.97 | 29.4 | 65.34 | 0.79 | 27 | 207.74 | 54.38 | 9.25 | 24 | 44.11 | 25855.35 | 325.85 | 2254.8 | 109.03 | 80.09 | 12636.69 | 0.73 | 0.88 | 6.79 | 0.76 | 1 | 10
34 | 100 | CONCLUIDO | 3.0408 | 32.89 | 29.36 | 67.75 | 0.81 | 26 | 208.14 | 54.38 | 9.5 | 22 | 44.26 | 25904.65 | 321.82 | 2254.88 | 107.3 | 80.09 | 11776.39 | 0.75 | 0.88 | 6.79 | 0.72 | 1 | 10
35 | 100 | CONCLUIDO | 3.0456 | 32.83 | 29.35 | 70.43 | 0.83 | 25 | 208.54 | 54.38 | 9.75 | 13 | 44.41 | 25954 | 320.9 | 2254.82 | 106.75 | 80.09 | 11505.92 | 0.75 | 0.88 | 6.79 | 0.7 | 1 | 10
36 | 100 | CONCLUIDO | 3.0448 | 32.84 | 29.35 | 70.45 | 0.85 | 25 | 208.94 | 54.38 | 10 | 12 | 44.56 | 26003.41 | 321.38 | 2254.88 | 106.97 | 80.09 | 11616.7 | 0.75 | 0.88 | 6.8 | 0.71 | 1 | 10
37 | 100 | CONCLUIDO | 3.0502 | 32.78 | 29.33 | 73.34 | 0.87 | 24 | 209.34 | 54.38 | 10.25 | 5 | 44.71 | 26052.86 | 317.73 | 2254.9 | 105.94 | 80.09 | 11108.97 | 0.76 | 0.88 | 6.81 | 0.69 | 1 | 10
38 | 100 | CONCLUIDO | 3.0512 | 32.77 | 29.32 | 73.31 | 0.89 | 24 | 209.74 | 54.38 | 10.5 | 4 | 44.87 | 26102.37 | 318.09 | 2254.81 | 105.52 | 80.09 | 10898.93 | 0.76 | 0.88 | 6.81 | 0.68 | 1 | 10
39 | 100 | CONCLUIDO | 3.0512 | 32.77 | 29.32 | 73.31 | 0.91 | 24 | 210.14 | 54.38 | 10.75 | 1 | 45.02 | 26151.93 | 318.03 | 2254.91 | 105.39 | 80.09 | 10832.36 | 0.76 | 0.88 | 6.81 | 0.68 | 1 | 10
40 | 100 | CONCLUIDO | 3.0515 | 32.77 | 29.32 | 73.3 | 0.93 | 24 | 210.55 | 54.38 | 11 | 0 | 45.17 | 26201.54 | 318.51 | 2254.99 | 105.35 | 80.09 | 10812.35 | 0.76 | 0.88 | 6.81 | 0.68 | 1 | 10