## Sheet1
| Volume de calda [L] | STATUS | Capacidade operacional [ha/h] | Tempo de missao [h] | Tempo util [h] | Tempo por voo [min] | Autonomia Projetada [h] | N° Voos | MTOW [kg] | Massa Estrutura [kg] | Combustível [kg] | Abastecimentos | Massa gerador | Potência gerador [W] | Combustível consumido [L] | Calda cons [L] | Distância percorrida [km] | Distância Pulverizando [km] | RTL ACUMULADO[m] | EOC [km/km] | EOC [h/h] | Tempo de manobra [h] | Tempo rtl_rtw [h] | V pulv [m/s] | V desloc [m/s]
0 | 135 | CONCLUIDO | 1.3033 | 76.73 | 45.62 | 4.9 | 0.07 | 559 | 263.32 | 59.89 | 1 | 557 | 67.43 | 32710.1 | 770.19 | 2256.25 | 638.34 | 80.09 | 274634.68 | 0.13 | 0.57 | 7.69 | 16.96 | 1 | 10
1 | 135 | CONCLUIDO | 1.5834 | 63.16 | 40.38 | 6.15 | 0.08 | 394 | 263.79 | 59.89 | 1.25 | 392 | 67.65 | 32767.75 | 680.16 | 2255.7 | 466.63 | 80.09 | 189603.77 | 0.17 | 0.64 | 7.41 | 11.73 | 1 | 10
2 | 135 | CONCLUIDO | 1.7891 | 55.89 | 37.62 | 7.4 | 0.1 | 305 | 264.25 | 59.89 | 1.5 | 303 | 67.87 | 32825.49 | 632.1 | 2255.85 | 376.77 | 80.09 | 145115.27 | 0.21 | 0.69 | 7.25 | 8.97 | 1 | 10
3 | 135 | CONCLUIDO | 1.9469 | 51.36 | 35.92 | 8.66 | 0.12 | 249 | 264.72 | 59.89 | 1.75 | 247 | 68.09 | 32883.31 | 601.83 | 2255.74 | 321.26 | 80.09 | 117640.61 | 0.25 | 0.72 | 7.16 | 7.27 | 1 | 10
4 | 135 | CONCLUIDO | 2.0734 | 48.23 | 34.76 | 9.93 | 0.13 | 210 | 265.19 | 59.89 | 2 | 208 | 68.31 | 32941.21 | 580.74 | 2255.37 | 282.88 | 80.09 | 98645.34 | 0.28 | 0.74 | 7.1 | 6.11 | 1 | 10
5 | 135 | CONCLUIDO | 2.1747 | 45.98 | 33.93 | 11.19 | 0.15 | 182 | 265.66 | 59.89 | 2.25 | 180 | 68.53 | 32999.19 | 565.39 | 2255.58 | 255.51 | 80.09 | 85101.45 | 0.31 | 0.76 | 7.06 | 5.28 | 1 | 10
6 | 135 | CONCLUIDO | 2.263 | 44.19 | 33.25 | 12.47 | 0.17 | 160 | 266.13 | 59.89 | 2.5 | 158 | 68.75 | 33057.26 | 552.45 | 2255.23 | 233.75 | 80.09 | 74333.47 | 0.34 | 0.78 | 7.01 | 4.6 | 1 | 10
7 | 135 | CONCLUIDO | 2.3332 | 42.86 | 32.78 | 13.75 | 0.18 | 143 | 266.6 | 59.89 | 2.75 | 141 | 68.97 | 33115.41 | 543.1 | 2255.29 | 218.37 | 80.09 | 66727.1 | 0.37 | 0.79 | 6.99 | 4.13 | 1 | 10
8 | 135 | CONCLUIDO | 2.3984 | 41.7 | 32.32 | 15.03 | 0.2 | 129 | 267.08 | 59.89 | 3 | 127 | 69.19 | 33173.65 | 534.04 | 2255.42 | 203.99 | 80.09 | 59605.29 | 0.39 | 0.8 | 6.95 | 3.67 | 1 | 10
9 | 135 | CONCLUIDO | 2.4484 | 40.84 | 32.02 | 16.28 | 0.22 | 118 | 267.55 | 59.89 | 3.25 | 116 | 69.41 | 33231.97 | 527.5 | 2255.3 | 194.1 | 80.09 | 54719.7 | 0.41 | 0.81 | 6.94 | 3.38 | 1 | 10
10 | 135 | CONCLUIDO | 2.4964 | 40.06 | 31.75 | 17.64 | 0.23 | 108 | 268.02 | 59.89 | 3.5 | 106 | 69.64 | 33290.38 | 521.52 | 2255.19 | 185.32 | 80.09 | 50375.34 | 0.43 | 0.81 | 6.92 | 3.1 | 1 | 10
11 | 135 | CONCLUIDO | 2.5368 | 39.42 | 31.51 | 18.91 | 0.25 | 100 | 268.5 | 59.89 | 3.75 | 98 | 69.86 | 33348.87 | 516.22 | 2255.12 | 177.44 | 80.09 | 46479.3 | 0.45 | 0.82 | 6.91 | 2.87 | 1 | 10
12 | 135 | CONCLUIDO | 2.5738 | 38.85 | 31.3 | 20.19 | 0.26 | 93 | 268.97 | 59.89 | 4 | 91 | 70.09 | 33407.45 | 511.18 | 2255.39 | 170.56 | 80.09 | 43073.49 | 0.47 | 0.82 | 6.9 | 2.65 | 1 | 10
13 | 135 | CONCLUIDO | 2.6062 | 38.37 | 31.12 | 21.46 | 0.28 | 87 | 269.45 | 59.89 | 4.25 | 85 | 70.31 | 33466.11 | 506.69 | 2255.17 | 164.64 | 80.09 | 40141.07 | 0.49 | 0.83 | 6.89 | 2.47 | 1 | 10
14 | 135 | CONCLUIDO | 2.6396 | 37.88 | 30.94 | 22.92 | 0.3 | 81 | 269.92 | 59.89 | 4.5 | 79 | 70.54 | 33524.86 | 502.02 | 2255.01 | 158.6 | 80.09 | 37151.11 | 0.51 | 0.83 | 6.88 | 2.29 | 1 | 10
15 | 135 | CONCLUIDO | 2.661 | 37.58 | 30.83 | 24.03 | 0.31 | 77 | 270.4 | 59.89 | 4.75 | 75 | 70.76 | 33583.7 | 498.9 | 2254.99 | 155.38 | 80.09 | 35561.18 | 0.52 | 0.84 | 6.87 | 2.19 | 1 | 10
16 | 135 | CONCLUIDO | 2.6906 | 37.17 | 30.67 | 25.56 | 0.33 | 72 | 270.88 | 59.89 | 5 | 70 | 70.99 | 33642.62 | 494.92 | 2254.91 | 150.05 | 80.09 | 32924.54 | 0.53 | 0.84 | 6.86 | 2.03 | 1 | 10
17 | 135 | CONCLUIDO | 2.7152 | 36.83 | 30.54 | 26.95 | 0.34 | 68 | 271.36 | 59.89 | 5.25 | 66 | 71.22 | 33701.64 | 491 | 2255.17 | 145.79 | 80.09 | 30813.8 | 0.55 | 0.84 | 6.85 | 1.89 | 1 | 10
18 | 135 | CONCLUIDO | 2.7308 | 36.62 | 30.48 | 28.14 | 0.36 | 65 | 271.84 | 59.89 | 5.5 | 63 | 71.45 | 33760.74 | 488.91 | 2255.2 | 143.74 | 80.09 | 29800.58 | 0.56 | 0.85 | 6.85 | 1.83 | 1 | 10
19 | 135 | CONCLUIDO | 2.748 | 36.39 | 30.4 | 29.42 | 0.38 | 62 | 272.32 | 59.89 | 5.75 | 60 | 71.68 | 33820.05 | 486.05 | 2254.94 | 141.13 | 80.09 | 28513.23 | 0.57 | 0.85 | 6.85 | 1.76 | 1 | 10
20 | 135 | CONCLUIDO | 2.765 | 36.17 | 30.33 | 30.85 | 0.39 | 59 | 272.8 | 59.89 | 6 | 57 | 71.91 | 33879.33 | 483.18 | 2254.96 | 139.3 | 80.09 | 27612.62 | 0.57 | 0.85 | 6.84 | 1.69 | 1 | 10
21 | 135 | CONCLUIDO | 2.7845 | 35.91 | 30.23 | 32.39 | 0.41 | 56 | 273.28 | 59.89 | 6.25 | 54 | 72.14 | 33938.7 | 479.7 | 2254.88 | 135.96 | 80.09 | 25959.31 | 0.59 | 0.85 | 6.83 | 1.59 | 1 | 10
22 | 135 | CONCLUIDO | 2.7981 | 35.74 | 30.16 | 33.51 | 0.42 | 54 | 273.76 | 59.89 | 6.5 | 52 | 72.37 | 33998.16 | 477.52 | 2255.05 | 133.3 | 80.09 | 24637.7 | 0.6 | 0.86 | 6.83 | 1.51 | 1 | 10
23 | 135 | CONCLUIDO | 2.8096 | 35.59 | 30.11 | 34.74 | 0.44 | 52 | 274.24 | 59.89 | 6.75 | 50 | 72.61 | 34057.71 | 474.92 | 2254.85 | 132.32 | 80.09 | 24158.41 | 0.61 | 0.86 | 6.82 | 1.47 | 1 | 10
24 | 135 | CONCLUIDO | 2.8216 | 35.44 | 30.06 | 36.07 | 0.45 | 50 | 274.73 | 59.89 | 7 | 48 | 72.84 | 34117.35 | 472.42 | 2254.93 | 130.13 | 80.09 | 23074.99 | 0.62 | 0.86 | 6.83 | 1.42 | 1 | 10
25 | 135 | CONCLUIDO | 2.8348 | 35.28 | 30 | 37.5 | 0.47 | 48 | 275.21 | 59.89 | 7.25 | 46 | 73.08 | 34177.09 | 469.62 | 2254.87 | 128.08 | 80.09 | 22058.52 | 0.63 | 0.86 | 6.83 | 1.35 | 1 | 10
26 | 135 | CONCLUIDO | 2.8461 | 35.14 | 29.96 | 39.08 | 0.48 | 46 | 275.7 | 59.89 | 7.5 | 44 | 73.31 | 34236.91 | 468.09 | 2254.85 | 126.87 | 80.09 | 21461.03 | 0.63 | 0.86 | 6.82 | 1.32 | 1 | 10
27 | 135 | CONCLUIDO | 2.861 | 34.95 | 29.88 | 40.74 | 0.5 | 44 | 276.18 | 59.89 | 7.75 | 42 | 73.55 | 34296.82 | 464.66 | 2254.87 | 124.26 | 80.09 | 20169.74 | 0.64 | 0.86 | 6.82 | 1.23 | 1 | 10
28 | 135 | CONCLUIDO | 2.8691 | 34.85 | 29.83 | 41.62 | 0.51 | 43 | 276.67 | 59.89 | 8 | 41 | 73.78 | 34356.83 | 462.59 | 2254.94 | 122.8 | 80.09 | 19445.09 | 0.65 | 0.87 | 6.81 | 1.18 | 1 | 10
29 | 135 | CONCLUIDO | 2.8817 | 34.7 | 29.78 | 43.57 | 0.53 | 41 | 277.16 | 59.89 | 8.25 | 39 | 74.02 | 34416.93 | 460.14 | 2254.88 | 120.93 | 80.09 | 18520.19 | 0.66 | 0.87 | 6.81 | 1.13 | 1 | 10
30 | 135 | CONCLUIDO | 2.8871 | 34.64 | 29.76 | 44.64 | 0.55 | 40 | 277.65 | 59.89 | 8.5 | 38 | 74.26 | 34477.13 | 458.08 | 2255.02 | 120.64 | 80.09 | 18379.98 | 0.66 | 0.87 | 6.81 | 1.12 | 1 | 10
31 | 135 | CONCLUIDO | 2.8951 | 34.54 | 29.72 | 45.72 | 0.56 | 39 | 278.13 | 59.89 | 8.75 | 37 | 74.5 | 34537.41 | 455.19 | 2254.8 | 119.15 | 80.09 | 17636.65 | 0.67 | 0.87 | 6.8 | 1.07 | 1 | 10
32 | 135 | CONCLUIDO | 2.9074 | 34.39 | 29.67 | 48.11 | 0.58 | 37 | 278.62 | 59.89 | 9 | 35 | 74.74 | 34597.8 | 452.41 | 2254.84 | 117.25 | 80.09 | 16698.15 | 0.68 | 0.87 | 6.81 | 1.03 | 1 | 10
33 | 135 | CONCLUIDO | 2.9137 | 34.32 | 29.65 | 49.41 | 0.59 | 36 | 279.11 | 59.89 | 9.25 | 34 | 74.98 | 34658.27 | 451.36 | 2254.79 | 116.94 | 80.09 | 16547.94 | 0.68 | 0.87 | 6.8 | 1 | 1 | 10
34 | 135 | CONCLUIDO | 2.9218 | 34.23 | 29.6 | 50.75 | 0.6 | 35 | 279.61 | 59.89 | 9.5 | 33 | 75.22 | 34718.84 | 449.66 | 2254.9 | 115.7 | 80.09 | 15931.97 | 0.69 | 0.87 | 6.79 | 0.96 | 1 | 10
35 | 135 | CONCLUIDO | 2.926 | 34.18 | 29.6 | 52.24 | 0.62 | 34 | 280.1 | 59.89 | 9.75 | 32 | 75.46 | 34779.51 | 447.22 | 2254.88 | 115.47 | 80.09 | 15821.48 | 0.69 | 0.87 | 6.8 | 0.96 | 1 | 10
36 | 135 | CONCLUIDO | 2.9357 | 34.06 | 29.54 | 53.71 | 0.63 | 33 | 280.59 | 59.89 | 10 | 31 | 75.7 | 34840.27 | 445.29 | 2254.8 | 113.18 | 80.09 | 14683.7 | 0.71 | 0.87 | 6.8 | 0.9 | 1 | 10
37 | 135 | CONCLUIDO | 2.9414 | 34 | 29.53 | 55.36 | 0.65 | 32 | 281.08 | 59.89 | 10.25 | 30 | 75.95 | 34901.13 | 442.95 | 2254.91 | 112.9 | 80.09 | 14550.05 | 0.71 | 0.87 | 6.8 | 0.88 | 1 | 10
38 | 135 | CONCLUIDO | 2.9409 | 34 | 29.53 | 55.37 | 0.66 | 32 | 281.58 | 59.89 | 10.5 | 30 | 76.19 | 34962.08 | 441.37 | 2254.93 | 113.29 | 80.09 | 14741.35 | 0.71 | 0.87 | 6.79 | 0.89 | 1 | 10
39 | 135 | CONCLUIDO | 2.9469 | 33.93 | 29.51 | 57.12 | 0.68 | 31 | 282.07 | 59.89 | 10.75 | 29 | 76.44 | 35023.13 | 441.18 | 2254.9 | 112.35 | 80.09 | 14275.25 | 0.71 | 0.87 | 6.8 | 0.87 | 1 | 10
40 | 135 | CONCLUIDO | 2.9547 | 33.84 | 29.47 | 58.95 | 0.69 | 30 | 282.57 | 59.89 | 11 | 28 | 76.68 | 35084.28 | 437.08 | 2254.81 | 111.33 | 80.09 | 13773.34 | 0.72 | 0.88 | 6.79 | 0.83 | 1 | 10
41 | 135 | CONCLUIDO | 2.9623 | 33.76 | 29.44 | 60.91 | 0.71 | 29 | 283.06 | 59.89 | 11.25 | 27 | 76.93 | 35145.53 | 434.94 | 2254.84 | 110.15 | 80.09 | 13188.6 | 0.73 | 0.88 | 6.79 | 0.8 | 1 | 10
42 | 135 | CONCLUIDO | 2.9678 | 33.7 | 29.43 | 63.06 | 0.72 | 28 | 283.56 | 59.89 | 11.5 | 26 | 77.18 | 35206.88 | 432.45 | 2254.85 | 109.62 | 80.09 | 12929.31 | 0.73 | 0.88 | 6.79 | 0.78 | 1 | 10
43 | 135 | CONCLUIDO | 2.9698 | 33.67 | 29.4 | 63.01 | 0.74 | 28 | 284.06 | 59.89 | 11.75 | 26 | 77.42 | 35268.32 | 430.95 | 2254.83 | 108.94 | 80.09 | 12589.58 | 0.74 | 0.88 | 6.79 | 0.76 | 1 | 10
44 | 135 | CONCLUIDO | 2.977 | 33.59 | 29.37 | 65.27 | 0.75 | 27 | 284.56 | 59.89 | 12 | 25 | 77.67 | 35329.87 | 429.63 | 2254.9 | 107.99 | 80.09 | 12115.35 | 0.74 | 0.88 | 6.78 | 0.73 | 1 | 10
45 | 135 | CONCLUIDO | 2.9824 | 33.53 | 29.36 | 67.76 | 0.77 | 26 | 285.06 | 59.89 | 12.25 | 24 | 77.92 | 35391.51 | 426.52 | 2254.83 | 107.55 | 80.09 | 11903.23 | 0.74 | 0.88 | 6.79 | 0.72 | 1 | 10
46 | 135 | CONCLUIDO | 2.9836 | 33.52 | 29.35 | 67.73 | 0.78 | 26 | 285.56 | 59.89 | 12.5 | 24 | 78.17 | 35453.26 | 423.78 | 2254.88 | 107.19 | 80.09 | 11724.18 | 0.75 | 0.88 | 6.78 | 0.71 | 1 | 10
47 | 135 | CONCLUIDO | 2.989 | 33.46 | 29.34 | 70.41 | 0.79 | 25 | 286.06 | 59.89 | 12.75 | 23 | 78.42 | 35515.1 | 423.02 | 2254.81 | 106.85 | 80.09 | 11559.92 | 0.75 | 0.88 | 6.79 | 0.7 | 1 | 10
48 | 135 | CONCLUIDO | 2.9873 | 33.48 | 29.36 | 70.46 | 0.81 | 25 | 286.56 | 59.89 | 13 | 23 | 78.68 | 35577.18 | 420.86 | 2254.81 | 107.33 | 80.09 | 11796.4 | 0.75 | 0.88 | 6.79 | 0.72 | 1 | 10
49 | 135 | CONCLUIDO | 2.9993 | 33.34 | 29.27 | 73.19 | 0.82 | 24 | 287.07 | 59.89 | 13.25 | 22 | 78.93 | 35639.23 | 418.1 | 2254.8 | 104.9 | 80.09 | 10586.43 | 0.76 | 0.88 | 6.78 | 0.63 | 1 | 10
50 | 135 | CONCLUIDO | 2.9973 | 33.36 | 29.3 | 73.24 | 0.84 | 24 | 287.57 | 59.89 | 13.5 | 22 | 79.18 | 35701.38 | 415.86 | 2254.84 | 105.49 | 80.09 | 10885.09 | 0.76 | 0.88 | 6.78 | 0.65 | 1 | 10
51 | 135 | CONCLUIDO | 3.0038 | 33.29 | 29.28 | 76.37 | 0.85 | 23 | 288.08 | 59.89 | 13.75 | 21 | 79.44 | 35763.64 | 414.13 | 2254.94 | 104.87 | 80.09 | 10575.67 | 0.76 | 0.88 | 6.78 | 0.63 | 1 | 10
52 | 135 | CONCLUIDO | 3.0032 | 33.3 | 29.28 | 76.39 | 0.86 | 23 | 288.58 | 59.89 | 14 | 21 | 79.69 | 35826 | 413.01 | 2254.9 | 104.86 | 80.09 | 10572.16 | 0.76 | 0.88 | 6.79 | 0.64 | 1 | 10
53 | 135 | CONCLUIDO | 3.0118 | 33.2 | 29.24 | 79.74 | 0.88 | 22 | 289.09 | 59.89 | 14.25 | 20 | 79.95 | 35888.47 | 409.38 | 2254.84 | 103.36 | 80.09 | 9825.39 | 0.77 | 0.88 | 6.78 | 0.6 | 1 | 10
54 | 135 | CONCLUIDO | 3.0119 | 33.2 | 29.24 | 79.74 | 0.89 | 22 | 289.6 | 59.89 | 14.5 | 20 | 80.21 | 35951.04 | 408.63 | 2254.84 | 103.58 | 80.09 | 9937.81 | 0.77 | 0.88 | 6.78 | 0.59 | 1 | 10
55 | 135 | CONCLUIDO | 3.0198 | 33.11 | 29.2 | 83.43 | 0.91 | 21 | 290.1 | 59.89 | 14.75 | 19 | 80.47 | 36013.72 | 407.88 | 2254.87 | 102.18 | 80.09 | 9242.11 | 0.78 | 0.88 | 6.78 | 0.56 | 1 | 10
56 | 135 | CONCLUIDO | 3.0183 | 33.13 | 29.22 | 83.47 | 0.92 | 21 | 290.61 | 59.89 | 15 | 19 | 80.73 | 36076.5 | 401.72 | 2254.84 | 102.77 | 80.09 | 9538.12 | 0.78 | 0.88 | 6.78 | 0.57 | 1 | 10
57 | 135 | CONCLUIDO | 3.0261 | 33.05 | 29.18 | 87.55 | 0.93 | 20 | 291.12 | 59.89 | 15.25 | 18 | 80.99 | 36139.39 | 401.65 | 2254.86 | 101.42 | 80.09 | 8866.47 | 0.79 | 0.88 | 6.78 | 0.54 | 1 | 10
58 | 135 | CONCLUIDO | 3.0258 | 33.05 | 29.18 | 87.55 | 0.95 | 20 | 291.63 | 59.89 | 15.5 | 18 | 81.25 | 36202.38 | 399.18 | 2254.88 | 101.88 | 80.09 | 9096.89 | 0.79 | 0.88 | 6.77 | 0.54 | 1 | 10
59 | 135 | CONCLUIDO | 3.0318 | 32.98 | 29.17 | 92.12 | 0.96 | 19 | 292.15 | 59.89 | 15.75 | 15 | 81.51 | 36265.48 | 394.91 | 2254.81 | 101.14 | 80.09 | 8734.84 | 0.79 | 0.88 | 6.78 | 0.53 | 1 | 10
60 | 135 | CONCLUIDO | 3.0311 | 32.99 | 29.18 | 92.14 | 0.97 | 19 | 292.66 | 59.89 | 16 | 12 | 81.77 | 36328.69 | 396.01 | 2254.89 | 101.24 | 80.09 | 8784.57 | 0.79 | 0.88 | 6.78 | 0.54 | 1 | 10
61 | 135 | CONCLUIDO | 3.0322 | 32.98 | 29.17 | 92.1 | 0.99 | 19 | 293.17 | 59.89 | 16.25 | 10 | 82.03 | 36392.01 | 393.85 | 2254.89 | 101.03 | 80.09 | 8679.98 | 0.79 | 0.88 | 6.78 | 0.52 | 1 | 10
62 | 135 | CONCLUIDO | 3.0313 | 32.99 | 29.18 | 92.13 | 1 | 19 | 293.69 | 59.89 | 16.5 | 7 | 82.3 | 36455.44 | 392.71 | 2254.77 | 101.18 | 80.09 | 8754.5 | 0.79 | 0.88 | 6.79 | 0.53 | 1 | 10
63 | 135 | CONCLUIDO | 3.0405 | 32.89 | 29.13 | 97.09 | 1.01 | 18 | 294.2 | 59.89 | 16.75 | 8 | 82.56 | 36518.97 | 390.6 | 2254.8 | 99.6 | 80.09 | 7966.63 | 0.8 | 0.89 | 6.78 | 0.48 | 1 | 10
64 | 135 | CONCLUIDO | 3.0393 | 32.9 | 29.14 | 97.13 | 1.03 | 18 | 294.72 | 59.89 | 17 | 7 | 82.83 | 36582.62 | 392.36 | 2254.82 | 99.64 | 80.09 | 7987.34 | 0.8 | 0.89 | 6.79 | 0.5 | 1 | 10
65 | 135 | CONCLUIDO | 3.0388 | 32.91 | 29.14 | 97.15 | 1.04 | 18 | 295.23 | 59.89 | 17.25 | 2 | 83.1 | 36646.38 | 392.78 | 2254.83 | 99.82 | 80.09 | 8078.89 | 0.8 | 0.89 | 6.79 | 0.5 | 1 | 10
66 | 135 | CONCLUIDO | 3.0386 | 32.91 | 29.15 | 97.16 | 1.05 | 18 | 295.75 | 59.89 | 17.5 | 0 | 83.36 | 36710.24 | 393.56 | 2254.83 | 99.89 | 80.09 | 8110.74 | 0.8 | 0.89 | 6.79 | 0.51 | 1 | 10