## Sheet1
| Volume de calda [L] | STATUS | Capacidade operacional [ha/h] | Tempo de missao [h] | Tempo util [h] | Tempo por voo [min] | Autonomia Projetada [h] | N° Voos | MTOW [kg] | Massa Estrutura [kg] | Combustível [kg] | Abastecimentos | Massa gerador | Potência gerador [W] | Combustível consumido [L] | Calda cons [L] | Distância percorrida [km] | Distância Pulverizando [km] | RTL ACUMULADO[m] | EOC [km/km] | EOC [h/h] | Tempo de manobra [h] | Tempo rtl_rtw [h] | V pulv [m/s] | V desloc [m/s]
0 | 60 | CONCLUIDO | 2.1836 | 45.8 | 36.71 | 8.1 | 0.14 | 272 | 124.63 | 45 | 1 | 270 | 18.64 | 15605.44 | 376 | 2251.13 | 344.73 | 80.49 | 129016.35 | 0.23 | 0.7 | 7.14 | 7.98 | 1 | 10
1 | 60 | CONCLUIDO | 2.3817 | 41.99 | 34.67 | 10.25 | 0.18 | 203 | 124.96 | 45 | 1.25 | 201 | 18.71 | 15645.96 | 350.97 | 2250.96 | 277.61 | 80.49 | 95799.64 | 0.29 | 0.74 | 7.04 | 5.93 | 1 | 10
2 | 60 | CONCLUIDO | 2.5234 | 39.63 | 33.38 | 12.44 | 0.21 | 161 | 125.29 | 45 | 1.5 | 159 | 18.79 | 15686.51 | 333.71 | 2250.82 | 236.22 | 80.49 | 75313.76 | 0.34 | 0.77 | 6.96 | 4.65 | 1 | 10
3 | 60 | CONCLUIDO | 2.6261 | 38.08 | 32.55 | 14.68 | 0.25 | 133 | 125.62 | 45 | 1.75 | 131 | 18.87 | 15727.09 | 321.7 | 2250.56 | 209.15 | 80.49 | 61918.04 | 0.38 | 0.79 | 6.91 | 3.82 | 1 | 10
4 | 60 | CONCLUIDO | 2.7028 | 37 | 31.98 | 16.98 | 0.28 | 113 | 125.95 | 45 | 2 | 111 | 18.95 | 15767.7 | 311.81 | 2250.73 | 190.08 | 80.49 | 52485.9 | 0.42 | 0.81 | 6.89 | 3.25 | 1 | 10
5 | 60 | CONCLUIDO | 2.7649 | 36.17 | 31.53 | 19.3 | 0.31 | 98 | 126.28 | 45 | 2.25 | 96 | 19.03 | 15808.34 | 303.41 | 2250.63 | 175.91 | 80.49 | 45474.56 | 0.46 | 0.82 | 6.85 | 2.8 | 1 | 10
6 | 60 | CONCLUIDO | 2.8158 | 35.51 | 31.18 | 21.76 | 0.35 | 86 | 126.61 | 45 | 2.5 | 84 | 19.11 | 15849 | 296.21 | 2250.5 | 164.42 | 80.49 | 39789.93 | 0.49 | 0.83 | 6.84 | 2.46 | 1 | 10
7 | 60 | CONCLUIDO | 2.8556 | 35.02 | 30.92 | 24.09 | 0.38 | 77 | 126.94 | 45 | 2.75 | 75 | 19.19 | 15889.69 | 289.29 | 2250.49 | 156.18 | 80.49 | 35713.24 | 0.52 | 0.83 | 6.81 | 2.19 | 1 | 10
8 | 60 | CONCLUIDO | 2.8916 | 34.58 | 30.69 | 26.68 | 0.42 | 69 | 127.27 | 45 | 3 | 67 | 19.27 | 15930.42 | 282.75 | 2250.57 | 148.67 | 80.49 | 32001.73 | 0.54 | 0.84 | 6.8 | 1.96 | 1 | 10
9 | 60 | CONCLUIDO | 2.9247 | 34.19 | 30.48 | 29.49 | 0.45 | 62 | 127.6 | 45 | 3.25 | 60 | 19.35 | 15971.17 | 276.11 | 2250.35 | 141.39 | 80.49 | 28395.55 | 0.57 | 0.85 | 6.8 | 1.75 | 1 | 10
10 | 60 | CONCLUIDO | 2.9477 | 33.92 | 30.34 | 31.93 | 0.48 | 57 | 127.93 | 45 | 3.5 | 55 | 19.43 | 16011.95 | 270.95 | 2250.57 | 137.06 | 80.49 | 26254.77 | 0.59 | 0.85 | 6.79 | 1.61 | 1 | 10
11 | 60 | CONCLUIDO | 2.9725 | 33.64 | 30.18 | 34.82 | 0.52 | 52 | 128.26 | 45 | 3.75 | 50 | 19.51 | 16052.76 | 264.59 | 2250.4 | 132.3 | 80.49 | 23898.39 | 0.61 | 0.85 | 6.77 | 1.46 | 1 | 10
12 | 60 | CONCLUIDO | 2.9911 | 33.43 | 30.07 | 37.59 | 0.55 | 48 | 128.59 | 45 | 4 | 46 | 19.59 | 16093.6 | 258.76 | 2250.42 | 128.37 | 80.49 | 21953.99 | 0.63 | 0.86 | 6.77 | 1.35 | 1 | 10
13 | 60 | CONCLUIDO | 3.012 | 33.2 | 29.94 | 40.83 | 0.58 | 44 | 128.92 | 45 | 4.25 | 38 | 19.68 | 16134.46 | 252.53 | 2250.44 | 124.21 | 80.49 | 19895.46 | 0.65 | 0.86 | 6.76 | 1.22 | 1 | 10
14 | 60 | CONCLUIDO | 3.0258 | 33.05 | 29.87 | 43.71 | 0.62 | 41 | 129.25 | 45 | 4.5 | 25 | 19.76 | 16175.36 | 248.2 | 2250.47 | 121.21 | 80.49 | 18409.08 | 0.66 | 0.86 | 6.78 | 1.14 | 1 | 10
15 | 60 | CONCLUIDO | 3.0286 | 33.02 | 29.86 | 44.8 | 0.65 | 40 | 129.59 | 45 | 4.75 | 13 | 19.84 | 16216.29 | 245.12 | 2250.39 | 120.7 | 80.49 | 18157.24 | 0.67 | 0.86 | 6.79 | 1.14 | 1 | 10
16 | 60 | CONCLUIDO | 3.0317 | 32.98 | 29.86 | 45.93 | 0.68 | 39 | 129.92 | 45 | 5 | 4 | 19.92 | 16257.24 | 246.32 | 2250.72 | 119.81 | 80.49 | 17717.72 | 0.67 | 0.86 | 6.8 | 1.13 | 1 | 10
17 | 60 | CONCLUIDO | 3.0331 | 32.97 | 29.84 | 45.91 | 0.71 | 39 | 130.25 | 45 | 5.25 | 0 | 20 | 16298.23 | 245.58 | 2250.63 | 119.32 | 80.49 | 17476.44 | 0.67 | 0.86 | 6.8 | 1.12 | 1 | 10