## Sheet1
| Volume de calda [L] | STATUS | Capacidade operacional [ha/h] | Tempo de missao [h] | Tempo util [h] | Tempo por voo [min] | Autonomia Projetada [h] | N° Voos | MTOW [kg] | Massa Estrutura [kg] | Combustível [kg] | Abastecimentos | Massa gerador | Potência gerador [W] | Combustível consumido [L] | Calda cons [L] | Distância percorrida [km] | Distância Pulverizando [km] | RTL ACUMULADO[m] | EOC [km/km] | EOC [h/h] | Tempo de manobra [h] | Tempo rtl_rtw [h] | V pulv [m/s] | V desloc [m/s]
0 | 140 | CONCLUIDO | 1.2483 | 80.11 | 46.61 | 4.77 | 0.06 | 586 | 274.09 | 60.56 | 1 | 584 | 72.53 | 34038.11 | 807.17 | 2252.47 | 668.03 | 80.49 | 289096.43 | 0.12 | 0.55 | 7.7 | 17.86 | 1 | 10
1 | 140 | CONCLUIDO | 1.5329 | 65.23 | 40.92 | 5.99 | 0.08 | 410 | 274.57 | 60.56 | 1.25 | 408 | 72.76 | 34097.72 | 707.11 | 2251.33 | 483.35 | 80.49 | 197635.44 | 0.17 | 0.63 | 7.34 | 12.19 | 1 | 10
2 | 140 | CONCLUIDO | 1.738 | 57.54 | 38.08 | 7.21 | 0.1 | 317 | 275.05 | 60.56 | 1.5 | 315 | 73 | 34157.42 | 656.56 | 2251.26 | 389.88 | 80.49 | 151362.55 | 0.21 | 0.68 | 7.21 | 9.35 | 1 | 10
3 | 140 | CONCLUIDO | 1.8984 | 52.68 | 36.3 | 8.44 | 0.11 | 258 | 275.54 | 60.56 | 1.75 | 256 | 73.23 | 34217.22 | 624.25 | 2251.36 | 331.68 | 80.49 | 122557.63 | 0.24 | 0.71 | 7.11 | 7.57 | 1 | 10
4 | 140 | CONCLUIDO | 2.026 | 49.36 | 35.07 | 9.65 | 0.13 | 218 | 276.02 | 60.56 | 2 | 216 | 73.47 | 34277.1 | 601.73 | 2251.05 | 291.27 | 80.49 | 102556.93 | 0.28 | 0.74 | 7.06 | 6.34 | 1 | 10
5 | 140 | CONCLUIDO | 2.1326 | 46.89 | 34.17 | 10.91 | 0.14 | 188 | 276.51 | 60.56 | 2.25 | 186 | 73.71 | 34337.08 | 584.77 | 2251.02 | 261.8 | 80.49 | 87970.58 | 0.31 | 0.76 | 7 | 5.44 | 1 | 10
6 | 140 | CONCLUIDO | 2.217 | 45.11 | 33.54 | 12.12 | 0.16 | 166 | 277 | 60.56 | 2.5 | 164 | 73.94 | 34397.15 | 572.51 | 2250.92 | 241.11 | 80.49 | 77733.01 | 0.33 | 0.77 | 6.97 | 4.8 | 1 | 10
7 | 140 | CONCLUIDO | 2.2924 | 43.62 | 32.99 | 13.38 | 0.18 | 148 | 277.48 | 60.56 | 2.75 | 146 | 74.18 | 34457.31 | 561.78 | 2250.86 | 223.32 | 80.49 | 68931.22 | 0.36 | 0.78 | 6.94 | 4.26 | 1 | 10
8 | 140 | CONCLUIDO | 2.3543 | 42.48 | 32.58 | 14.59 | 0.19 | 134 | 277.97 | 60.56 | 3 | 132 | 74.42 | 34517.57 | 553.29 | 2250.56 | 209.8 | 80.49 | 62241.58 | 0.38 | 0.79 | 6.92 | 3.85 | 1 | 10
9 | 140 | CONCLUIDO | 2.4094 | 41.5 | 32.23 | 15.85 | 0.21 | 122 | 278.46 | 60.56 | 3.25 | 120 | 74.66 | 34577.92 | 545.93 | 2250.71 | 199.01 | 80.49 | 56902.96 | 0.4 | 0.8 | 6.89 | 3.5 | 1 | 10
10 | 140 | CONCLUIDO | 2.4572 | 40.7 | 31.95 | 17.11 | 0.22 | 112 | 278.95 | 60.56 | 3.5 | 110 | 74.9 | 34638.36 | 539.49 | 2250.71 | 189.5 | 80.49 | 52198.43 | 0.42 | 0.81 | 6.88 | 3.22 | 1 | 10
11 | 140 | CONCLUIDO | 2.4975 | 40.04 | 31.71 | 18.29 | 0.24 | 104 | 279.44 | 60.56 | 3.75 | 102 | 75.14 | 34698.9 | 534.22 | 2250.76 | 181.88 | 80.49 | 48430.82 | 0.44 | 0.81 | 6.86 | 2.98 | 1 | 10
12 | 140 | CONCLUIDO | 2.5407 | 39.36 | 31.44 | 19.65 | 0.25 | 96 | 279.94 | 60.56 | 4 | 94 | 75.38 | 34759.54 | 528.56 | 2250.54 | 173.15 | 80.49 | 44104.53 | 0.46 | 0.82 | 6.85 | 2.72 | 1 | 10
13 | 140 | CONCLUIDO | 2.5707 | 38.9 | 31.3 | 20.87 | 0.27 | 90 | 280.43 | 60.56 | 4.25 | 88 | 75.62 | 34820.27 | 524.26 | 2250.5 | 168.59 | 80.49 | 41856.36 | 0.48 | 0.82 | 6.84 | 2.57 | 1 | 10
14 | 140 | CONCLUIDO | 2.6048 | 38.39 | 31.1 | 22.22 | 0.29 | 84 | 280.92 | 60.56 | 4.5 | 82 | 75.87 | 34881.09 | 519.58 | 2250.75 | 162.24 | 80.49 | 38707.88 | 0.5 | 0.83 | 6.82 | 2.38 | 1 | 10
15 | 140 | CONCLUIDO | 2.6317 | 38 | 30.97 | 23.52 | 0.3 | 79 | 281.41 | 60.56 | 4.75 | 77 | 76.11 | 34942.02 | 516.01 | 2250.44 | 157.52 | 80.49 | 36372.55 | 0.51 | 0.83 | 6.83 | 2.25 | 1 | 10
16 | 140 | CONCLUIDO | 2.6542 | 37.68 | 30.86 | 24.69 | 0.32 | 75 | 281.91 | 60.56 | 5 | 73 | 76.35 | 35003.04 | 512.77 | 2250.47 | 154.53 | 80.49 | 34900.02 | 0.52 | 0.84 | 6.8 | 2.13 | 1 | 10
17 | 140 | CONCLUIDO | 2.6775 | 37.35 | 30.74 | 25.98 | 0.33 | 71 | 282.4 | 60.56 | 5.25 | 69 | 76.6 | 35064.15 | 509.57 | 2250.95 | 149.29 | 80.49 | 32297.52 | 0.54 | 0.84 | 6.83 | 2.01 | 1 | 10
18 | 140 | CONCLUIDO | 2.7002 | 37.03 | 30.63 | 27.43 | 0.35 | 67 | 282.9 | 60.56 | 5.5 | 65 | 76.85 | 35125.37 | 505.94 | 2250.48 | 146.83 | 80.49 | 31090.3 | 0.55 | 0.84 | 6.8 | 1.91 | 1 | 10
19 | 140 | CONCLUIDO | 2.718 | 36.79 | 30.55 | 28.64 | 0.36 | 64 | 283.4 | 60.56 | 5.75 | 62 | 77.09 | 35186.68 | 503.47 | 2250.49 | 144.16 | 80.49 | 29768.62 | 0.56 | 0.84 | 6.79 | 1.82 | 1 | 10
20 | 140 | CONCLUIDO | 2.7366 | 36.54 | 30.45 | 29.96 | 0.38 | 61 | 283.9 | 60.56 | 6 | 59 | 77.34 | 35248.1 | 500.74 | 2250.62 | 141.17 | 80.49 | 28288.84 | 0.57 | 0.85 | 6.79 | 1.73 | 1 | 10
21 | 140 | CONCLUIDO | 2.7561 | 36.28 | 30.35 | 31.4 | 0.39 | 58 | 284.4 | 60.56 | 6.25 | 56 | 77.59 | 35309.61 | 497.08 | 2250.49 | 137.49 | 80.49 | 26465.67 | 0.59 | 0.85 | 6.79 | 1.63 | 1 | 10
22 | 140 | CONCLUIDO | 2.767 | 36.14 | 30.32 | 32.48 | 0.41 | 56 | 284.89 | 60.56 | 6.5 | 54 | 77.84 | 35371.22 | 495.28 | 2250.48 | 136.15 | 80.49 | 25803.36 | 0.59 | 0.85 | 6.79 | 1.59 | 1 | 10
23 | 140 | CONCLUIDO | 2.7795 | 35.98 | 30.26 | 33.62 | 0.42 | 54 | 285.39 | 60.56 | 6.75 | 52 | 78.09 | 35432.93 | 492.95 | 2250.46 | 134.52 | 80.49 | 24999.81 | 0.6 | 0.85 | 6.78 | 1.53 | 1 | 10
24 | 140 | CONCLUIDO | 2.793 | 35.8 | 30.19 | 34.83 | 0.44 | 52 | 285.9 | 60.56 | 7 | 50 | 78.34 | 35494.74 | 490.43 | 2250.39 | 132.25 | 80.49 | 23873.16 | 0.61 | 0.85 | 6.78 | 1.46 | 1 | 10
25 | 140 | CONCLUIDO | 2.805 | 35.65 | 30.14 | 36.17 | 0.45 | 50 | 286.4 | 60.56 | 7.25 | 48 | 78.59 | 35556.78 | 488.01 | 2250.66 | 130.47 | 80.49 | 22995.19 | 0.62 | 0.86 | 6.78 | 1.41 | 1 | 10
26 | 140 | CONCLUIDO | 2.8195 | 35.47 | 30.06 | 37.57 | 0.47 | 48 | 286.9 | 60.56 | 7.5 | 46 | 78.85 | 35618.8 | 485.55 | 2250.41 | 128.07 | 80.49 | 21803.04 | 0.63 | 0.86 | 6.77 | 1.33 | 1 | 10
27 | 140 | CONCLUIDO | 2.8287 | 35.35 | 30.05 | 39.19 | 0.48 | 46 | 287.41 | 60.56 | 7.75 | 44 | 79.1 | 35680.92 | 483.59 | 2250.37 | 127.59 | 80.49 | 21573.87 | 0.63 | 0.86 | 6.77 | 1.32 | 1 | 10
28 | 140 | CONCLUIDO | 2.8383 | 35.23 | 29.98 | 39.98 | 0.49 | 45 | 287.91 | 60.56 | 8 | 43 | 79.36 | 35743.15 | 481.32 | 2250.41 | 125.52 | 80.49 | 20542.75 | 0.64 | 0.86 | 6.77 | 1.26 | 1 | 10
29 | 140 | CONCLUIDO | 2.8507 | 35.08 | 29.93 | 41.77 | 0.51 | 43 | 288.42 | 60.56 | 8.25 | 41 | 79.61 | 35805.48 | 479.07 | 2250.5 | 124.04 | 80.49 | 19813.09 | 0.65 | 0.86 | 6.76 | 1.21 | 1 | 10
30 | 140 | CONCLUIDO | 2.8603 | 34.96 | 29.87 | 42.67 | 0.52 | 42 | 288.92 | 60.56 | 8.5 | 40 | 79.87 | 35867.91 | 476.57 | 2250.52 | 122.05 | 80.49 | 18824.48 | 0.66 | 0.86 | 6.75 | 1.14 | 1 | 10
31 | 140 | CONCLUIDO | 2.8699 | 34.84 | 29.85 | 44.78 | 0.54 | 40 | 289.43 | 60.56 | 8.75 | 38 | 80.12 | 35930.44 | 474.36 | 2250.52 | 121.15 | 80.49 | 18384.99 | 0.66 | 0.86 | 6.77 | 1.13 | 1 | 10
32 | 140 | CONCLUIDO | 2.8767 | 34.76 | 29.82 | 45.88 | 0.55 | 39 | 289.94 | 60.56 | 9 | 37 | 80.38 | 35993.08 | 472.71 | 2250.6 | 120.14 | 80.49 | 17886.07 | 0.67 | 0.87 | 6.76 | 1.1 | 1 | 10
33 | 140 | CONCLUIDO | 2.885 | 34.66 | 29.78 | 47.02 | 0.57 | 38 | 290.45 | 60.56 | 9.25 | 36 | 80.64 | 36055.83 | 470.17 | 2250.45 | 118.76 | 80.49 | 17198.91 | 0.68 | 0.87 | 6.76 | 1.05 | 1 | 10
34 | 140 | CONCLUIDO | 2.8901 | 34.6 | 29.77 | 48.27 | 0.58 | 37 | 290.96 | 60.56 | 9.5 | 35 | 80.9 | 36118.68 | 468.32 | 2250.37 | 118.64 | 80.49 | 17143.47 | 0.68 | 0.87 | 6.75 | 1.04 | 1 | 10
35 | 140 | CONCLUIDO | 2.8968 | 34.52 | 29.74 | 49.57 | 0.6 | 36 | 291.47 | 60.56 | 9.75 | 34 | 81.16 | 36181.64 | 466.9 | 2250.51 | 117.86 | 80.49 | 16759.27 | 0.68 | 0.87 | 6.75 | 1.01 | 1 | 10
36 | 140 | CONCLUIDO | 2.9029 | 34.45 | 29.72 | 50.95 | 0.61 | 35 | 291.98 | 60.56 | 10 | 33 | 81.42 | 36244.71 | 464.78 | 2250.3 | 117.2 | 80.49 | 16436.03 | 0.69 | 0.87 | 6.75 | 1 | 1 | 10
37 | 140 | CONCLUIDO | 2.911 | 34.35 | 29.68 | 52.37 | 0.62 | 34 | 292.49 | 60.56 | 10.25 | 32 | 81.68 | 36307.88 | 463.65 | 2250.37 | 115.63 | 80.49 | 15653.12 | 0.7 | 0.87 | 6.75 | 0.95 | 1 | 10
38 | 140 | CONCLUIDO | 2.9181 | 34.27 | 29.64 | 53.9 | 0.64 | 33 | 293 | 60.56 | 10.5 | 31 | 81.95 | 36371.17 | 460.46 | 2250.51 | 114.41 | 80.49 | 15050.69 | 0.7 | 0.87 | 6.75 | 0.92 | 1 | 10
39 | 140 | CONCLUIDO | 2.9265 | 34.17 | 29.6 | 55.5 | 0.65 | 32 | 293.52 | 60.56 | 10.75 | 30 | 82.21 | 36434.56 | 458.23 | 2250.49 | 113.08 | 80.49 | 14388.41 | 0.71 | 0.87 | 6.74 | 0.87 | 1 | 10
40 | 140 | CONCLUIDO | 2.9315 | 34.11 | 29.59 | 57.27 | 0.67 | 31 | 294.03 | 60.56 | 11 | 29 | 82.48 | 36498.06 | 456.86 | 2250.53 | 112.83 | 80.49 | 14268.31 | 0.71 | 0.87 | 6.74 | 0.87 | 1 | 10
41 | 140 | CONCLUIDO | 2.94 | 34.01 | 29.55 | 59.09 | 0.68 | 30 | 294.55 | 60.56 | 11.25 | 28 | 82.74 | 36561.67 | 455.06 | 2250.42 | 111.24 | 80.49 | 13481.14 | 0.72 | 0.87 | 6.75 | 0.82 | 1 | 10
42 | 140 | CONCLUIDO | 2.9392 | 34.02 | 29.56 | 59.11 | 0.69 | 30 | 295.06 | 60.56 | 11.5 | 28 | 83.01 | 36625.39 | 453.25 | 2250.38 | 111.74 | 80.49 | 13730.72 | 0.72 | 0.87 | 6.74 | 0.83 | 1 | 10
43 | 140 | CONCLUIDO | 2.9451 | 33.95 | 29.54 | 61.12 | 0.71 | 29 | 295.58 | 60.56 | 11.75 | 27 | 83.28 | 36689.22 | 451.43 | 2250.36 | 110.92 | 80.49 | 13324.46 | 0.73 | 0.87 | 6.75 | 0.81 | 1 | 10
44 | 140 | CONCLUIDO | 2.9537 | 33.86 | 29.49 | 63.2 | 0.72 | 28 | 296.1 | 60.56 | 12 | 26 | 83.54 | 36753.16 | 448.31 | 2250.5 | 109.6 | 80.49 | 12672.01 | 0.73 | 0.87 | 6.74 | 0.77 | 1 | 10
45 | 140 | CONCLUIDO | 2.9523 | 33.87 | 29.51 | 63.23 | 0.74 | 28 | 296.62 | 60.56 | 12.25 | 26 | 83.81 | 36817.22 | 447.06 | 2250.45 | 110.09 | 80.49 | 12913.73 | 0.73 | 0.87 | 6.74 | 0.78 | 1 | 10
46 | 140 | CONCLUIDO | 2.9601 | 33.78 | 29.47 | 65.49 | 0.75 | 27 | 297.14 | 60.56 | 12.5 | 25 | 84.08 | 36881.39 | 445.74 | 2250.51 | 108.7 | 80.49 | 12226.79 | 0.74 | 0.88 | 6.74 | 0.75 | 1 | 10
47 | 140 | CONCLUIDO | 2.9675 | 33.7 | 29.44 | 67.94 | 0.76 | 26 | 297.66 | 60.56 | 12.75 | 24 | 84.36 | 36945.67 | 443.67 | 2250.42 | 107.83 | 80.49 | 11796.11 | 0.75 | 0.88 | 6.74 | 0.71 | 1 | 10
48 | 140 | CONCLUIDO | 2.9678 | 33.7 | 29.44 | 67.93 | 0.78 | 26 | 298.18 | 60.56 | 13 | 24 | 84.63 | 37010.06 | 442.03 | 2250.38 | 107.82 | 80.49 | 11789.46 | 0.75 | 0.88 | 6.73 | 0.71 | 1 | 10
49 | 140 | CONCLUIDO | 2.9746 | 33.62 | 29.41 | 70.59 | 0.79 | 25 | 298.71 | 60.56 | 13.25 | 23 | 84.9 | 37074.57 | 439.24 | 2250.35 | 107.18 | 80.49 | 11476.14 | 0.75 | 0.88 | 6.73 | 0.69 | 1 | 10
50 | 140 | CONCLUIDO | 2.9756 | 33.61 | 29.4 | 70.56 | 0.8 | 25 | 299.23 | 60.56 | 13.5 | 23 | 85.18 | 37139.2 | 437.7 | 2250.4 | 106.77 | 80.49 | 11271.16 | 0.75 | 0.88 | 6.73 | 0.68 | 1 | 10
51 | 140 | CONCLUIDO | 2.981 | 33.55 | 29.39 | 73.48 | 0.82 | 24 | 299.76 | 60.56 | 13.75 | 22 | 85.45 | 37204.07 | 435.64 | 2250.33 | 106.43 | 80.49 | 11106.54 | 0.76 | 0.88 | 6.73 | 0.67 | 1 | 10
52 | 140 | CONCLUIDO | 2.9816 | 33.54 | 29.39 | 73.46 | 0.83 | 24 | 300.28 | 60.56 | 14 | 22 | 85.73 | 37268.93 | 433.54 | 2250.35 | 106.26 | 80.49 | 11019.42 | 0.76 | 0.88 | 6.73 | 0.66 | 1 | 10
53 | 140 | CONCLUIDO | 2.9893 | 33.45 | 29.35 | 76.57 | 0.84 | 23 | 300.81 | 60.56 | 14.25 | 21 | 86 | 37333.9 | 432.32 | 2250.48 | 105.06 | 80.49 | 10423.84 | 0.77 | 0.88 | 6.73 | 0.62 | 1 | 10
54 | 140 | CONCLUIDO | 2.9877 | 33.47 | 29.37 | 76.61 | 0.86 | 23 | 301.34 | 60.56 | 14.5 | 21 | 86.28 | 37399 | 429.04 | 2250.35 | 105.55 | 80.49 | 10667.76 | 0.76 | 0.88 | 6.73 | 0.64 | 1 | 10
55 | 140 | CONCLUIDO | 2.9963 | 33.37 | 29.32 | 79.98 | 0.87 | 22 | 301.86 | 60.56 | 14.75 | 20 | 86.56 | 37464.21 | 428.58 | 2250.43 | 104.24 | 80.49 | 10017.31 | 0.77 | 0.88 | 6.73 | 0.6 | 1 | 10
56 | 140 | CONCLUIDO | 2.9957 | 33.38 | 29.33 | 79.99 | 0.88 | 22 | 302.39 | 60.56 | 15 | 20 | 86.84 | 37529.55 | 427.47 | 2250.37 | 104.45 | 80.49 | 10125.82 | 0.77 | 0.88 | 6.73 | 0.61 | 1 | 10
57 | 140 | CONCLUIDO | 3.0043 | 33.29 | 29.29 | 83.68 | 0.9 | 21 | 302.92 | 60.56 | 15.25 | 19 | 87.12 | 37595 | 423.64 | 2250.34 | 102.98 | 80.49 | 9395.08 | 0.78 | 0.88 | 6.73 | 0.56 | 1 | 10
58 | 140 | CONCLUIDO | 3.0041 | 33.29 | 29.29 | 83.69 | 0.91 | 21 | 303.46 | 60.56 | 15.5 | 19 | 87.4 | 37660.57 | 420.41 | 2250.41 | 103.19 | 80.49 | 9499.64 | 0.78 | 0.88 | 6.72 | 0.57 | 1 | 10
59 | 140 | CONCLUIDO | 3.0115 | 33.21 | 29.26 | 87.78 | 0.92 | 20 | 303.99 | 60.56 | 15.75 | 18 | 87.68 | 37726.27 | 417.65 | 2250.33 | 102.2 | 80.49 | 9009.29 | 0.79 | 0.88 | 6.72 | 0.54 | 1 | 10
60 | 140 | CONCLUIDO | 3.0119 | 33.2 | 29.26 | 87.77 | 0.94 | 20 | 304.52 | 60.56 | 16 | 18 | 87.97 | 37792.08 | 416.85 | 2250.46 | 101.93 | 80.49 | 8872.19 | 0.79 | 0.88 | 6.72 | 0.53 | 1 | 10
61 | 140 | CONCLUIDO | 3.0106 | 33.22 | 29.27 | 87.81 | 0.95 | 20 | 305.06 | 60.56 | 16.25 | 18 | 88.25 | 37858.02 | 416.8 | 2250.39 | 102.42 | 80.49 | 9120.72 | 0.79 | 0.88 | 6.73 | 0.55 | 1 | 10
62 | 140 | CONCLUIDO | 3.0168 | 33.15 | 29.25 | 92.38 | 0.96 | 19 | 305.59 | 60.56 | 16.5 | 17 | 88.54 | 37924.08 | 413.21 | 2250.31 | 101.7 | 80.49 | 8764.82 | 0.79 | 0.88 | 6.73 | 0.53 | 1 | 10
63 | 140 | CONCLUIDO | 3.0178 | 33.14 | 29.24 | 92.35 | 0.97 | 19 | 306.13 | 60.56 | 16.75 | 16 | 88.83 | 37990.27 | 411.99 | 2250.37 | 101.66 | 80.49 | 8746.85 | 0.79 | 0.88 | 6.72 | 0.52 | 1 | 10
64 | 140 | CONCLUIDO | 3.019 | 33.12 | 29.23 | 92.3 | 0.99 | 19 | 306.67 | 60.56 | 17 | 17 | 89.11 | 38056.58 | 409.41 | 2250.36 | 101.07 | 80.49 | 8450.72 | 0.8 | 0.88 | 6.72 | 0.51 | 1 | 10
65 | 140 | CONCLUIDO | 3.0245 | 33.06 | 29.22 | 97.41 | 1 | 18 | 307.21 | 60.56 | 17.25 | 11 | 89.4 | 38123.01 | 407.83 | 2250.39 | 100.55 | 80.49 | 8196.12 | 0.8 | 0.88 | 6.73 | 0.5 | 1 | 10
66 | 140 | CONCLUIDO | 3.0234 | 33.08 | 29.23 | 97.45 | 1.01 | 18 | 307.75 | 60.56 | 17.5 | 9 | 89.69 | 38189.58 | 408.68 | 2250.46 | 101.06 | 80.49 | 8447.75 | 0.8 | 0.88 | 6.73 | 0.51 | 1 | 10
67 | 140 | CONCLUIDO | 3.0226 | 33.08 | 29.24 | 97.48 | 1.03 | 18 | 308.29 | 60.56 | 17.75 | 9 | 89.98 | 38256.26 | 408.07 | 2250.44 | 101.2 | 80.49 | 8517.88 | 0.8 | 0.88 | 6.73 | 0.52 | 1 | 10
68 | 140 | CONCLUIDO | 3.0255 | 33.05 | 29.21 | 97.37 | 1.04 | 18 | 308.83 | 60.56 | 18 | 6 | 90.27 | 38323.08 | 406.11 | 2250.67 | 100.17 | 80.49 | 8006.49 | 0.8 | 0.88 | 6.73 | 0.49 | 1 | 10
69 | 140 | CONCLUIDO | 3.0239 | 33.07 | 29.23 | 97.43 | 1.05 | 18 | 309.37 | 60.56 | 18.25 | 5 | 90.57 | 38390.02 | 406.02 | 2250.36 | 100.78 | 80.49 | 8311.9 | 0.8 | 0.88 | 6.73 | 0.51 | 1 | 10
70 | 140 | CONCLUIDO | 3.0234 | 33.08 | 29.23 | 97.45 | 1.06 | 18 | 309.91 | 60.56 | 18.5 | 3 | 90.86 | 38457.09 | 406.2 | 2250.36 | 100.88 | 80.49 | 8358.99 | 0.8 | 0.88 | 6.73 | 0.51 | 1 | 10
71 | 140 | CONCLUIDO | 3.0236 | 33.07 | 29.23 | 97.44 | 1.08 | 18 | 310.46 | 60.56 | 18.75 | 1 | 91.16 | 38524.29 | 405.99 | 2250.49 | 100.61 | 80.49 | 8225.78 | 0.8 | 0.88 | 6.74 | 0.51 | 1 | 10
72 | 140 | CONCLUIDO | 3.0238 | 33.07 | 29.23 | 97.43 | 1.09 | 18 | 311.01 | 60.56 | 19 | 0 | 91.45 | 38591.62 | 406.29 | 2250.53 | 100.51 | 80.49 | 8175.9 | 0.8 | 0.88 | 6.74 | 0.51 | 1 | 10