## Sheet1
| Volume de calda [L] | STATUS | Capacidade operacional [ha/h] | Tempo de missao [h] | Tempo util [h] | Tempo por voo [min] | Autonomia Projetada [h] | N° Voos | MTOW [kg] | Massa Estrutura [kg] | Combustível [kg] | Abastecimentos | Massa gerador | Potência gerador [W] | Combustível consumido [L] | Calda cons [L] | Distância percorrida [km] | Distância Pulverizando [km] | RTL ACUMULADO[m] | EOC [km/km] | EOC [h/h] | Tempo de manobra [h] | Tempo rtl_rtw [h] | V pulv [m/s] | V desloc [m/s]
0 | 150 | CONCLUIDO | 1.0509 | 95.16 | 53.16 | 4.54 | 0.06 | 702 | 296.65 | 61.82 | 1 | 700 | 83.83 | 36821.52 | 966.71 | 3063.03 | 796.53 | 87.86 | 349329.17 | 0.11 | 0.54 | 8.88 | 21.54 | 1 | 10
1 | 150 | CONCLUIDO | 1.3144 | 76.08 | 46.14 | 5.71 | 0.07 | 485 | 297.17 | 61.82 | 1.25 | 483 | 84.1 | 36885.7 | 836.96 | 3061.82 | 566.88 | 87.86 | 235593.16 | 0.15 | 0.63 | 8.49 | 14.53 | 1 | 10
2 | 150 | CONCLUIDO | 1.5095 | 66.25 | 42.58 | 6.87 | 0.09 | 372 | 297.7 | 61.82 | 1.5 | 370 | 84.37 | 36949.99 | 770.46 | 3061.2 | 450.75 | 87.86 | 178092.13 | 0.19 | 0.68 | 8.28 | 10.98 | 1 | 10
3 | 150 | CONCLUIDO | 1.6594 | 60.26 | 40.49 | 8.04 | 0.1 | 302 | 298.22 | 61.82 | 1.75 | 300 | 84.65 | 37014.39 | 730.58 | 3061.19 | 381.26 | 87.86 | 143697.3 | 0.23 | 0.71 | 8.19 | 8.89 | 1 | 10
4 | 150 | CONCLUIDO | 1.7817 | 56.13 | 39.02 | 9.22 | 0.12 | 254 | 298.74 | 61.82 | 2 | 252 | 84.92 | 37078.91 | 702.21 | 3060.95 | 333.58 | 87.86 | 120096.81 | 0.26 | 0.74 | 8.11 | 7.42 | 1 | 10
5 | 150 | CONCLUIDO | 1.8827 | 53.12 | 37.95 | 10.4 | 0.13 | 219 | 299.26 | 61.82 | 2.25 | 217 | 85.19 | 37143.54 | 681.1 | 3060.91 | 299.4 | 87.86 | 103182.5 | 0.29 | 0.76 | 8.03 | 6.35 | 1 | 10
6 | 150 | CONCLUIDO | 1.9642 | 50.91 | 37.19 | 11.56 | 0.15 | 193 | 299.79 | 61.82 | 2.5 | 191 | 85.47 | 37208.42 | 665.62 | 3060.66 | 273.92 | 87.86 | 90572.63 | 0.32 | 0.78 | 8.01 | 5.6 | 1 | 10
7 | 150 | CONCLUIDO | 2.0358 | 49.12 | 36.57 | 12.76 | 0.16 | 172 | 300.32 | 61.82 | 2.75 | 170 | 85.74 | 37273.29 | 652.78 | 3060.78 | 254.03 | 87.86 | 80731.6 | 0.35 | 0.79 | 7.96 | 4.97 | 1 | 10
8 | 150 | CONCLUIDO | 2.0968 | 47.69 | 36.08 | 13.97 | 0.18 | 155 | 300.84 | 61.82 | 3 | 153 | 86.02 | 37338.27 | 642.05 | 3060.45 | 237.29 | 87.86 | 72448.16 | 0.37 | 0.8 | 7.96 | 4.49 | 1 | 10
9 | 150 | CONCLUIDO | 2.1508 | 46.49 | 35.66 | 15.18 | 0.19 | 141 | 301.37 | 61.82 | 3.25 | 139 | 86.3 | 37403.38 | 632.86 | 3060.5 | 223.81 | 87.86 | 65775.09 | 0.39 | 0.81 | 7.93 | 4.07 | 1 | 10
10 | 150 | CONCLUIDO | 2.1996 | 45.46 | 35.3 | 16.42 | 0.21 | 129 | 301.9 | 61.82 | 3.5 | 127 | 86.58 | 37468.6 | 624.48 | 3060.43 | 211.84 | 87.86 | 59849.25 | 0.41 | 0.82 | 7.91 | 3.71 | 1 | 10
11 | 150 | CONCLUIDO | 2.237 | 44.7 | 35.04 | 17.52 | 0.22 | 120 | 302.43 | 61.82 | 3.75 | 118 | 86.86 | 37533.94 | 618 | 3060.26 | 203.68 | 87.86 | 55817.88 | 0.43 | 0.82 | 7.89 | 3.45 | 1 | 10
12 | 150 | CONCLUIDO | 2.2762 | 43.93 | 34.77 | 18.79 | 0.24 | 111 | 302.96 | 61.82 | 4 | 109 | 87.14 | 37599.4 | 611.35 | 3060.18 | 195.03 | 87.86 | 51536.66 | 0.45 | 0.83 | 7.88 | 3.18 | 1 | 10
13 | 150 | CONCLUIDO | 2.3068 | 43.35 | 34.58 | 19.95 | 0.25 | 104 | 303.49 | 61.82 | 4.25 | 102 | 87.42 | 37664.98 | 606.3 | 3060.27 | 188.65 | 87.86 | 48383.4 | 0.47 | 0.83 | 7.86 | 2.98 | 1 | 10
14 | 150 | CONCLUIDO | 2.3384 | 42.76 | 34.38 | 21.27 | 0.26 | 97 | 304.03 | 61.82 | 4.5 | 95 | 87.7 | 37730.68 | 600.89 | 3060.5 | 182.08 | 87.86 | 45130.39 | 0.48 | 0.84 | 7.86 | 2.79 | 1 | 10
15 | 150 | CONCLUIDO | 2.3668 | 42.25 | 34.2 | 22.55 | 0.28 | 91 | 304.56 | 61.82 | 4.75 | 89 | 87.99 | 37796.51 | 596.04 | 3060.06 | 176.42 | 87.86 | 42332.01 | 0.5 | 0.84 | 7.84 | 2.61 | 1 | 10
16 | 150 | CONCLUIDO | 2.3921 | 41.8 | 34.03 | 23.74 | 0.29 | 86 | 305.09 | 61.82 | 5 | 84 | 88.27 | 37862.45 | 591.28 | 3060.29 | 170.89 | 87.86 | 39590.42 | 0.51 | 0.85 | 7.83 | 2.44 | 1 | 10
17 | 150 | CONCLUIDO | 2.41 | 41.49 | 33.94 | 24.83 | 0.31 | 82 | 305.63 | 61.82 | 5.25 | 80 | 88.56 | 37928.52 | 588.12 | 3060.45 | 168.17 | 87.86 | 38253.64 | 0.52 | 0.85 | 7.82 | 2.35 | 1 | 10
18 | 150 | CONCLUIDO | 2.4289 | 41.17 | 33.84 | 26.03 | 0.32 | 78 | 306.17 | 61.82 | 5.5 | 76 | 88.84 | 37994.72 | 584.21 | 3060.3 | 165.14 | 87.86 | 36755.24 | 0.53 | 0.85 | 7.81 | 2.25 | 1 | 10
19 | 150 | CONCLUIDO | 2.4512 | 40.8 | 33.69 | 27.31 | 0.33 | 74 | 306.7 | 61.82 | 5.75 | 72 | 89.13 | 38061.04 | 579.61 | 3060.13 | 159.74 | 87.86 | 34078.58 | 0.55 | 0.86 | 7.81 | 2.1 | 1 | 10
20 | 150 | CONCLUIDO | 2.4719 | 40.45 | 33.57 | 28.77 | 0.35 | 70 | 307.24 | 61.82 | 6 | 68 | 89.42 | 38127.48 | 575.85 | 3060.3 | 156.13 | 87.86 | 32289.81 | 0.56 | 0.86 | 7.79 | 1.98 | 1 | 10
21 | 150 | CONCLUIDO | 2.4868 | 40.21 | 33.49 | 29.99 | 0.36 | 67 | 307.78 | 61.82 | 6.25 | 65 | 89.71 | 38194.05 | 572.68 | 3060.04 | 153.18 | 87.86 | 30831.58 | 0.57 | 0.86 | 7.81 | 1.9 | 1 | 10
22 | 150 | CONCLUIDO | 2.5045 | 39.93 | 33.38 | 31.29 | 0.38 | 64 | 308.32 | 61.82 | 6.5 | 62 | 90 | 38260.74 | 569.09 | 3059.99 | 149.78 | 87.86 | 29148.54 | 0.59 | 0.86 | 7.79 | 1.79 | 1 | 10
23 | 150 | CONCLUIDO | 2.5126 | 39.8 | 33.36 | 32.28 | 0.39 | 62 | 308.86 | 61.82 | 6.75 | 60 | 90.29 | 38327.57 | 566.67 | 3060.12 | 149.01 | 87.86 | 28769.36 | 0.59 | 0.87 | 7.79 | 1.77 | 1 | 10
24 | 150 | CONCLUIDO | 2.5297 | 39.53 | 33.26 | 33.82 | 0.4 | 59 | 309.41 | 61.82 | 7 | 57 | 90.59 | 38394.52 | 562.84 | 3060.29 | 145.62 | 87.86 | 27091.93 | 0.6 | 0.87 | 7.79 | 1.66 | 1 | 10
25 | 150 | CONCLUIDO | 2.5394 | 39.38 | 33.22 | 34.96 | 0.42 | 57 | 309.95 | 61.82 | 7.25 | 55 | 90.88 | 38461.6 | 560.89 | 3060.04 | 144.46 | 87.86 | 26521.58 | 0.61 | 0.87 | 7.78 | 1.63 | 1 | 10
26 | 150 | CONCLUIDO | 2.551 | 39.2 | 33.15 | 36.16 | 0.43 | 55 | 310.5 | 61.82 | 7.5 | 53 | 91.18 | 38528.81 | 557.35 | 3060.08 | 142.35 | 87.86 | 25475.15 | 0.62 | 0.87 | 7.78 | 1.56 | 1 | 10
27 | 150 | CONCLUIDO | 2.5638 | 39 | 33.06 | 37.43 | 0.44 | 53 | 311.04 | 61.82 | 7.75 | 51 | 91.47 | 38596.15 | 554.32 | 3060.08 | 139.48 | 87.86 | 24053.24 | 0.63 | 0.87 | 7.77 | 1.47 | 1 | 10
28 | 150 | CONCLUIDO | 2.5725 | 38.87 | 33.04 | 38.87 | 0.46 | 51 | 311.59 | 61.82 | 8 | 49 | 91.77 | 38663.62 | 552.18 | 3060.13 | 138.56 | 87.86 | 23600.93 | 0.63 | 0.87 | 7.78 | 1.45 | 1 | 10
29 | 150 | CONCLUIDO | 2.5859 | 38.67 | 32.95 | 40.35 | 0.47 | 49 | 312.14 | 61.82 | 8.25 | 47 | 92.07 | 38731.35 | 548.6 | 3059.92 | 135.97 | 87.86 | 22319.1 | 0.65 | 0.88 | 7.76 | 1.36 | 1 | 10
30 | 150 | CONCLUIDO | 2.5965 | 38.51 | 32.9 | 42.01 | 0.48 | 47 | 312.69 | 61.82 | 8.5 | 45 | 92.37 | 38799.09 | 545.5 | 3059.92 | 134.44 | 87.86 | 21563.5 | 0.65 | 0.88 | 7.76 | 1.32 | 1 | 10
31 | 150 | CONCLUIDO | 2.6025 | 38.42 | 32.87 | 42.88 | 0.5 | 46 | 313.24 | 61.82 | 8.75 | 44 | 92.67 | 38866.96 | 543.48 | 3059.95 | 133.54 | 87.86 | 21115.31 | 0.66 | 0.88 | 7.76 | 1.28 | 1 | 10
32 | 150 | CONCLUIDO | 2.6127 | 38.27 | 32.83 | 44.77 | 0.51 | 44 | 313.79 | 61.82 | 9 | 42 | 92.97 | 38934.97 | 540.41 | 3060.19 | 132.31 | 87.86 | 20513.57 | 0.66 | 0.88 | 7.75 | 1.24 | 1 | 10
33 | 150 | CONCLUIDO | 2.6188 | 38.19 | 32.8 | 45.77 | 0.52 | 43 | 314.34 | 61.82 | 9.25 | 41 | 93.27 | 39003.11 | 538.19 | 3060.15 | 130.93 | 87.86 | 19826.25 | 0.67 | 0.88 | 7.76 | 1.21 | 1 | 10
34 | 150 | CONCLUIDO | 2.6261 | 38.08 | 32.75 | 46.78 | 0.54 | 42 | 314.9 | 61.82 | 9.5 | 40 | 93.57 | 39071.38 | 535.47 | 3060.03 | 129.19 | 87.86 | 18962.26 | 0.68 | 0.88 | 7.76 | 1.16 | 1 | 10
35 | 150 | CONCLUIDO | 2.6303 | 38.02 | 32.74 | 47.92 | 0.55 | 41 | 315.45 | 61.82 | 9.75 | 39 | 93.88 | 39139.8 | 533.31 | 3060.02 | 128.91 | 87.86 | 18827.84 | 0.68 | 0.88 | 7.76 | 1.15 | 1 | 10
36 | 150 | CONCLUIDO | 2.6443 | 37.82 | 32.65 | 50.24 | 0.56 | 39 | 316.01 | 61.82 | 10 | 37 | 94.18 | 39208.35 | 530.72 | 3059.93 | 126.31 | 87.86 | 17538.2 | 0.7 | 0.88 | 7.75 | 1.06 | 1 | 10
37 | 150 | CONCLUIDO | 2.6487 | 37.76 | 32.65 | 51.55 | 0.58 | 38 | 316.56 | 61.82 | 10.25 | 36 | 94.49 | 39277.04 | 526.7 | 3059.89 | 125.86 | 87.86 | 17314.98 | 0.7 | 0.88 | 7.75 | 1.06 | 1 | 10
38 | 150 | CONCLUIDO | 2.6548 | 37.67 | 32.62 | 52.89 | 0.59 | 37 | 317.12 | 61.82 | 10.5 | 35 | 94.8 | 39345.87 | 525.01 | 3059.93 | 124.55 | 87.86 | 16669.07 | 0.71 | 0.88 | 7.76 | 1.03 | 1 | 10
39 | 150 | CONCLUIDO | 2.6597 | 37.6 | 32.6 | 54.33 | 0.6 | 36 | 317.68 | 61.82 | 10.75 | 34 | 95.11 | 39414.84 | 522.84 | 3060.05 | 124.32 | 87.86 | 16556.33 | 0.71 | 0.89 | 7.75 | 1.01 | 1 | 10
40 | 150 | CONCLUIDO | 2.6645 | 37.53 | 32.59 | 55.87 | 0.62 | 35 | 318.24 | 61.82 | 11 | 33 | 95.42 | 39483.95 | 519.97 | 3060.04 | 123.79 | 87.86 | 16295.84 | 0.71 | 0.89 | 7.75 | 1 | 1 | 10
41 | 150 | CONCLUIDO | 2.6731 | 37.41 | 32.52 | 57.39 | 0.63 | 34 | 318.8 | 61.82 | 11.25 | 32 | 95.73 | 39553.2 | 517.07 | 3059.88 | 122.06 | 87.86 | 15436.61 | 0.72 | 0.89 | 7.74 | 0.94 | 1 | 10
42 | 150 | CONCLUIDO | 2.6719 | 37.43 | 32.54 | 57.42 | 0.64 | 34 | 319.36 | 61.82 | 11.5 | 32 | 96.04 | 39622.59 | 516.09 | 3059.94 | 122.78 | 87.86 | 15799.07 | 0.72 | 0.89 | 7.74 | 0.95 | 1 | 10
43 | 150 | CONCLUIDO | 2.6773 | 37.35 | 32.52 | 59.13 | 0.65 | 33 | 319.93 | 61.82 | 11.75 | 31 | 96.36 | 39692.13 | 512.36 | 3059.89 | 121.54 | 87.86 | 15181.43 | 0.72 | 0.89 | 7.75 | 0.93 | 1 | 10
44 | 150 | CONCLUIDO | 2.6853 | 37.24 | 32.47 | 60.87 | 0.67 | 32 | 320.49 | 61.82 | 12 | 30 | 96.67 | 39761.81 | 511.06 | 3059.9 | 120.03 | 87.86 | 14432.11 | 0.73 | 0.89 | 7.74 | 0.88 | 1 | 10
45 | 150 | CONCLUIDO | 2.69 | 37.17 | 32.46 | 62.82 | 0.68 | 31 | 321.06 | 61.82 | 12.25 | 29 | 96.99 | 39831.64 | 507.41 | 3060.03 | 119.61 | 87.86 | 14227.06 | 0.73 | 0.89 | 7.74 | 0.86 | 1 | 10
46 | 150 | CONCLUIDO | 2.6965 | 37.08 | 32.42 | 64.84 | 0.69 | 30 | 321.63 | 61.82 | 12.5 | 28 | 97.31 | 39901.61 | 505.32 | 3060.07 | 118.52 | 87.86 | 13685.84 | 0.74 | 0.89 | 7.74 | 0.83 | 1 | 10
47 | 150 | CONCLUIDO | 2.6955 | 37.1 | 32.44 | 64.87 | 0.71 | 30 | 322.2 | 61.82 | 12.75 | 28 | 97.62 | 39971.73 | 504.21 | 3060.04 | 118.97 | 87.86 | 13912.79 | 0.74 | 0.89 | 7.74 | 0.84 | 1 | 10
48 | 150 | CONCLUIDO | 2.7029 | 37 | 32.39 | 67.01 | 0.72 | 29 | 322.77 | 61.82 | 13 | 27 | 97.94 | 40042 | 501.02 | 3060.01 | 117.42 | 87.86 | 13140.72 | 0.75 | 0.89 | 7.74 | 0.8 | 1 | 10
49 | 150 | CONCLUIDO | 2.7092 | 36.91 | 32.36 | 69.34 | 0.73 | 28 | 323.34 | 61.82 | 13.25 | 26 | 98.27 | 40112.54 | 496.53 | 3060.01 | 116.46 | 87.86 | 12667.77 | 0.75 | 0.89 | 7.74 | 0.77 | 1 | 10
50 | 150 | CONCLUIDO | 2.709 | 36.91 | 32.36 | 69.35 | 0.74 | 28 | 323.91 | 61.82 | 13.5 | 26 | 98.59 | 40183.11 | 496.53 | 3059.95 | 116.5 | 87.86 | 12684.91 | 0.75 | 0.89 | 7.74 | 0.77 | 1 | 10
51 | 150 | CONCLUIDO | 2.7154 | 36.83 | 32.33 | 71.85 | 0.76 | 27 | 324.48 | 61.82 | 13.75 | 25 | 98.91 | 40253.84 | 493.94 | 3059.98 | 115.28 | 87.86 | 12081.94 | 0.76 | 0.89 | 7.74 | 0.74 | 1 | 10
52 | 150 | CONCLUIDO | 2.7137 | 36.85 | 32.35 | 71.9 | 0.77 | 27 | 325.06 | 61.82 | 14 | 25 | 99.24 | 40324.71 | 490.9 | 3059.99 | 116.34 | 87.86 | 12613.69 | 0.76 | 0.89 | 7.74 | 0.76 | 1 | 10
53 | 150 | CONCLUIDO | 2.7237 | 36.71 | 32.27 | 74.47 | 0.78 | 26 | 325.63 | 61.82 | 14.25 | 24 | 99.56 | 40395.74 | 486.58 | 3059.97 | 113.75 | 87.86 | 11319.67 | 0.77 | 0.89 | 7.73 | 0.68 | 1 | 10
54 | 150 | CONCLUIDO | 2.7271 | 36.67 | 32.28 | 77.48 | 0.79 | 25 | 326.21 | 61.82 | 14.5 | 23 | 99.89 | 40466.92 | 484.96 | 3059.88 | 114.35 | 87.86 | 11624.61 | 0.77 | 0.89 | 7.72 | 0.69 | 1 | 10
55 | 150 | CONCLUIDO | 2.7271 | 36.67 | 32.28 | 77.48 | 0.8 | 25 | 326.79 | 61.82 | 14.75 | 23 | 100.22 | 40538.25 | 481.6 | 3059.93 | 114.15 | 87.86 | 11527.04 | 0.77 | 0.89 | 7.73 | 0.69 | 1 | 10
56 | 150 | CONCLUIDO | 2.7348 | 36.57 | 32.24 | 80.59 | 0.82 | 24 | 327.37 | 61.82 | 15 | 21 | 100.55 | 40609.74 | 479.84 | 3059.89 | 112.62 | 87.86 | 10765.93 | 0.78 | 0.9 | 7.73 | 0.65 | 1 | 10
57 | 150 | CONCLUIDO | 2.7327 | 36.59 | 32.26 | 80.66 | 0.83 | 24 | 327.95 | 61.82 | 15.25 | 20 | 100.88 | 40681.39 | 479.57 | 3059.88 | 113.18 | 87.86 | 11047.46 | 0.78 | 0.89 | 7.74 | 0.67 | 1 | 10
58 | 150 | CONCLUIDO | 2.7389 | 36.51 | 32.24 | 84.09 | 0.84 | 23 | 328.53 | 61.82 | 15.5 | 18 | 101.21 | 40753.2 | 473.19 | 3059.9 | 112.11 | 87.86 | 10517.66 | 0.78 | 0.9 | 7.74 | 0.65 | 1 | 10
59 | 150 | CONCLUIDO | 2.74 | 36.5 | 32.22 | 84.05 | 0.85 | 23 | 329.12 | 61.82 | 15.75 | 18 | 101.54 | 40825.16 | 472.83 | 3059.9 | 112.05 | 87.86 | 10486.45 | 0.78 | 0.9 | 7.73 | 0.63 | 1 | 10
60 | 150 | CONCLUIDO | 2.7389 | 36.51 | 32.24 | 84.09 | 0.86 | 23 | 329.7 | 61.82 | 16 | 15 | 101.88 | 40897.29 | 471.08 | 3060.08 | 112.09 | 87.86 | 10505.13 | 0.78 | 0.9 | 7.74 | 0.65 | 1 | 10
61 | 150 | CONCLUIDO | 2.7465 | 36.41 | 32.19 | 87.79 | 0.88 | 22 | 330.29 | 61.82 | 16.25 | 10 | 102.21 | 40969.57 | 469.04 | 3059.99 | 110.73 | 87.86 | 9831.43 | 0.79 | 0.9 | 7.73 | 0.6 | 1 | 10
62 | 150 | CONCLUIDO | 2.7443 | 36.44 | 32.22 | 87.87 | 0.89 | 22 | 330.87 | 61.82 | 16.5 | 6 | 102.55 | 41042.02 | 469.27 | 3060.17 | 111.39 | 87.86 | 10163.9 | 0.79 | 0.9 | 7.74 | 0.63 | 1 | 10
63 | 150 | CONCLUIDO | 2.7439 | 36.44 | 32.22 | 87.88 | 0.9 | 22 | 331.46 | 61.82 | 16.75 | 4 | 102.89 | 41114.63 | 469.93 | 3059.92 | 111.59 | 87.86 | 10264.12 | 0.79 | 0.9 | 7.75 | 0.64 | 1 | 10
64 | 150 | CONCLUIDO | 2.7434 | 36.45 | 32.23 | 87.9 | 0.91 | 22 | 332.05 | 61.82 | 17 | 2 | 103.23 | 41187.41 | 470.83 | 3059.99 | 111.72 | 87.86 | 10325.83 | 0.79 | 0.9 | 7.75 | 0.64 | 1 | 10
65 | 150 | CONCLUIDO | 2.7434 | 36.45 | 32.23 | 87.9 | 0.92 | 22 | 332.64 | 61.82 | 17.25 | 1 | 103.57 | 41260.35 | 471.7 | 3059.93 | 111.71 | 87.86 | 10323.97 | 0.79 | 0.9 | 7.75 | 0.64 | 1 | 10
66 | 150 | CONCLUIDO | 2.7435 | 36.45 | 32.23 | 87.9 | 0.94 | 22 | 333.24 | 61.82 | 17.5 | 1 | 103.92 | 41333.46 | 472.34 | 3059.93 | 111.7 | 87.86 | 10315.51 | 0.79 | 0.9 | 7.75 | 0.64 | 1 | 10
67 | 150 | CONCLUIDO | 2.7434 | 36.45 | 32.23 | 87.9 | 0.95 | 22 | 333.83 | 61.82 | 17.75 | 1 | 104.26 | 41406.86 | 472.99 | 3059.95 | 111.69 | 87.86 | 10310.14 | 0.79 | 0.9 | 7.75 | 0.64 | 1 | 10
68 | 150 | CONCLUIDO | 2.7435 | 36.45 | 32.23 | 87.9 | 0.96 | 22 | 334.43 | 61.82 | 18 | 1 | 104.61 | 41480.31 | 473.53 | 3059.93 | 111.64 | 87.86 | 10285.04 | 0.79 | 0.9 | 7.75 | 0.64 | 1 | 10
69 | 150 | CONCLUIDO | 2.7435 | 36.45 | 32.23 | 87.9 | 0.97 | 22 | 335.02 | 61.82 | 18.25 | 1 | 104.95 | 41553.93 | 474.09 | 3059.93 | 111.68 | 87.86 | 10304.28 | 0.79 | 0.9 | 7.75 | 0.64 | 1 | 10
70 | 150 | CONCLUIDO | 2.7434 | 36.45 | 32.23 | 87.9 | 0.98 | 22 | 335.62 | 61.82 | 18.5 | 0 | 105.3 | 41627.72 | 474.83 | 3059.93 | 111.66 | 87.86 | 10296.29 | 0.79 | 0.9 | 7.75 | 0.64 | 1 | 10