## Sheet1
| Volume de calda [L] | STATUS | Capacidade operacional [ha/h] | Tempo de missao [h] | Tempo util [h] | Tempo por voo [min] | Autonomia Projetada [h] | N° Voos | MTOW [kg] | Massa Estrutura [kg] | Combustível [kg] | Abastecimentos | Massa gerador | Potência gerador [W] | Combustível consumido [L] | Calda cons [L] | Distância percorrida [km] | Distância Pulverizando [km] | RTL ACUMULADO[m] | EOC [km/km] | EOC [h/h] | Tempo de manobra [h] | Tempo rtl_rtw [h] | V pulv [m/s] | V desloc [m/s]
0 | 30 | CONCLUIDO | 2.445 | 40.9 | 36.44 | 13.02 | 0.24 | 168 | 71.52 | 32.27 | 1 | 166 | 8.25 | 9054.6 | 232.22 | 3060.4 | 249.69 | 87.86 | 78582.84 | 0.35 | 0.79 | 7.96 | 4.85 | 1 | 10
1 | 30 | CONCLUIDO | 2.5671 | 38.95 | 35.18 | 17.02 | 0.3 | 124 | 71.81 | 32.27 | 1.25 | 109 | 8.29 | 9090.98 | 212.52 | 3060.2 | 207.89 | 87.86 | 57902.87 | 0.42 | 0.82 | 7.91 | 3.59 | 1 | 10
2 | 30 | CONCLUIDO | 2.62 | 38.17 | 34.69 | 19.82 | 0.36 | 105 | 72.11 | 32.27 | 1.5 | 24 | 8.34 | 9127.38 | 202.71 | 3060.59 | 189.29 | 87.86 | 48695.92 | 0.46 | 0.83 | 7.96 | 3.1 | 1 | 10
3 | 30 | CONCLUIDO | 2.6265 | 38.07 | 34.63 | 20.17 | 0.42 | 103 | 72.4 | 32.27 | 1.75 | 1 | 8.38 | 9163.8 | 202.33 | 3060.67 | 186.19 | 87.86 | 47158.85 | 0.47 | 0.83 | 7.98 | 3.04 | 1 | 10
4 | 30 | CONCLUIDO | 2.6263 | 38.08 | 34.63 | 20.17 | 0.48 | 103 | 72.7 | 32.27 | 2 | 0 | 8.43 | 9200.25 | 203.09 | 3060.64 | 186.14 | 87.86 | 47132.1 | 0.47 | 0.83 | 7.99 | 3.04 | 1 | 10