## Sheet1
| Volume de calda [L] | STATUS | Capacidade operacional [ha/h] | Tempo de missao [h] | Tempo util [h] | Tempo por voo [min] | Autonomia Projetada [h] | N° Voos | MTOW [kg] | Massa Estrutura [kg] | Combustível [kg] | Abastecimentos | Massa gerador | Potência gerador [W] | Combustível consumido [L] | Calda cons [L] | Distância percorrida [km] | Distância Pulverizando [km] | RTL ACUMULADO[m] | EOC [km/km] | EOC [h/h] | Tempo de manobra [h] | Tempo rtl_rtw [h] | V pulv [m/s] | V desloc [m/s]
0 | 50 | CONCLUIDO | 2.1336 | 46.87 | 39.12 | 9.13 | 0.16 | 257 | 107.41 | 41.65 | 1 | 255 | 14.77 | 13481.73 | 355.04 | 3061.1 | 337.06 | 87.86 | 121822.45 | 0.26 | 0.74 | 8.11 | 7.52 | 1 | 10
1 | 50 | CONCLUIDO | 2.3029 | 43.42 | 37.14 | 11.67 | 0.2 | 191 | 107.73 | 41.65 | 1.25 | 189 | 14.83 | 13520.81 | 330.31 | 3060.86 | 272.4 | 87.86 | 89820.92 | 0.32 | 0.78 | 8 | 5.55 | 1 | 10
2 | 50 | CONCLUIDO | 2.4189 | 41.34 | 35.95 | 14.28 | 0.24 | 151 | 108.05 | 41.65 | 1.5 | 149 | 14.9 | 13559.91 | 313.3 | 3060.63 | 233.75 | 87.86 | 70698.64 | 0.38 | 0.8 | 7.92 | 4.35 | 1 | 10
3 | 50 | CONCLUIDO | 2.5033 | 39.95 | 35.16 | 17.01 | 0.28 | 124 | 108.37 | 41.65 | 1.75 | 122 | 14.97 | 13599.17 | 299.39 | 3060.21 | 207.67 | 87.86 | 57789.43 | 0.42 | 0.82 | 7.89 | 3.56 | 1 | 10
4 | 50 | CONCLUIDO | 2.5704 | 38.9 | 34.56 | 19.94 | 0.32 | 104 | 108.68 | 41.65 | 2 | 102 | 15.03 | 13638.32 | 286.7 | 3060.35 | 188.45 | 87.86 | 48282.16 | 0.47 | 0.84 | 7.85 | 2.96 | 1 | 10
5 | 50 | CONCLUIDO | 2.6214 | 38.15 | 34.13 | 23.01 | 0.36 | 89 | 109 | 41.65 | 2.25 | 87 | 15.1 | 13677.51 | 275.36 | 3060.11 | 174.23 | 87.86 | 41248.34 | 0.5 | 0.85 | 7.84 | 2.54 | 1 | 10
6 | 50 | CONCLUIDO | 2.6631 | 37.55 | 33.8 | 26.34 | 0.4 | 77 | 109.32 | 41.65 | 2.5 | 73 | 15.17 | 13716.72 | 263.83 | 3060.22 | 163.41 | 87.86 | 35899.06 | 0.54 | 0.85 | 7.82 | 2.21 | 1 | 10
7 | 50 | CONCLUIDO | 2.6924 | 37.14 | 33.57 | 29.19 | 0.44 | 69 | 109.64 | 41.65 | 2.75 | 52 | 15.24 | 13755.95 | 255.83 | 3060.08 | 155.53 | 87.86 | 31997.84 | 0.56 | 0.86 | 7.82 | 1.98 | 1 | 10
8 | 50 | CONCLUIDO | 2.709 | 36.91 | 33.46 | 31.37 | 0.48 | 64 | 109.96 | 41.65 | 3 | 17 | 15.31 | 13795.21 | 251.49 | 3060.37 | 150.45 | 87.86 | 29483.18 | 0.58 | 0.86 | 7.85 | 1.87 | 1 | 10
9 | 50 | CONCLUIDO | 2.712 | 36.87 | 33.44 | 31.84 | 0.52 | 63 | 110.27 | 41.65 | 3.25 | 3 | 15.37 | 13834.5 | 250.97 | 3060.2 | 149.54 | 87.86 | 29030.84 | 0.59 | 0.86 | 7.86 | 1.85 | 1 | 10
10 | 50 | CONCLUIDO | 2.7109 | 36.89 | 33.45 | 31.86 | 0.56 | 63 | 110.59 | 41.65 | 3.5 | 1 | 15.44 | 13873.81 | 251.5 | 3060.43 | 149.57 | 87.86 | 29044.64 | 0.59 | 0.86 | 7.87 | 1.86 | 1 | 10
11 | 50 | CONCLUIDO | 2.7108 | 36.89 | 33.45 | 31.86 | 0.6 | 63 | 110.91 | 41.65 | 3.75 | 0 | 15.51 | 13913.15 | 252.21 | 3060.43 | 149.56 | 87.86 | 29041.78 | 0.59 | 0.86 | 7.87 | 1.86 | 1 | 10