## Sheet1
| Volume de calda [L] | STATUS | Capacidade operacional [ha/h] | Tempo de missao [h] | Tempo util [h] | Tempo por voo [min] | Autonomia Projetada [h] | N° Voos | MTOW [kg] | Massa Estrutura [kg] | Combustível [kg] | Abastecimentos | Massa gerador | Potência gerador [W] | Combustível consumido [L] | Calda cons [L] | Distância percorrida [km] | Distância Pulverizando [km] | RTL ACUMULADO[m] | EOC [km/km] | EOC [h/h] | Tempo de manobra [h] | Tempo rtl_rtw [h] | V pulv [m/s] | V desloc [m/s]
0 | 10 | CONCLUIDO | 3.6339 | 27.52 | 25.25 | 27.05 | 0.64 | 56 | 26.11 | 12.1 | 1 | 48 | 3.01 | 3454.41 | 75.38 | 453.63 | 113.95 | 57.26 | 26015.47 | 0.5 | 0.84 | 6.89 | 1.61 | 1 | 10
1 | 10 | CONCLUIDO | 3.6776 | 27.19 | 25.02 | 31.94 | 0.79 | 47 | 26.38 | 12.1 | 1.25 | 7 | 3.04 | 3487.87 | 72.87 | 453.7 | 105.08 | 57.26 | 21620.97 | 0.54 | 0.85 | 6.92 | 1.38 | 1 | 10
2 | 10 | CONCLUIDO | 3.6791 | 27.18 | 25.01 | 31.93 | 0.94 | 47 | 26.66 | 12.1 | 1.5 | 1 | 3.06 | 3521.35 | 73.32 | 453.85 | 104.49 | 57.26 | 21328.39 | 0.55 | 0.85 | 6.93 | 1.37 | 1 | 10
3 | 10 | CONCLUIDO | 3.6791 | 27.18 | 25.01 | 31.93 | 1.09 | 47 | 26.93 | 12.1 | 1.75 | 0 | 3.08 | 3554.84 | 74.06 | 453.74 | 104.6 | 57.26 | 21384.5 | 0.55 | 0.85 | 6.92 | 1.37 | 1 | 10