## Sheet1
| Volume de calda [L] | STATUS | Capacidade operacional [ha/h] | Tempo de missao [h] | Tempo util [h] | Tempo por voo [min] | Autonomia Projetada [h] | N° Voos | MTOW [kg] | Massa Estrutura [kg] | Combustível [kg] | Abastecimentos | Massa gerador | Potência gerador [W] | Combustível consumido [L] | Calda cons [L] | Distância percorrida [km] | Distância Pulverizando [km] | RTL ACUMULADO[m] | EOC [km/km] | EOC [h/h] | Tempo de manobra [h] | Tempo rtl_rtw [h] | V pulv [m/s] | V desloc [m/s]
0 | 20 | CONCLUIDO | 3.3496 | 29.85 | 26.77 | 14.74 | 0.34 | 109 | 51.33 | 24.83 | 1 | 107 | 5.51 | 6564.78 | 149.83 | 453.71 | 163.71 | 57.26 | 50627.37 | 0.35 | 0.79 | 6.97 | 3.13 | 1 | 10
1 | 20 | CONCLUIDO | 3.4667 | 28.85 | 26.07 | 18.62 | 0.42 | 84 | 51.62 | 24.83 | 1.25 | 82 | 5.54 | 6599.8 | 144.15 | 453.59 | 140.81 | 57.26 | 39305.7 | 0.41 | 0.81 | 6.93 | 2.42 | 1 | 10
2 | 20 | CONCLUIDO | 3.5492 | 28.18 | 25.6 | 22.58 | 0.5 | 68 | 51.9 | 24.83 | 1.5 | 66 | 5.57 | 6634.84 | 140.06 | 453.62 | 125.33 | 57.26 | 31641.18 | 0.46 | 0.83 | 6.91 | 1.95 | 1 | 10
3 | 20 | CONCLUIDO | 3.6121 | 27.68 | 25.24 | 26.57 | 0.58 | 57 | 52.19 | 24.83 | 1.75 | 55 | 5.61 | 6670.02 | 136.46 | 453.51 | 114.03 | 57.26 | 26046.9 | 0.5 | 0.84 | 6.88 | 1.6 | 1 | 10
4 | 20 | CONCLUIDO | 3.6543 | 27.36 | 25.02 | 30.63 | 0.66 | 49 | 52.47 | 24.83 | 2 | 47 | 5.64 | 6705.1 | 133.39 | 453.46 | 106.75 | 57.26 | 22450.23 | 0.54 | 0.85 | 6.87 | 1.38 | 1 | 10
5 | 20 | CONCLUIDO | 3.6896 | 27.1 | 24.83 | 34.65 | 0.74 | 43 | 52.75 | 24.83 | 2.25 | 41 | 5.68 | 6740.19 | 130.86 | 453.46 | 100.48 | 57.26 | 19342.96 | 0.57 | 0.85 | 6.86 | 1.19 | 1 | 10
6 | 20 | CONCLUIDO | 3.7162 | 26.91 | 24.7 | 39 | 0.82 | 38 | 53.04 | 24.83 | 2.5 | 36 | 5.71 | 6775.31 | 127.98 | 453.44 | 96.15 | 57.26 | 17204.55 | 0.6 | 0.86 | 6.86 | 1.06 | 1 | 10
7 | 20 | CONCLUIDO | 3.7384 | 26.75 | 24.59 | 43.39 | 0.89 | 34 | 53.32 | 24.83 | 2.75 | 32 | 5.75 | 6810.44 | 125.93 | 453.45 | 92.58 | 57.26 | 15438.05 | 0.62 | 0.86 | 6.85 | 0.94 | 1 | 10
8 | 20 | CONCLUIDO | 3.7557 | 26.63 | 24.5 | 47.42 | 0.97 | 31 | 53.61 | 24.83 | 3 | 29 | 5.78 | 6845.59 | 123.93 | 453.38 | 90.01 | 57.26 | 14165.83 | 0.64 | 0.86 | 6.84 | 0.86 | 1 | 10
9 | 20 | CONCLUIDO | 3.773 | 26.5 | 24.41 | 52.32 | 1.04 | 28 | 53.89 | 24.83 | 3.25 | 26 | 5.82 | 6880.77 | 121.39 | 453.44 | 87.31 | 57.26 | 12831.47 | 0.66 | 0.87 | 6.83 | 0.77 | 1 | 10
10 | 20 | CONCLUIDO | 3.7878 | 26.4 | 24.34 | 56.16 | 1.12 | 26 | 54.18 | 24.83 | 3.5 | 22 | 5.85 | 6915.96 | 118.92 | 453.47 | 84.52 | 57.26 | 11445.88 | 0.68 | 0.87 | 6.83 | 0.69 | 1 | 10
11 | 20 | CONCLUIDO | 3.789 | 26.39 | 24.34 | 58.41 | 1.19 | 25 | 54.46 | 24.83 | 3.75 | 8 | 5.89 | 6951.16 | 118.04 | 453.57 | 83.98 | 57.26 | 11185.44 | 0.68 | 0.87 | 6.85 | 0.7 | 1 | 10
12 | 20 | CONCLUIDO | 3.7949 | 26.35 | 24.31 | 60.78 | 1.27 | 24 | 54.75 | 24.83 | 4 | 1 | 5.92 | 6986.39 | 117.97 | 453.57 | 82.83 | 57.26 | 10612.79 | 0.69 | 0.87 | 6.86 | 0.67 | 1 | 10
13 | 20 | CONCLUIDO | 3.7933 | 26.36 | 24.32 | 60.8 | 1.34 | 24 | 55.04 | 24.83 | 4.25 | 0 | 5.96 | 7021.64 | 118.57 | 453.55 | 83.06 | 57.26 | 10729.31 | 0.69 | 0.87 | 6.86 | 0.68 | 1 | 10