## Sheet1
| Volume de calda [L] | STATUS | Capacidade operacional [ha/h] | Tempo de missao [h] | Tempo util [h] | Tempo por voo [min] | Autonomia Projetada [h] | N° Voos | MTOW [kg] | Massa Estrutura [kg] | Combustível [kg] | Abastecimentos | Massa gerador | Potência gerador [W] | Combustível consumido [L] | Calda cons [L] | Distância percorrida [km] | Distância Pulverizando [km] | RTL ACUMULADO[m] | EOC [km/km] | EOC [h/h] | Tempo de manobra [h] | Tempo rtl_rtw [h] | V pulv [m/s] | V desloc [m/s]
0 | 140 | CONCLUIDO | 1.4951 | 66.89 | 38.5 | 4.73 | 0.06 | 488 | 274.09 | 60.56 | 1 | 486 | 72.53 | 34038.11 | 671.79 | 454.62 | 547.38 | 57.26 | 240567.9 | 0.1 | 0.55 | 7.59 | 14.82 | 1 | 10
1 | 140 | CONCLUIDO | 1.8276 | 54.72 | 33.9 | 5.93 | 0.08 | 343 | 274.57 | 60.56 | 1.25 | 341 | 72.76 | 34097.72 | 591.9 | 454.19 | 396.28 | 57.26 | 165742.12 | 0.14 | 0.62 | 7.37 | 10.24 | 1 | 10
2 | 140 | CONCLUIDO | 2.0699 | 48.31 | 31.52 | 7.11 | 0.1 | 266 | 275.05 | 60.56 | 1.5 | 264 | 73 | 34157.42 | 550.37 | 454.03 | 318.34 | 57.26 | 127156.7 | 0.18 | 0.67 | 7.23 | 7.86 | 1 | 10
3 | 140 | CONCLUIDO | 2.2597 | 44.25 | 30.02 | 8.3 | 0.11 | 217 | 275.54 | 60.56 | 1.75 | 215 | 73.23 | 34217.22 | 524.33 | 453.9 | 268.88 | 57.26 | 102675.33 | 0.21 | 0.7 | 7.17 | 6.37 | 1 | 10
4 | 140 | CONCLUIDO | 2.4068 | 41.55 | 29.04 | 9.47 | 0.13 | 184 | 276.02 | 60.56 | 2 | 182 | 73.47 | 34277.1 | 507.19 | 453.85 | 237.33 | 57.26 | 87062.64 | 0.24 | 0.73 | 7.1 | 5.39 | 1 | 10
5 | 140 | CONCLUIDO | 2.5349 | 39.45 | 28.25 | 10.66 | 0.14 | 159 | 276.51 | 60.56 | 2.25 | 157 | 73.71 | 34337.08 | 493.35 | 453.81 | 211.95 | 57.26 | 74495.93 | 0.27 | 0.75 | 7.04 | 4.59 | 1 | 10
6 | 140 | CONCLUIDO | 2.6395 | 37.89 | 27.67 | 11.86 | 0.16 | 140 | 277 | 60.56 | 2.5 | 138 | 73.94 | 34397.15 | 483.36 | 453.71 | 193.46 | 57.26 | 65348.13 | 0.3 | 0.76 | 7.01 | 4.02 | 1 | 10
7 | 140 | CONCLUIDO | 2.719 | 36.78 | 27.3 | 13 | 0.18 | 126 | 277.48 | 60.56 | 2.75 | 124 | 74.18 | 34457.31 | 476.74 | 453.71 | 181.12 | 57.26 | 59249.65 | 0.32 | 0.78 | 6.99 | 3.65 | 1 | 10
8 | 140 | CONCLUIDO | 2.7958 | 35.77 | 26.91 | 14.17 | 0.19 | 114 | 277.97 | 60.56 | 3 | 112 | 74.42 | 34517.57 | 470.07 | 453.58 | 168.64 | 57.26 | 53068.44 | 0.34 | 0.79 | 6.97 | 3.27 | 1 | 10
9 | 140 | CONCLUIDO | 2.8587 | 34.98 | 26.65 | 15.37 | 0.21 | 104 | 278.46 | 60.56 | 3.25 | 102 | 74.66 | 34577.92 | 465.38 | 453.74 | 159.71 | 57.26 | 48652.44 | 0.36 | 0.79 | 6.97 | 3 | 1 | 10
10 | 140 | CONCLUIDO | 2.9145 | 34.31 | 26.4 | 16.5 | 0.22 | 96 | 278.95 | 60.56 | 3.5 | 94 | 74.9 | 34638.36 | 461 | 453.57 | 151.98 | 57.26 | 44830.3 | 0.38 | 0.8 | 6.94 | 2.75 | 1 | 10
11 | 140 | CONCLUIDO | 2.9647 | 33.73 | 26.18 | 17.65 | 0.24 | 89 | 279.44 | 60.56 | 3.75 | 87 | 75.14 | 34698.9 | 457.2 | 453.58 | 144.76 | 57.26 | 41254.62 | 0.4 | 0.81 | 6.93 | 2.54 | 1 | 10
12 | 140 | CONCLUIDO | 3.0079 | 33.25 | 26.01 | 18.8 | 0.25 | 83 | 279.94 | 60.56 | 4 | 81 | 75.38 | 34759.54 | 454.22 | 453.57 | 139.21 | 57.26 | 38510.64 | 0.41 | 0.81 | 6.92 | 2.36 | 1 | 10
13 | 140 | CONCLUIDO | 3.0432 | 32.86 | 25.89 | 19.91 | 0.27 | 78 | 280.43 | 60.56 | 4.25 | 76 | 75.62 | 34820.27 | 451.92 | 453.56 | 134.76 | 57.26 | 36306.73 | 0.42 | 0.82 | 6.93 | 2.24 | 1 | 10
14 | 140 | CONCLUIDO | 3.0836 | 32.43 | 25.72 | 21.14 | 0.29 | 73 | 280.92 | 60.56 | 4.5 | 71 | 75.87 | 34881.09 | 448.93 | 453.55 | 129.51 | 57.26 | 33708.85 | 0.44 | 0.82 | 6.91 | 2.07 | 1 | 10
15 | 140 | CONCLUIDO | 3.1119 | 32.13 | 25.63 | 22.29 | 0.3 | 69 | 281.41 | 60.56 | 4.75 | 67 | 76.11 | 34942.02 | 447.4 | 453.64 | 126.38 | 57.26 | 32161.36 | 0.45 | 0.83 | 6.91 | 1.99 | 1 | 10
16 | 140 | CONCLUIDO | 3.147 | 31.78 | 25.48 | 23.52 | 0.32 | 65 | 281.91 | 60.56 | 5 | 63 | 76.35 | 35003.04 | 444.85 | 453.52 | 121.75 | 57.26 | 29869.29 | 0.47 | 0.83 | 6.9 | 1.84 | 1 | 10
17 | 140 | CONCLUIDO | 3.1695 | 31.55 | 25.41 | 24.59 | 0.33 | 62 | 282.4 | 60.56 | 5.25 | 60 | 76.6 | 35064.15 | 443.69 | 453.6 | 119.63 | 57.26 | 28822.96 | 0.48 | 0.83 | 6.89 | 1.77 | 1 | 10
18 | 140 | CONCLUIDO | 3.1953 | 31.3 | 25.31 | 25.74 | 0.35 | 59 | 282.9 | 60.56 | 5.5 | 57 | 76.85 | 35125.37 | 441.84 | 453.45 | 116.63 | 57.26 | 27340.2 | 0.49 | 0.84 | 6.88 | 1.67 | 1 | 10
19 | 140 | CONCLUIDO | 3.2198 | 31.06 | 25.23 | 27.03 | 0.36 | 56 | 283.4 | 60.56 | 5.75 | 54 | 77.09 | 35186.68 | 440.39 | 453.47 | 113.88 | 57.26 | 25977.45 | 0.5 | 0.84 | 6.88 | 1.59 | 1 | 10
20 | 140 | CONCLUIDO | 3.2365 | 30.9 | 25.18 | 27.97 | 0.38 | 54 | 283.9 | 60.56 | 6 | 52 | 77.34 | 35248.1 | 439.46 | 453.53 | 111.87 | 57.26 | 24984.55 | 0.51 | 0.84 | 6.88 | 1.53 | 1 | 10
21 | 140 | CONCLUIDO | 3.2538 | 30.73 | 25.12 | 28.98 | 0.39 | 52 | 284.4 | 60.56 | 6.25 | 50 | 77.59 | 35309.61 | 438.23 | 453.46 | 110.07 | 57.26 | 24090.96 | 0.52 | 0.84 | 6.87 | 1.47 | 1 | 10
22 | 140 | CONCLUIDO | 3.2712 | 30.57 | 25.06 | 30.07 | 0.41 | 50 | 284.89 | 60.56 | 6.5 | 48 | 77.84 | 35371.22 | 437.18 | 453.51 | 108.21 | 57.26 | 23172.21 | 0.53 | 0.84 | 6.87 | 1.41 | 1 | 10
23 | 140 | CONCLUIDO | 3.29 | 30.39 | 24.99 | 31.23 | 0.42 | 48 | 285.39 | 60.56 | 6.75 | 46 | 78.09 | 35432.93 | 436.1 | 453.4 | 106.03 | 57.26 | 22091.24 | 0.54 | 0.85 | 6.86 | 1.35 | 1 | 10
24 | 140 | CONCLUIDO | 3.3092 | 30.22 | 24.92 | 32.5 | 0.44 | 46 | 285.9 | 60.56 | 7 | 44 | 78.34 | 35494.74 | 434.8 | 453.42 | 103.54 | 57.26 | 20856.63 | 0.55 | 0.85 | 6.86 | 1.27 | 1 | 10
25 | 140 | CONCLUIDO | 3.325 | 30.08 | 24.88 | 33.92 | 0.45 | 44 | 286.4 | 60.56 | 7.25 | 42 | 78.59 | 35556.78 | 434.11 | 453.48 | 101.95 | 57.26 | 20071.72 | 0.56 | 0.85 | 6.87 | 1.23 | 1 | 10
26 | 140 | CONCLUIDO | 3.3364 | 29.97 | 24.83 | 34.64 | 0.47 | 43 | 286.9 | 60.56 | 7.5 | 41 | 78.85 | 35618.8 | 433.13 | 453.54 | 100.43 | 57.26 | 19320.64 | 0.57 | 0.85 | 6.86 | 1.18 | 1 | 10
27 | 140 | CONCLUIDO | 3.3525 | 29.83 | 24.79 | 36.27 | 0.48 | 41 | 287.41 | 60.56 | 7.75 | 39 | 79.1 | 35680.92 | 432.3 | 453.45 | 98.91 | 57.26 | 18566.84 | 0.58 | 0.85 | 6.87 | 1.14 | 1 | 10
28 | 140 | CONCLUIDO | 3.3578 | 29.78 | 24.79 | 37.19 | 0.49 | 40 | 287.91 | 60.56 | 8 | 38 | 79.36 | 35743.15 | 432.46 | 453.5 | 99.25 | 57.26 | 18743.37 | 0.58 | 0.85 | 6.86 | 1.15 | 1 | 10
29 | 140 | CONCLUIDO | 3.368 | 29.69 | 24.75 | 38.08 | 0.51 | 39 | 288.42 | 60.56 | 8.25 | 37 | 79.61 | 35805.48 | 431.81 | 453.42 | 98.06 | 57.26 | 18151.8 | 0.58 | 0.85 | 6.86 | 1.11 | 1 | 10
30 | 140 | CONCLUIDO | 3.3777 | 29.61 | 24.72 | 39.03 | 0.52 | 38 | 288.92 | 60.56 | 8.5 | 36 | 79.87 | 35867.91 | 430.94 | 453.44 | 97 | 57.26 | 17625.83 | 0.59 | 0.86 | 6.86 | 1.08 | 1 | 10
31 | 140 | CONCLUIDO | 3.3923 | 29.48 | 24.64 | 39.96 | 0.54 | 37 | 289.43 | 60.56 | 8.75 | 35 | 80.12 | 35930.44 | 429.87 | 453.43 | 94.91 | 57.26 | 16585.91 | 0.6 | 0.86 | 6.84 | 1 | 1 | 10
32 | 140 | CONCLUIDO | 3.3989 | 29.42 | 24.64 | 41.07 | 0.55 | 36 | 289.94 | 60.56 | 9 | 34 | 80.38 | 35993.08 | 429.69 | 453.44 | 94.53 | 57.26 | 16405.03 | 0.61 | 0.86 | 6.85 | 1 | 1 | 10
33 | 140 | CONCLUIDO | 3.4048 | 29.37 | 24.64 | 42.24 | 0.57 | 35 | 290.45 | 60.56 | 9.25 | 33 | 80.64 | 36055.83 | 429.85 | 453.43 | 94.67 | 57.26 | 16477.98 | 0.6 | 0.86 | 6.85 | 1 | 1 | 10
34 | 140 | CONCLUIDO | 3.4193 | 29.25 | 24.57 | 43.36 | 0.58 | 34 | 290.96 | 60.56 | 9.5 | 32 | 80.9 | 36118.68 | 428.46 | 453.44 | 92.13 | 57.26 | 15215 | 0.62 | 0.86 | 6.84 | 0.93 | 1 | 10
35 | 140 | CONCLUIDO | 3.4264 | 29.18 | 24.56 | 44.66 | 0.6 | 33 | 291.47 | 60.56 | 9.75 | 31 | 81.16 | 36181.64 | 428.36 | 453.45 | 91.77 | 57.26 | 15037.59 | 0.62 | 0.86 | 6.85 | 0.92 | 1 | 10
36 | 140 | CONCLUIDO | 3.4374 | 29.09 | 24.52 | 45.97 | 0.61 | 32 | 291.98 | 60.56 | 10 | 30 | 81.42 | 36244.71 | 427.6 | 453.43 | 90.81 | 57.26 | 14560.78 | 0.63 | 0.86 | 6.84 | 0.88 | 1 | 10
37 | 140 | CONCLUIDO | 3.4455 | 29.02 | 24.5 | 47.43 | 0.62 | 31 | 292.49 | 60.56 | 10.25 | 29 | 81.68 | 36307.88 | 427.29 | 453.44 | 90.1 | 57.26 | 14215.68 | 0.64 | 0.86 | 6.84 | 0.86 | 1 | 10
38 | 140 | CONCLUIDO | 3.4437 | 29.04 | 24.52 | 47.46 | 0.64 | 31 | 293 | 60.56 | 10.5 | 29 | 81.95 | 36371.17 | 427.53 | 453.4 | 90.46 | 57.26 | 14391.42 | 0.63 | 0.86 | 6.85 | 0.88 | 1 | 10
39 | 140 | CONCLUIDO | 3.4557 | 28.94 | 24.47 | 48.94 | 0.65 | 30 | 293.52 | 60.56 | 10.75 | 28 | 82.21 | 36434.56 | 426.69 | 453.49 | 88.91 | 57.26 | 13621.95 | 0.64 | 0.86 | 6.84 | 0.83 | 1 | 10
40 | 140 | CONCLUIDO | 3.4667 | 28.85 | 24.43 | 50.55 | 0.67 | 29 | 294.03 | 60.56 | 11 | 27 | 82.48 | 36498.06 | 426.06 | 453.43 | 87.77 | 57.26 | 13055.86 | 0.65 | 0.87 | 6.83 | 0.79 | 1 | 10
41 | 140 | CONCLUIDO | 3.4628 | 28.88 | 24.46 | 50.61 | 0.68 | 29 | 294.55 | 60.56 | 11.25 | 27 | 82.74 | 36561.67 | 426.36 | 453.41 | 88.71 | 57.26 | 13530.72 | 0.65 | 0.86 | 6.84 | 0.82 | 1 | 10
42 | 140 | CONCLUIDO | 3.4758 | 28.77 | 24.41 | 52.3 | 0.69 | 28 | 295.06 | 60.56 | 11.5 | 26 | 83.01 | 36625.39 | 425.39 | 453.38 | 86.87 | 57.26 | 12614.83 | 0.66 | 0.87 | 6.84 | 0.77 | 1 | 10
43 | 140 | CONCLUIDO | 3.4851 | 28.69 | 24.38 | 54.18 | 0.71 | 27 | 295.58 | 60.56 | 11.75 | 25 | 83.28 | 36689.22 | 425.07 | 453.41 | 86.19 | 57.26 | 12280.7 | 0.66 | 0.87 | 6.83 | 0.74 | 1 | 10
44 | 140 | CONCLUIDO | 3.4828 | 28.71 | 24.4 | 54.23 | 0.72 | 27 | 296.1 | 60.56 | 12 | 25 | 83.54 | 36753.16 | 425.5 | 453.42 | 86.59 | 57.26 | 12480.6 | 0.66 | 0.87 | 6.84 | 0.76 | 1 | 10
45 | 140 | CONCLUIDO | 3.4966 | 28.6 | 24.34 | 56.17 | 0.74 | 26 | 296.62 | 60.56 | 12.25 | 24 | 83.81 | 36817.22 | 424.12 | 453.37 | 84.81 | 57.26 | 11594.03 | 0.68 | 0.87 | 6.83 | 0.7 | 1 | 10
46 | 140 | CONCLUIDO | 3.4971 | 28.6 | 24.34 | 56.16 | 0.75 | 26 | 297.14 | 60.56 | 12.5 | 24 | 84.08 | 36881.39 | 424.04 | 453.39 | 84.64 | 57.26 | 11507.12 | 0.68 | 0.87 | 6.83 | 0.69 | 1 | 10
47 | 140 | CONCLUIDO | 3.5038 | 28.54 | 24.33 | 58.4 | 0.76 | 25 | 297.66 | 60.56 | 12.75 | 23 | 84.36 | 36945.67 | 424.31 | 453.37 | 84.53 | 57.26 | 11456.41 | 0.68 | 0.87 | 6.83 | 0.69 | 1 | 10
48 | 140 | CONCLUIDO | 3.5053 | 28.53 | 24.32 | 58.37 | 0.78 | 25 | 298.18 | 60.56 | 13 | 23 | 84.63 | 37010.06 | 423.94 | 453.4 | 84.4 | 57.26 | 11392.79 | 0.68 | 0.87 | 6.83 | 0.68 | 1 | 10
49 | 140 | CONCLUIDO | 3.5148 | 28.45 | 24.3 | 60.74 | 0.79 | 24 | 298.71 | 60.56 | 13.25 | 22 | 84.9 | 37074.57 | 423.39 | 453.45 | 83.08 | 57.26 | 10738.92 | 0.69 | 0.87 | 6.84 | 0.66 | 1 | 10
50 | 140 | CONCLUIDO | 3.5153 | 28.45 | 24.29 | 60.73 | 0.8 | 24 | 299.23 | 60.56 | 13.5 | 22 | 85.18 | 37139.2 | 423.79 | 453.41 | 83.25 | 57.26 | 10823.37 | 0.69 | 0.87 | 6.83 | 0.65 | 1 | 10
51 | 140 | CONCLUIDO | 3.5149 | 28.45 | 24.3 | 60.74 | 0.82 | 24 | 299.76 | 60.56 | 13.75 | 22 | 85.45 | 37204.07 | 423.42 | 453.43 | 83.29 | 57.26 | 10842.91 | 0.69 | 0.87 | 6.83 | 0.65 | 1 | 10
52 | 140 | CONCLUIDO | 3.5244 | 28.37 | 24.27 | 63.32 | 0.83 | 23 | 300.28 | 60.56 | 14 | 21 | 85.73 | 37268.93 | 423.15 | 453.38 | 82.45 | 57.26 | 10429.79 | 0.69 | 0.87 | 6.83 | 0.63 | 1 | 10
53 | 140 | CONCLUIDO | 3.5233 | 28.38 | 24.28 | 63.34 | 0.84 | 23 | 300.81 | 60.56 | 14.25 | 21 | 86 | 37333.9 | 423.35 | 453.45 | 82.88 | 57.26 | 10645.26 | 0.69 | 0.87 | 6.83 | 0.64 | 1 | 10
54 | 140 | CONCLUIDO | 3.5357 | 28.28 | 24.23 | 66.09 | 0.86 | 22 | 301.34 | 60.56 | 14.5 | 20 | 86.28 | 37399 | 422.51 | 453.4 | 81.24 | 57.26 | 9827.33 | 0.7 | 0.87 | 6.83 | 0.59 | 1 | 10
55 | 140 | CONCLUIDO | 3.5341 | 28.3 | 24.25 | 66.12 | 0.87 | 22 | 301.86 | 60.56 | 14.75 | 20 | 86.56 | 37464.21 | 422.94 | 453.43 | 81.65 | 57.26 | 10031.46 | 0.7 | 0.87 | 6.83 | 0.6 | 1 | 10
56 | 140 | CONCLUIDO | 3.5348 | 28.29 | 24.24 | 66.11 | 0.88 | 22 | 302.39 | 60.56 | 15 | 20 | 86.84 | 37529.55 | 422.6 | 453.42 | 81.49 | 57.26 | 9951.07 | 0.7 | 0.87 | 6.83 | 0.6 | 1 | 10
57 | 140 | CONCLUIDO | 3.547 | 28.19 | 24.2 | 69.13 | 0.9 | 21 | 302.92 | 60.56 | 15.25 | 19 | 87.12 | 37595 | 421.79 | 453.42 | 79.95 | 57.26 | 9186.42 | 0.72 | 0.87 | 6.82 | 0.55 | 1 | 10
58 | 140 | CONCLUIDO | 3.5434 | 28.22 | 24.22 | 69.21 | 0.91 | 21 | 303.46 | 60.56 | 15.5 | 19 | 87.4 | 37660.57 | 422.27 | 453.44 | 80.72 | 57.26 | 9571.33 | 0.71 | 0.87 | 6.83 | 0.58 | 1 | 10
59 | 140 | CONCLUIDO | 3.5448 | 28.21 | 24.21 | 69.18 | 0.92 | 21 | 303.99 | 60.56 | 15.75 | 19 | 87.68 | 37726.27 | 422.35 | 453.44 | 80.73 | 57.26 | 9579.08 | 0.71 | 0.87 | 6.82 | 0.57 | 1 | 10
60 | 140 | CONCLUIDO | 3.5546 | 28.13 | 24.19 | 72.56 | 0.94 | 20 | 304.52 | 60.56 | 16 | 18 | 87.97 | 37792.08 | 421.95 | 453.4 | 79.68 | 57.26 | 9059.58 | 0.72 | 0.87 | 6.83 | 0.55 | 1 | 10
61 | 140 | CONCLUIDO | 3.5557 | 28.12 | 24.18 | 72.54 | 0.95 | 20 | 305.06 | 60.56 | 16.25 | 18 | 88.25 | 37858.02 | 421.88 | 453.43 | 79.44 | 57.26 | 8937.1 | 0.72 | 0.87 | 6.82 | 0.54 | 1 | 10
62 | 140 | CONCLUIDO | 3.5547 | 28.13 | 24.19 | 72.56 | 0.96 | 20 | 305.59 | 60.56 | 16.5 | 18 | 88.54 | 37924.08 | 421.88 | 453.37 | 79.82 | 57.26 | 9129.78 | 0.72 | 0.87 | 6.82 | 0.55 | 1 | 10
63 | 140 | CONCLUIDO | 3.5633 | 28.06 | 24.17 | 76.33 | 0.97 | 19 | 306.13 | 60.56 | 16.75 | 17 | 88.83 | 37990.27 | 420.95 | 453.44 | 79.16 | 57.26 | 8803.51 | 0.72 | 0.88 | 6.82 | 0.53 | 1 | 10
64 | 140 | CONCLUIDO | 3.5642 | 28.06 | 24.16 | 76.31 | 0.99 | 19 | 306.67 | 60.56 | 17 | 17 | 89.11 | 38056.58 | 421.38 | 453.39 | 79.08 | 57.26 | 8763.83 | 0.72 | 0.88 | 6.82 | 0.52 | 1 | 10
65 | 140 | CONCLUIDO | 3.5649 | 28.05 | 24.16 | 76.29 | 1 | 19 | 307.21 | 60.56 | 17.25 | 17 | 89.4 | 38123.01 | 421.14 | 453.39 | 78.79 | 57.26 | 8616.59 | 0.73 | 0.88 | 6.82 | 0.52 | 1 | 10
66 | 140 | CONCLUIDO | 3.5658 | 28.04 | 24.15 | 76.27 | 1.01 | 19 | 307.75 | 60.56 | 17.5 | 17 | 89.69 | 38189.58 | 420.96 | 453.41 | 78.79 | 57.26 | 8617.47 | 0.73 | 0.88 | 6.82 | 0.51 | 1 | 10
67 | 140 | CONCLUIDO | 3.5778 | 27.95 | 24.11 | 80.36 | 1.03 | 18 | 308.29 | 60.56 | 17.75 | 16 | 89.98 | 38256.26 | 420.05 | 453.41 | 77.32 | 57.26 | 7889.61 | 0.74 | 0.88 | 6.82 | 0.47 | 1 | 10
68 | 140 | CONCLUIDO | 3.5743 | 27.98 | 24.14 | 80.45 | 1.04 | 18 | 308.83 | 60.56 | 18 | 16 | 90.27 | 38323.08 | 421.05 | 453.43 | 78.23 | 57.26 | 8342.49 | 0.73 | 0.88 | 6.82 | 0.49 | 1 | 10
69 | 140 | CONCLUIDO | 3.5755 | 27.97 | 24.13 | 80.42 | 1.05 | 18 | 309.37 | 60.56 | 18.25 | 16 | 90.57 | 38390.02 | 421 | 453.53 | 77.96 | 57.26 | 8206.99 | 0.73 | 0.88 | 6.81 | 0.48 | 1 | 10
70 | 140 | CONCLUIDO | 3.5781 | 27.95 | 24.11 | 80.36 | 1.06 | 18 | 309.91 | 60.56 | 18.5 | 16 | 90.86 | 38457.09 | 420.54 | 453.39 | 77.26 | 57.26 | 7860.56 | 0.74 | 0.88 | 6.82 | 0.47 | 1 | 10
71 | 140 | CONCLUIDO | 3.575 | 27.97 | 24.13 | 80.44 | 1.08 | 18 | 310.46 | 60.56 | 18.75 | 16 | 91.16 | 38524.29 | 420.87 | 453.39 | 77.97 | 57.26 | 8210.95 | 0.73 | 0.88 | 6.82 | 0.49 | 1 | 10
72 | 140 | CONCLUIDO | 3.5851 | 27.89 | 24.1 | 85.07 | 1.09 | 17 | 311.01 | 60.56 | 19 | 15 | 91.45 | 38591.62 | 420.57 | 453.43 | 77.02 | 57.26 | 7743.43 | 0.74 | 0.88 | 6.82 | 0.46 | 1 | 10
73 | 140 | CONCLUIDO | 3.5862 | 27.88 | 24.1 | 85.04 | 1.1 | 17 | 311.55 | 60.56 | 19.25 | 15 | 91.75 | 38659.08 | 420.56 | 453.43 | 76.81 | 57.26 | 7640.72 | 0.75 | 0.88 | 6.82 | 0.45 | 1 | 10
74 | 140 | CONCLUIDO | 3.5857 | 27.89 | 24.1 | 85.06 | 1.11 | 17 | 312.1 | 60.56 | 19.5 | 15 | 92.05 | 38726.8 | 420.78 | 453.4 | 77 | 57.26 | 7734.18 | 0.74 | 0.88 | 6.82 | 0.46 | 1 | 10
75 | 140 | CONCLUIDO | 3.5853 | 27.89 | 24.1 | 85.07 | 1.13 | 17 | 312.65 | 60.56 | 19.75 | 15 | 92.35 | 38794.53 | 420.46 | 453.42 | 76.94 | 57.26 | 7705.01 | 0.74 | 0.88 | 6.82 | 0.46 | 1 | 10
76 | 140 | CONCLUIDO | 3.5845 | 27.9 | 24.11 | 85.09 | 1.14 | 17 | 313.2 | 60.56 | 20 | 15 | 92.65 | 38862.4 | 420.26 | 453.37 | 77.22 | 57.26 | 7843.76 | 0.74 | 0.88 | 6.82 | 0.47 | 1 | 10
77 | 140 | CONCLUIDO | 3.5982 | 27.79 | 24.05 | 90.21 | 1.15 | 16 | 313.75 | 60.56 | 20.25 | 14 | 92.95 | 38930.39 | 419.8 | 453.36 | 75.54 | 57.26 | 7008.45 | 0.76 | 0.88 | 6.81 | 0.41 | 1 | 10
78 | 140 | CONCLUIDO | 3.5962 | 27.81 | 24.07 | 90.26 | 1.16 | 16 | 314.3 | 60.56 | 20.5 | 14 | 93.25 | 38998.53 | 420.62 | 453.44 | 75.93 | 57.26 | 7201.05 | 0.75 | 0.88 | 6.82 | 0.43 | 1 | 10
79 | 140 | CONCLUIDO | 3.5957 | 27.81 | 24.07 | 90.28 | 1.17 | 16 | 314.86 | 60.56 | 20.75 | 14 | 93.55 | 39066.8 | 420.53 | 453.4 | 76.07 | 57.26 | 7273.42 | 0.75 | 0.88 | 6.82 | 0.43 | 1 | 10
80 | 140 | CONCLUIDO | 3.5948 | 27.82 | 24.08 | 90.3 | 1.19 | 16 | 315.41 | 60.56 | 21 | 14 | 93.86 | 39135.2 | 420.79 | 453.41 | 76.45 | 57.26 | 7461.98 | 0.75 | 0.88 | 6.81 | 0.44 | 1 | 10
81 | 140 | CONCLUIDO | 3.5959 | 27.81 | 24.07 | 90.27 | 1.2 | 16 | 315.97 | 60.56 | 21.25 | 14 | 94.16 | 39203.74 | 420.21 | 453.38 | 75.97 | 57.26 | 7224 | 0.75 | 0.88 | 6.82 | 0.43 | 1 | 10
82 | 140 | CONCLUIDO | 3.6065 | 27.73 | 24.04 | 96.17 | 1.21 | 15 | 316.53 | 60.56 | 21.5 | 13 | 94.47 | 39272.42 | 419.81 | 453.41 | 75.14 | 57.26 | 6813.29 | 0.76 | 0.88 | 6.81 | 0.4 | 1 | 10
83 | 140 | CONCLUIDO | 3.609 | 27.71 | 24.02 | 96.1 | 1.22 | 15 | 317.08 | 60.56 | 21.75 | 13 | 94.78 | 39341.24 | 419.73 | 453.38 | 74.34 | 57.26 | 6415.03 | 0.77 | 0.88 | 6.82 | 0.38 | 1 | 10
84 | 140 | CONCLUIDO | 3.6078 | 27.72 | 24.03 | 96.13 | 1.23 | 15 | 317.64 | 60.56 | 22 | 13 | 95.09 | 39410.2 | 420.08 | 453.43 | 74.82 | 57.26 | 6654.29 | 0.77 | 0.88 | 6.81 | 0.39 | 1 | 10
85 | 140 | CONCLUIDO | 3.6053 | 27.74 | 24.05 | 96.21 | 1.25 | 15 | 318.2 | 60.56 | 22.25 | 13 | 95.4 | 39479.3 | 420.29 | 453.41 | 75.33 | 57.26 | 6906.01 | 0.76 | 0.88 | 6.82 | 0.41 | 1 | 10
86 | 140 | CONCLUIDO | 3.606 | 27.73 | 24.05 | 96.19 | 1.26 | 15 | 318.76 | 60.56 | 22.5 | 13 | 95.71 | 39548.54 | 420.08 | 453.38 | 75.23 | 57.26 | 6857.3 | 0.76 | 0.88 | 6.82 | 0.41 | 1 | 10
87 | 140 | CONCLUIDO | 3.6073 | 27.72 | 24.04 | 96.15 | 1.27 | 15 | 319.33 | 60.56 | 22.75 | 13 | 96.02 | 39617.93 | 419.54 | 453.37 | 74.83 | 57.26 | 6658.79 | 0.77 | 0.88 | 6.82 | 0.4 | 1 | 10
88 | 140 | CONCLUIDO | 3.6057 | 27.73 | 24.05 | 96.2 | 1.28 | 15 | 319.89 | 60.56 | 23 | 13 | 96.34 | 39687.46 | 419.44 | 453.43 | 75.29 | 57.26 | 6887.74 | 0.76 | 0.88 | 6.82 | 0.41 | 1 | 10
89 | 140 | CONCLUIDO | 3.6156 | 27.66 | 24.03 | 102.97 | 1.29 | 14 | 320.46 | 60.56 | 23.25 | 12 | 96.65 | 39757.13 | 419.39 | 453.39 | 74.47 | 57.26 | 6482.72 | 0.77 | 0.88 | 6.82 | 0.39 | 1 | 10
90 | 140 | CONCLUIDO | 3.6176 | 27.64 | 24.01 | 102.9 | 1.3 | 14 | 321.02 | 60.56 | 23.5 | 12 | 96.97 | 39826.95 | 419.56 | 453.36 | 74.09 | 57.26 | 6294.37 | 0.77 | 0.88 | 6.81 | 0.37 | 1 | 10
91 | 140 | CONCLUIDO | 3.6168 | 27.65 | 24.02 | 102.93 | 1.32 | 14 | 321.59 | 60.56 | 23.75 | 12 | 97.28 | 39896.91 | 420.16 | 453.41 | 74.21 | 57.26 | 6351.81 | 0.77 | 0.88 | 6.81 | 0.38 | 1 | 10
92 | 140 | CONCLUIDO | 3.6176 | 27.64 | 24.01 | 102.9 | 1.33 | 14 | 322.16 | 60.56 | 24 | 12 | 97.6 | 39967.02 | 419.97 | 453.36 | 73.98 | 57.26 | 6239.01 | 0.77 | 0.88 | 6.82 | 0.37 | 1 | 10
93 | 140 | CONCLUIDO | 3.6182 | 27.64 | 24.01 | 102.88 | 1.34 | 14 | 322.73 | 60.56 | 24.25 | 12 | 97.92 | 40037.28 | 419.93 | 453.38 | 73.81 | 57.26 | 6153.05 | 0.78 | 0.88 | 6.81 | 0.37 | 1 | 10
94 | 140 | CONCLUIDO | 3.6187 | 27.63 | 24 | 102.86 | 1.35 | 14 | 323.3 | 60.56 | 24.5 | 12 | 98.24 | 40107.81 | 419.81 | 453.39 | 73.8 | 57.26 | 6150.38 | 0.78 | 0.88 | 6.81 | 0.36 | 1 | 10
95 | 140 | CONCLUIDO | 3.6191 | 27.63 | 24 | 102.85 | 1.36 | 14 | 323.87 | 60.56 | 24.75 | 12 | 98.57 | 40178.37 | 419.18 | 453.37 | 73.75 | 57.26 | 6121.21 | 0.78 | 0.88 | 6.81 | 0.36 | 1 | 10
96 | 140 | CONCLUIDO | 3.6278 | 27.57 | 23.99 | 110.7 | 1.37 | 13 | 324.44 | 60.56 | 25 | 11 | 98.89 | 40249.08 | 418.79 | 453.43 | 73.29 | 57.26 | 5895.79 | 0.78 | 0.88 | 6.81 | 0.34 | 1 | 10
97 | 140 | CONCLUIDO | 3.6267 | 27.57 | 23.99 | 110.74 | 1.38 | 13 | 325.02 | 60.56 | 25.25 | 11 | 99.21 | 40319.95 | 419.51 | 453.36 | 73.51 | 57.26 | 6007.77 | 0.78 | 0.88 | 6.81 | 0.35 | 1 | 10
98 | 140 | CONCLUIDO | 3.6264 | 27.58 | 24 | 110.75 | 1.4 | 13 | 325.59 | 60.56 | 25.5 | 11 | 99.54 | 40390.96 | 419.77 | 453.39 | 73.59 | 57.26 | 6046.01 | 0.78 | 0.88 | 6.81 | 0.35 | 1 | 10
99 | 140 | CONCLUIDO | 3.6277 | 27.57 | 23.99 | 110.7 | 1.41 | 13 | 326.17 | 60.56 | 25.75 | 11 | 99.87 | 40462.13 | 419.68 | 453.38 | 73.27 | 57.26 | 5888.51 | 0.78 | 0.88 | 6.81 | 0.35 | 1 | 10
100 | 140 | CONCLUIDO | 3.6267 | 27.57 | 23.99 | 110.74 | 1.42 | 13 | 326.75 | 60.56 | 26 | 11 | 100.2 | 40533.46 | 420.05 | 453.37 | 73.47 | 57.26 | 5988.47 | 0.78 | 0.88 | 6.81 | 0.35 | 1 | 10
101 | 140 | CONCLUIDO | 3.6272 | 27.57 | 23.99 | 110.72 | 1.43 | 13 | 327.33 | 60.56 | 26.25 | 11 | 100.52 | 40604.94 | 420.22 | 453.37 | 73.39 | 57.26 | 5949.48 | 0.78 | 0.88 | 6.81 | 0.35 | 1 | 10
102 | 140 | CONCLUIDO | 3.6291 | 27.55 | 23.97 | 110.65 | 1.44 | 13 | 327.91 | 60.56 | 26.5 | 11 | 100.86 | 40676.58 | 420.16 | 453.42 | 72.85 | 57.26 | 5677.46 | 0.79 | 0.88 | 6.81 | 0.33 | 1 | 10
103 | 140 | CONCLUIDO | 3.6274 | 27.57 | 23.99 | 110.71 | 1.45 | 13 | 328.49 | 60.56 | 26.75 | 11 | 101.19 | 40748.37 | 420.29 | 453.41 | 73.2 | 57.26 | 5854.83 | 0.78 | 0.88 | 6.81 | 0.35 | 1 | 10
104 | 140 | CONCLUIDO | 3.6271 | 27.57 | 23.99 | 110.72 | 1.46 | 13 | 329.08 | 60.56 | 27 | 11 | 101.52 | 40820.32 | 420.3 | 453.39 | 73.34 | 57.26 | 5924.41 | 0.78 | 0.88 | 6.81 | 0.35 | 1 | 10
105 | 140 | CONCLUIDO | 3.6403 | 27.47 | 23.94 | 119.71 | 1.47 | 12 | 329.66 | 60.56 | 27.25 | 10 | 101.86 | 40892.44 | 418.89 | 453.44 | 71.98 | 57.26 | 5246.3 | 0.8 | 0.88 | 6.8 | 0.3 | 1 | 10
106 | 140 | CONCLUIDO | 3.6393 | 27.48 | 23.95 | 119.75 | 1.48 | 12 | 330.25 | 60.56 | 27.5 | 10 | 102.19 | 40964.71 | 419.25 | 453.36 | 72.08 | 57.26 | 5300.4 | 0.79 | 0.88 | 6.81 | 0.31 | 1 | 10
107 | 140 | CONCLUIDO | 3.6394 | 27.48 | 23.95 | 119.75 | 1.49 | 12 | 330.83 | 60.56 | 27.75 | 10 | 102.53 | 41037.15 | 419.44 | 453.39 | 72.03 | 57.26 | 5272.65 | 0.79 | 0.88 | 6.81 | 0.31 | 1 | 10
108 | 140 | CONCLUIDO | 3.6382 | 27.49 | 23.96 | 119.79 | 1.51 | 12 | 331.42 | 60.56 | 28 | 10 | 102.87 | 41109.75 | 420.07 | 453.41 | 72.34 | 57.26 | 5426.5 | 0.79 | 0.88 | 6.81 | 0.32 | 1 | 10
109 | 140 | CONCLUIDO | 3.6381 | 27.49 | 23.96 | 119.8 | 1.52 | 12 | 332.01 | 60.56 | 28.25 | 10 | 103.21 | 41182.52 | 420.27 | 453.41 | 72.45 | 57.26 | 5483.1 | 0.79 | 0.88 | 6.81 | 0.32 | 1 | 10
110 | 140 | CONCLUIDO | 3.6388 | 27.48 | 23.95 | 119.77 | 1.53 | 12 | 332.6 | 60.56 | 28.5 | 10 | 103.55 | 41255.45 | 419.99 | 453.38 | 72.18 | 57.26 | 5347.32 | 0.79 | 0.88 | 6.81 | 0.31 | 1 | 10
111 | 140 | CONCLUIDO | 3.6388 | 27.48 | 23.95 | 119.77 | 1.54 | 12 | 333.2 | 60.56 | 28.75 | 10 | 103.89 | 41328.54 | 420.23 | 453.39 | 72.25 | 57.26 | 5385.19 | 0.79 | 0.88 | 6.81 | 0.31 | 1 | 10
112 | 140 | CONCLUIDO | 3.639 | 27.48 | 23.95 | 119.76 | 1.55 | 12 | 333.79 | 60.56 | 29 | 10 | 104.24 | 41401.93 | 420.06 | 453.36 | 72.12 | 57.26 | 5316.08 | 0.79 | 0.88 | 6.81 | 0.31 | 1 | 10
113 | 140 | CONCLUIDO | 3.6383 | 27.49 | 23.96 | 119.79 | 1.56 | 12 | 334.39 | 60.56 | 29.25 | 10 | 104.58 | 41475.37 | 420.31 | 453.36 | 72.33 | 57.26 | 5423.92 | 0.79 | 0.88 | 6.81 | 0.32 | 1 | 10
114 | 140 | CONCLUIDO | 3.638 | 27.49 | 23.96 | 119.8 | 1.57 | 12 | 334.98 | 60.56 | 29.5 | 10 | 104.93 | 41548.98 | 420.36 | 453.36 | 72.31 | 57.26 | 5412.13 | 0.79 | 0.88 | 6.81 | 0.32 | 1 | 10
115 | 140 | CONCLUIDO | 3.6384 | 27.48 | 23.96 | 119.78 | 1.58 | 12 | 335.58 | 60.56 | 29.75 | 10 | 105.28 | 41622.76 | 419.91 | 453.37 | 72.22 | 57.26 | 5367.24 | 0.79 | 0.88 | 6.81 | 0.32 | 1 | 10
116 | 140 | CONCLUIDO | 3.6505 | 27.39 | 23.92 | 130.46 | 1.59 | 11 | 336.18 | 60.56 | 30 | 9 | 105.63 | 41696.71 | 419.1 | 453.37 | 71.03 | 57.26 | 4779.64 | 0.81 | 0.88 | 6.81 | 0.28 | 1 | 10
117 | 140 | CONCLUIDO | 3.6509 | 27.39 | 23.91 | 130.44 | 1.6 | 11 | 336.78 | 60.56 | 30.25 | 9 | 105.98 | 41770.83 | 419.57 | 453.37 | 70.86 | 57.26 | 4694.3 | 0.81 | 0.88 | 6.81 | 0.27 | 1 | 10
118 | 140 | CONCLUIDO | 3.6522 | 27.38 | 23.91 | 130.39 | 1.61 | 11 | 337.39 | 60.56 | 30.5 | 9 | 106.33 | 41845.13 | 420.03 | 453.42 | 70.6 | 57.26 | 4563.16 | 0.81 | 0.88 | 6.81 | 0.26 | 1 | 10
119 | 140 | CONCLUIDO | 3.6498 | 27.4 | 23.92 | 130.49 | 1.62 | 11 | 337.99 | 60.56 | 30.75 | 9 | 106.68 | 41919.61 | 420.66 | 453.36 | 71.26 | 57.26 | 4894.96 | 0.8 | 0.88 | 6.81 | 0.28 | 1 | 10
120 | 140 | CONCLUIDO | 3.649 | 27.4 | 23.93 | 130.52 | 1.63 | 11 | 338.59 | 60.56 | 31 | 9 | 107.04 | 41994.26 | 421.05 | 453.36 | 71.38 | 57.26 | 4953.14 | 0.8 | 0.88 | 6.81 | 0.29 | 1 | 10
121 | 140 | CONCLUIDO | 3.6487 | 27.41 | 23.93 | 130.53 | 1.64 | 11 | 339.2 | 60.56 | 31.25 | 9 | 107.4 | 42069.09 | 421.57 | 453.4 | 71.47 | 57.26 | 4998.95 | 0.8 | 0.88 | 6.81 | 0.29 | 1 | 10
122 | 140 | CONCLUIDO | 3.6493 | 27.4 | 23.93 | 130.51 | 1.65 | 11 | 339.81 | 60.56 | 31.5 | 9 | 107.75 | 42144.11 | 421.57 | 453.36 | 71.37 | 57.26 | 4949.46 | 0.8 | 0.88 | 6.81 | 0.29 | 1 | 10
123 | 140 | CONCLUIDO | 3.6506 | 27.39 | 23.92 | 130.46 | 1.66 | 11 | 340.42 | 60.56 | 31.75 | 9 | 108.11 | 42219.3 | 421.56 | 453.36 | 70.96 | 57.26 | 4745.11 | 0.81 | 0.88 | 6.81 | 0.28 | 1 | 10
124 | 140 | CONCLUIDO | 3.6492 | 27.4 | 23.93 | 130.51 | 1.67 | 11 | 341.03 | 60.56 | 32 | 9 | 108.48 | 42294.68 | 421.51 | 453.4 | 71.29 | 57.26 | 4909.32 | 0.8 | 0.88 | 6.81 | 0.29 | 1 | 10
125 | 140 | CONCLUIDO | 3.6495 | 27.4 | 23.93 | 130.5 | 1.68 | 11 | 341.64 | 60.56 | 32.25 | 9 | 108.84 | 42370.23 | 421.47 | 453.36 | 71.22 | 57.26 | 4875.55 | 0.8 | 0.88 | 6.81 | 0.29 | 1 | 10
126 | 140 | CONCLUIDO | 3.6508 | 27.39 | 23.92 | 130.45 | 1.69 | 11 | 342.26 | 60.56 | 32.5 | 9 | 109.2 | 42445.98 | 421.09 | 453.38 | 70.93 | 57.26 | 4729.49 | 0.81 | 0.88 | 6.81 | 0.28 | 1 | 10
127 | 140 | CONCLUIDO | 3.6502 | 27.4 | 23.92 | 130.47 | 1.7 | 11 | 342.87 | 60.56 | 32.75 | 9 | 109.57 | 42521.91 | 421.01 | 453.36 | 71.05 | 57.26 | 4788.2 | 0.81 | 0.88 | 6.81 | 0.28 | 1 | 10
128 | 140 | CONCLUIDO | 3.6499 | 27.4 | 23.92 | 130.49 | 1.71 | 11 | 343.49 | 60.56 | 33 | 9 | 109.94 | 42598.03 | 420.53 | 453.37 | 71.21 | 57.26 | 4869.58 | 0.8 | 0.88 | 6.81 | 0.28 | 1 | 10
129 | 140 | CONCLUIDO | 3.6483 | 27.41 | 23.93 | 130.55 | 1.72 | 11 | 344.11 | 60.56 | 33.25 | 9 | 110.3 | 42674.47 | 420.09 | 453.39 | 71.59 | 57.26 | 5058.94 | 0.8 | 0.88 | 6.81 | 0.29 | 1 | 10
130 | 140 | CONCLUIDO | 3.6589 | 27.33 | 23.91 | 143.44 | 1.73 | 10 | 344.73 | 60.56 | 33.5 | 8 | 110.67 | 42750.97 | 419.73 | 453.36 | 70.72 | 57.26 | 4627.57 | 0.81 | 0.88 | 6.81 | 0.27 | 1 | 10
131 | 140 | CONCLUIDO | 3.6592 | 27.33 | 23.91 | 143.43 | 1.74 | 10 | 345.35 | 60.56 | 33.75 | 8 | 111.05 | 42827.67 | 420.48 | 453.38 | 70.56 | 57.26 | 4546.3 | 0.81 | 0.88 | 6.81 | 0.27 | 1 | 10
132 | 140 | CONCLUIDO | 3.6599 | 27.32 | 23.9 | 143.4 | 1.75 | 10 | 345.97 | 60.56 | 34 | 8 | 111.42 | 42904.56 | 420.68 | 453.36 | 70.45 | 57.26 | 4494.74 | 0.81 | 0.88 | 6.81 | 0.26 | 1 | 10
133 | 140 | CONCLUIDO | 3.6621 | 27.31 | 23.88 | 143.3 | 1.76 | 10 | 346.6 | 60.56 | 34.25 | 8 | 111.8 | 42981.64 | 420.8 | 453.36 | 69.9 | 57.26 | 4217.95 | 0.82 | 0.89 | 6.8 | 0.24 | 1 | 10
134 | 140 | CONCLUIDO | 3.6614 | 27.31 | 23.89 | 143.33 | 1.77 | 10 | 347.23 | 60.56 | 34.5 | 8 | 112.17 | 43058.93 | 421.07 | 453.38 | 70.13 | 57.26 | 4333.71 | 0.82 | 0.89 | 6.8 | 0.25 | 1 | 10
135 | 140 | CONCLUIDO | 3.6613 | 27.31 | 23.89 | 143.34 | 1.78 | 10 | 347.85 | 60.56 | 34.75 | 8 | 112.55 | 43136.41 | 421.57 | 453.37 | 70.09 | 57.26 | 4314.62 | 0.82 | 0.89 | 6.81 | 0.25 | 1 | 10
136 | 140 | CONCLUIDO | 3.66 | 27.32 | 23.9 | 143.4 | 1.79 | 10 | 348.48 | 60.56 | 35 | 8 | 112.93 | 43214.09 | 422.17 | 453.36 | 70.46 | 57.26 | 4496.06 | 0.81 | 0.88 | 6.81 | 0.26 | 1 | 10
137 | 140 | CONCLUIDO | 3.6602 | 27.32 | 23.9 | 143.38 | 1.8 | 10 | 349.12 | 60.56 | 35.25 | 8 | 113.31 | 43291.97 | 422.35 | 453.38 | 70.32 | 57.26 | 4430.45 | 0.81 | 0.89 | 6.81 | 0.26 | 1 | 10
138 | 140 | CONCLUIDO | 3.6613 | 27.31 | 23.89 | 143.34 | 1.81 | 10 | 349.75 | 60.56 | 35.5 | 8 | 113.69 | 43370.05 | 422.49 | 453.36 | 70.09 | 57.26 | 4312.55 | 0.82 | 0.89 | 6.81 | 0.25 | 1 | 10
139 | 140 | CONCLUIDO | 3.6603 | 27.32 | 23.9 | 143.38 | 1.82 | 10 | 350.38 | 60.56 | 35.75 | 8 | 114.08 | 43448.34 | 422.8 | 453.36 | 70.37 | 57.26 | 4451.61 | 0.81 | 0.89 | 6.81 | 0.26 | 1 | 10
140 | 140 | CONCLUIDO | 3.6592 | 27.33 | 23.91 | 143.43 | 1.83 | 10 | 351.02 | 60.56 | 36 | 8 | 114.47 | 43526.84 | 423.08 | 453.36 | 70.7 | 57.26 | 4617.89 | 0.81 | 0.88 | 6.8 | 0.26 | 1 | 10
141 | 140 | CONCLUIDO | 3.6582 | 27.34 | 23.91 | 143.47 | 1.84 | 10 | 351.66 | 60.56 | 36.25 | 8 | 114.85 | 43605.54 | 423.28 | 453.36 | 70.9 | 57.26 | 4717.58 | 0.81 | 0.88 | 6.81 | 0.27 | 1 | 10
142 | 140 | CONCLUIDO | 3.6601 | 27.32 | 23.9 | 143.39 | 1.85 | 10 | 352.3 | 60.56 | 36.5 | 8 | 115.24 | 43684.46 | 423.03 | 453.43 | 70.48 | 57.26 | 4510 | 0.81 | 0.89 | 6.8 | 0.26 | 1 | 10
143 | 140 | CONCLUIDO | 3.6609 | 27.32 | 23.89 | 143.35 | 1.86 | 10 | 352.94 | 60.56 | 36.75 | 8 | 115.64 | 43763.7 | 422.61 | 453.36 | 70.15 | 57.26 | 4344.11 | 0.82 | 0.89 | 6.81 | 0.25 | 1 | 10
144 | 140 | CONCLUIDO | 3.6611 | 27.31 | 23.89 | 143.34 | 1.87 | 10 | 353.58 | 60.56 | 37 | 8 | 116.03 | 43843.04 | 422.65 | 453.39 | 70.07 | 57.26 | 4302.22 | 0.82 | 0.89 | 6.81 | 0.25 | 1 | 10
145 | 140 | CONCLUIDO | 3.6617 | 27.31 | 23.89 | 143.32 | 1.87 | 10 | 354.23 | 60.56 | 37.25 | 8 | 116.42 | 43922.6 | 422.2 | 453.4 | 70.03 | 57.26 | 4283.79 | 0.82 | 0.89 | 6.8 | 0.25 | 1 | 10
146 | 140 | CONCLUIDO | 3.6607 | 27.32 | 23.89 | 143.36 | 1.88 | 10 | 354.88 | 60.56 | 37.5 | 8 | 116.82 | 44002.37 | 422.16 | 453.36 | 70.03 | 57.26 | 4282.87 | 0.82 | 0.89 | 6.81 | 0.25 | 1 | 10
147 | 140 | CONCLUIDO | 3.6719 | 27.23 | 23.86 | 159.08 | 1.89 | 9 | 355.52 | 60.56 | 37.75 | 7 | 117.22 | 44082.36 | 421.79 | 453.37 | 69.11 | 57.26 | 3825.8 | 0.83 | 0.89 | 6.81 | 0.22 | 1 | 10
148 | 140 | CONCLUIDO | 3.6721 | 27.23 | 23.86 | 159.08 | 1.9 | 9 | 356.17 | 60.56 | 38 | 7 | 117.62 | 44162.57 | 422.62 | 453.37 | 69.3 | 57.26 | 3923.22 | 0.83 | 0.89 | 6.8 | 0.22 | 1 | 10
149 | 140 | CONCLUIDO | 3.6715 | 27.24 | 23.87 | 159.11 | 1.91 | 9 | 356.83 | 60.56 | 38.25 | 7 | 118.02 | 44243 | 423.01 | 453.36 | 69.4 | 57.26 | 3973.66 | 0.83 | 0.89 | 6.8 | 0.23 | 1 | 10
150 | 140 | CONCLUIDO | 3.6714 | 27.24 | 23.87 | 159.11 | 1.92 | 9 | 357.48 | 60.56 | 38.5 | 7 | 118.43 | 44323.66 | 423.34 | 453.38 | 69.41 | 57.26 | 3979.91 | 0.82 | 0.89 | 6.8 | 0.23 | 1 | 10
151 | 140 | CONCLUIDO | 3.6702 | 27.25 | 23.88 | 159.17 | 1.93 | 9 | 358.14 | 60.56 | 38.75 | 7 | 118.83 | 44404.54 | 423.88 | 453.39 | 69.57 | 57.26 | 4059.67 | 0.82 | 0.89 | 6.81 | 0.23 | 1 | 10
152 | 140 | CONCLUIDO | 3.671 | 27.24 | 23.87 | 159.13 | 1.94 | 9 | 358.79 | 60.56 | 39 | 7 | 119.24 | 44485.65 | 424.12 | 453.37 | 69.52 | 57.26 | 4032.07 | 0.82 | 0.89 | 6.8 | 0.23 | 1 | 10
153 | 140 | CONCLUIDO | 3.6706 | 27.24 | 23.87 | 159.15 | 1.95 | 9 | 359.45 | 60.56 | 39.25 | 7 | 119.65 | 44566.98 | 424.54 | 453.36 | 69.62 | 57.26 | 4081.23 | 0.82 | 0.89 | 6.8 | 0.23 | 1 | 10
154 | 140 | CONCLUIDO | 3.6713 | 27.24 | 23.87 | 159.11 | 1.96 | 9 | 360.12 | 60.56 | 39.5 | 7 | 120.06 | 44648.55 | 424.92 | 453.42 | 69.4 | 57.26 | 3974.44 | 0.82 | 0.89 | 6.8 | 0.23 | 1 | 10
155 | 140 | CONCLUIDO | 3.6717 | 27.24 | 23.86 | 159.09 | 1.96 | 9 | 360.78 | 60.56 | 39.75 | 7 | 120.47 | 44730.35 | 425.07 | 453.36 | 69.17 | 57.26 | 3860.54 | 0.83 | 0.89 | 6.81 | 0.22 | 1 | 10
156 | 140 | CONCLUIDO | 3.6719 | 27.23 | 23.86 | 159.08 | 1.97 | 9 | 361.44 | 60.56 | 40 | 7 | 120.89 | 44812.39 | 425.49 | 453.36 | 69.13 | 57.26 | 3840.26 | 0.83 | 0.89 | 6.81 | 0.22 | 1 | 10