## Sheet1
| Volume de calda [L] | STATUS | Capacidade operacional [ha/h] | Tempo de missao [h] | Tempo util [h] | Tempo por voo [min] | Autonomia Projetada [h] | N° Voos | MTOW [kg] | Massa Estrutura [kg] | Combustível [kg] | Abastecimentos | Massa gerador | Potência gerador [W] | Combustível consumido [L] | Calda cons [L] | Distância percorrida [km] | Distância Pulverizando [km] | RTL ACUMULADO[m] | EOC [km/km] | EOC [h/h] | Tempo de manobra [h] | Tempo rtl_rtw [h] | V pulv [m/s] | V desloc [m/s]
0 | 105 | CONCLUIDO | 1.9248 | 51.95 | 34.63 | 5.71 | 0.09 | 364 | 204 | 55.27 | 1 | 362 | 42.72 | 25393.6 | 502.34 | 457.77 | 417.17 | 57.24 | 176204.42 | 0.14 | 0.62 | 7.49 | 10.87 | 1 | 10
1 | 105 | CONCLUIDO | 2.2297 | 44.85 | 31.54 | 7.14 | 0.11 | 265 | 204.39 | 55.27 | 1.25 | 263 | 42.87 | 25442.42 | 457.5 | 457.49 | 317.07 | 57.24 | 126648.89 | 0.18 | 0.68 | 7.3 | 7.79 | 1 | 10
2 | 105 | CONCLUIDO | 2.4436 | 40.92 | 29.88 | 8.58 | 0.13 | 209 | 204.79 | 55.27 | 1.5 | 207 | 43.02 | 25491.3 | 433.43 | 457.33 | 261.81 | 57.24 | 99294.94 | 0.22 | 0.71 | 7.25 | 6.14 | 1 | 10
3 | 105 | CONCLUIDO | 2.6092 | 38.33 | 28.75 | 9.97 | 0.15 | 173 | 205.18 | 55.27 | 1.75 | 171 | 43.16 | 25540.22 | 416.76 | 457.16 | 225.27 | 57.24 | 81207.72 | 0.25 | 0.74 | 7.17 | 5.01 | 1 | 10
4 | 105 | CONCLUIDO | 2.7402 | 36.49 | 27.97 | 11.41 | 0.17 | 147 | 205.58 | 55.27 | 2 | 145 | 43.31 | 25589.2 | 405.31 | 457.11 | 199.82 | 57.24 | 68612.33 | 0.29 | 0.76 | 7.13 | 4.23 | 1 | 10
5 | 105 | CONCLUIDO | 2.8435 | 35.17 | 27.41 | 12.85 | 0.19 | 128 | 205.98 | 55.27 | 2.25 | 126 | 43.46 | 25638.22 | 397.13 | 456.95 | 181.89 | 57.24 | 59740.92 | 0.31 | 0.78 | 7.09 | 3.68 | 1 | 10
6 | 105 | CONCLUIDO | 2.9259 | 34.18 | 26.99 | 14.21 | 0.22 | 114 | 206.38 | 55.27 | 2.5 | 112 | 43.6 | 25687.3 | 390.84 | 456.97 | 167.97 | 57.24 | 52854.06 | 0.34 | 0.79 | 7.08 | 3.26 | 1 | 10
7 | 105 | CONCLUIDO | 2.9983 | 33.35 | 26.65 | 15.68 | 0.24 | 102 | 206.78 | 55.27 | 2.75 | 100 | 43.75 | 25736.42 | 385.68 | 456.89 | 157.09 | 57.24 | 47472.44 | 0.36 | 0.8 | 7.05 | 2.92 | 1 | 10
8 | 105 | CONCLUIDO | 3.0567 | 32.71 | 26.38 | 17.02 | 0.26 | 93 | 207.17 | 55.27 | 3 | 91 | 43.9 | 25785.6 | 381.55 | 456.9 | 148.46 | 57.24 | 43204.51 | 0.39 | 0.81 | 7.03 | 2.65 | 1 | 10
9 | 105 | CONCLUIDO | 3.11 | 32.15 | 26.14 | 18.45 | 0.28 | 85 | 207.57 | 55.27 | 3.25 | 83 | 44.05 | 25834.83 | 377.88 | 456.98 | 140.36 | 57.24 | 39190.5 | 0.41 | 0.81 | 7.03 | 2.41 | 1 | 10
10 | 105 | CONCLUIDO | 3.1612 | 31.63 | 25.91 | 19.93 | 0.3 | 78 | 207.97 | 55.27 | 3.5 | 76 | 44.2 | 25884.1 | 374.37 | 456.97 | 132.67 | 57.24 | 35383.08 | 0.43 | 0.82 | 7.01 | 2.18 | 1 | 10
11 | 105 | CONCLUIDO | 3.194 | 31.31 | 25.78 | 21.19 | 0.32 | 73 | 208.37 | 55.27 | 3.75 | 71 | 44.35 | 25933.43 | 372.27 | 456.86 | 129.05 | 57.24 | 33596.01 | 0.44 | 0.83 | 7 | 2.06 | 1 | 10
12 | 105 | CONCLUIDO | 3.2294 | 30.97 | 25.64 | 22.63 | 0.34 | 68 | 208.77 | 55.27 | 4 | 66 | 44.5 | 25982.82 | 370.07 | 456.93 | 124.26 | 57.24 | 31226.38 | 0.46 | 0.83 | 6.99 | 1.91 | 1 | 10
13 | 105 | CONCLUIDO | 3.2561 | 30.71 | 25.55 | 23.95 | 0.36 | 64 | 209.17 | 55.27 | 4.25 | 62 | 44.65 | 26032.25 | 368.53 | 456.87 | 121.43 | 57.24 | 29832.01 | 0.47 | 0.83 | 6.99 | 1.82 | 1 | 10
14 | 105 | CONCLUIDO | 3.2864 | 30.43 | 25.43 | 25.43 | 0.38 | 60 | 209.58 | 55.27 | 4.5 | 58 | 44.8 | 26081.73 | 366.6 | 456.85 | 117.42 | 57.24 | 27844.65 | 0.49 | 0.84 | 6.98 | 1.7 | 1 | 10
15 | 105 | CONCLUIDO | 3.3174 | 30.14 | 25.31 | 27.12 | 0.4 | 56 | 209.98 | 55.27 | 4.75 | 54 | 44.95 | 26131.27 | 364.57 | 456.89 | 112.89 | 57.24 | 25601.01 | 0.51 | 0.84 | 6.99 | 1.58 | 1 | 10
16 | 105 | CONCLUIDO | 3.3306 | 30.02 | 25.27 | 28.08 | 0.42 | 54 | 210.38 | 55.27 | 5 | 52 | 45.11 | 26180.86 | 363.9 | 456.93 | 112.27 | 57.24 | 25300.85 | 0.51 | 0.84 | 6.97 | 1.54 | 1 | 10
17 | 105 | CONCLUIDO | 3.3555 | 29.8 | 25.17 | 29.61 | 0.44 | 51 | 210.78 | 55.27 | 5.25 | 49 | 45.26 | 26230.5 | 362.15 | 456.93 | 108.83 | 57.24 | 23597.49 | 0.53 | 0.85 | 6.97 | 1.44 | 1 | 10
18 | 105 | CONCLUIDO | 3.3777 | 29.61 | 25.09 | 31.37 | 0.46 | 48 | 211.18 | 55.27 | 5.5 | 46 | 45.41 | 26280.2 | 360.79 | 456.81 | 106.45 | 57.24 | 22421.39 | 0.54 | 0.85 | 6.97 | 1.37 | 1 | 10
19 | 105 | CONCLUIDO | 3.3965 | 29.44 | 25.01 | 32.62 | 0.48 | 46 | 211.59 | 55.27 | 5.75 | 44 | 45.57 | 26329.94 | 359.46 | 456.84 | 103.55 | 57.24 | 20981.71 | 0.55 | 0.85 | 6.97 | 1.29 | 1 | 10
20 | 105 | CONCLUIDO | 3.4134 | 29.3 | 24.95 | 34.02 | 0.5 | 44 | 211.99 | 55.27 | 6 | 42 | 45.72 | 26379.74 | 358.3 | 456.86 | 101.56 | 57.24 | 19997.79 | 0.56 | 0.85 | 6.96 | 1.22 | 1 | 10
21 | 105 | CONCLUIDO | 3.4285 | 29.17 | 24.9 | 35.57 | 0.52 | 42 | 212.4 | 55.27 | 6.25 | 40 | 45.87 | 26429.59 | 357.34 | 456.88 | 99.92 | 57.24 | 19188.72 | 0.57 | 0.86 | 6.96 | 1.17 | 1 | 10
22 | 105 | CONCLUIDO | 3.4387 | 29.08 | 24.85 | 36.37 | 0.54 | 41 | 212.8 | 55.27 | 6.5 | 39 | 46.03 | 26479.5 | 356.54 | 456.78 | 98.23 | 57.24 | 18346.67 | 0.58 | 0.86 | 6.96 | 1.13 | 1 | 10
23 | 105 | CONCLUIDO | 3.452 | 28.97 | 24.82 | 38.19 | 0.56 | 39 | 213.21 | 55.27 | 6.75 | 37 | 46.18 | 26529.46 | 356.05 | 456.84 | 97.51 | 57.24 | 17996.23 | 0.59 | 0.86 | 6.95 | 1.1 | 1 | 10
24 | 105 | CONCLUIDO | 3.4601 | 28.9 | 24.8 | 39.15 | 0.58 | 38 | 213.61 | 55.27 | 7 | 36 | 46.34 | 26579.47 | 355.64 | 456.85 | 96.52 | 57.24 | 17507.3 | 0.59 | 0.86 | 6.95 | 1.07 | 1 | 10
25 | 105 | CONCLUIDO | 3.4811 | 28.73 | 24.7 | 41.17 | 0.6 | 36 | 214.02 | 55.27 | 7.25 | 34 | 46.49 | 26629.54 | 353.6 | 456.86 | 93.67 | 57.24 | 16094.5 | 0.61 | 0.86 | 6.94 | 0.98 | 1 | 10
26 | 105 | CONCLUIDO | 3.4856 | 28.69 | 24.71 | 42.35 | 0.62 | 35 | 214.42 | 55.27 | 7.5 | 33 | 46.65 | 26679.66 | 353.6 | 456.86 | 93.62 | 57.24 | 16071.81 | 0.61 | 0.86 | 6.95 | 0.98 | 1 | 10
27 | 105 | CONCLUIDO | 3.4926 | 28.63 | 24.69 | 43.57 | 0.64 | 34 | 214.83 | 55.27 | 7.75 | 32 | 46.81 | 26729.83 | 352.96 | 456.91 | 93.08 | 57.24 | 15808.59 | 0.61 | 0.86 | 6.95 | 0.96 | 1 | 10
28 | 105 | CONCLUIDO | 3.5042 | 28.54 | 24.63 | 44.79 | 0.66 | 33 | 215.24 | 55.27 | 8 | 31 | 46.97 | 26780.06 | 352.23 | 456.84 | 91.21 | 57.24 | 14875.04 | 0.63 | 0.86 | 6.95 | 0.91 | 1 | 10
29 | 105 | CONCLUIDO | 3.5126 | 28.47 | 24.61 | 46.14 | 0.68 | 32 | 215.65 | 55.27 | 8.25 | 30 | 47.12 | 26830.34 | 351.34 | 456.88 | 90.37 | 57.24 | 14462.97 | 0.63 | 0.87 | 6.94 | 0.88 | 1 | 10
30 | 105 | CONCLUIDO | 3.5201 | 28.41 | 24.59 | 47.59 | 0.7 | 31 | 216.05 | 55.27 | 8.5 | 29 | 47.28 | 26880.68 | 351.15 | 456.82 | 89.99 | 57.24 | 14277.14 | 0.64 | 0.87 | 6.94 | 0.86 | 1 | 10
31 | 105 | CONCLUIDO | 3.5298 | 28.33 | 24.55 | 49.1 | 0.72 | 30 | 216.46 | 55.27 | 8.75 | 28 | 47.44 | 26931.07 | 350.46 | 456.85 | 88.91 | 57.24 | 13740.93 | 0.64 | 0.87 | 6.93 | 0.82 | 1 | 10
32 | 105 | CONCLUIDO | 3.5376 | 28.27 | 24.53 | 50.75 | 0.74 | 29 | 216.87 | 55.27 | 9 | 27 | 47.6 | 26981.51 | 350.01 | 456.84 | 87.84 | 57.24 | 13213.05 | 0.65 | 0.87 | 6.94 | 0.8 | 1 | 10
33 | 105 | CONCLUIDO | 3.5366 | 28.28 | 24.54 | 50.76 | 0.76 | 29 | 217.28 | 55.27 | 9.25 | 27 | 47.76 | 27032.02 | 349.75 | 456.85 | 88.15 | 57.24 | 13365.39 | 0.65 | 0.87 | 6.94 | 0.81 | 1 | 10
34 | 105 | CONCLUIDO | 3.5473 | 28.19 | 24.49 | 52.48 | 0.78 | 28 | 217.69 | 55.27 | 9.5 | 26 | 47.92 | 27082.57 | 349.01 | 456.73 | 86.59 | 57.24 | 12594.37 | 0.66 | 0.87 | 6.94 | 0.77 | 1 | 10
35 | 105 | CONCLUIDO | 3.5544 | 28.13 | 24.47 | 54.39 | 0.79 | 27 | 218.1 | 55.27 | 9.75 | 25 | 48.08 | 27133.18 | 348.57 | 456.86 | 86.07 | 57.24 | 12337.74 | 0.67 | 0.87 | 6.94 | 0.75 | 1 | 10
36 | 105 | CONCLUIDO | 3.5638 | 28.06 | 24.44 | 56.4 | 0.81 | 26 | 218.51 | 55.27 | 10 | 24 | 48.24 | 27183.85 | 347.8 | 456.78 | 85.18 | 57.24 | 11897.5 | 0.67 | 0.87 | 6.93 | 0.72 | 1 | 10
37 | 105 | CONCLUIDO | 3.5635 | 28.06 | 24.44 | 56.41 | 0.83 | 26 | 218.92 | 55.27 | 10.25 | 24 | 48.4 | 27234.57 | 347.71 | 456.84 | 84.98 | 57.24 | 11799.53 | 0.67 | 0.87 | 6.94 | 0.72 | 1 | 10
38 | 105 | CONCLUIDO | 3.5724 | 27.99 | 24.41 | 58.59 | 0.85 | 25 | 219.33 | 55.27 | 10.5 | 23 | 48.56 | 27285.35 | 346.92 | 456.74 | 84.21 | 57.24 | 11415.74 | 0.68 | 0.87 | 6.93 | 0.69 | 1 | 10
39 | 105 | CONCLUIDO | 3.5725 | 27.99 | 24.41 | 58.59 | 0.87 | 25 | 219.75 | 55.27 | 10.75 | 23 | 48.72 | 27336.19 | 346.62 | 456.74 | 84.26 | 57.24 | 11441.93 | 0.68 | 0.87 | 6.93 | 0.69 | 1 | 10
40 | 105 | CONCLUIDO | 3.5814 | 27.92 | 24.38 | 60.96 | 0.89 | 24 | 220.16 | 55.27 | 11 | 22 | 48.89 | 27387.08 | 346.32 | 456.72 | 83.21 | 57.24 | 10924.54 | 0.69 | 0.87 | 6.93 | 0.66 | 1 | 10
41 | 105 | CONCLUIDO | 3.5902 | 27.85 | 24.36 | 63.54 | 0.91 | 23 | 220.57 | 55.27 | 11.25 | 21 | 49.05 | 27438.03 | 345.58 | 456.77 | 82.28 | 57.24 | 10461.31 | 0.7 | 0.87 | 6.93 | 0.63 | 1 | 10
42 | 105 | CONCLUIDO | 3.5916 | 27.84 | 24.34 | 63.51 | 0.92 | 23 | 220.99 | 55.27 | 11.5 | 21 | 49.21 | 27489.03 | 345.24 | 456.79 | 82.01 | 57.24 | 10324.62 | 0.7 | 0.87 | 6.93 | 0.62 | 1 | 10
43 | 105 | CONCLUIDO | 3.6001 | 27.78 | 24.32 | 66.33 | 0.94 | 22 | 221.4 | 55.27 | 11.75 | 20 | 49.38 | 27540.09 | 344.51 | 456.8 | 81.11 | 57.24 | 9883.48 | 0.71 | 0.88 | 6.93 | 0.6 | 1 | 10
44 | 105 | CONCLUIDO | 3.5995 | 27.78 | 24.32 | 66.34 | 0.96 | 22 | 221.81 | 55.27 | 12 | 20 | 49.54 | 27591.21 | 345.09 | 456.78 | 81.5 | 57.24 | 10076.13 | 0.7 | 0.88 | 6.92 | 0.6 | 1 | 10
45 | 105 | CONCLUIDO | 3.5983 | 27.79 | 24.33 | 66.36 | 0.98 | 22 | 222.23 | 55.27 | 12.25 | 20 | 49.71 | 27642.51 | 344.21 | 456.81 | 81.75 | 57.24 | 10204.55 | 0.7 | 0.87 | 6.92 | 0.61 | 1 | 10
46 | 105 | CONCLUIDO | 3.6104 | 27.7 | 24.28 | 69.38 | 1 | 21 | 222.65 | 55.27 | 12.5 | 19 | 49.87 | 27693.75 | 343.55 | 456.73 | 79.75 | 57.24 | 9209.54 | 0.72 | 0.88 | 6.93 | 0.56 | 1 | 10
47 | 105 | CONCLUIDO | 3.6091 | 27.71 | 24.29 | 69.4 | 1.02 | 21 | 223.06 | 55.27 | 12.75 | 19 | 50.04 | 27745.04 | 343.22 | 456.73 | 80.16 | 57.24 | 9414.06 | 0.71 | 0.88 | 6.93 | 0.57 | 1 | 10
48 | 105 | CONCLUIDO | 3.6169 | 27.65 | 24.27 | 72.82 | 1.03 | 20 | 223.48 | 55.27 | 13 | 18 | 50.21 | 27796.39 | 342.91 | 456.73 | 79.66 | 57.24 | 9164.59 | 0.72 | 0.88 | 6.92 | 0.55 | 1 | 10
49 | 105 | CONCLUIDO | 3.6187 | 27.63 | 24.26 | 72.78 | 1.05 | 20 | 223.89 | 55.27 | 13.25 | 18 | 50.37 | 27847.8 | 342.86 | 456.77 | 79.09 | 57.24 | 8881.81 | 0.72 | 0.88 | 6.92 | 0.53 | 1 | 10
50 | 105 | CONCLUIDO | 3.6188 | 27.63 | 24.26 | 72.77 | 1.07 | 20 | 224.31 | 55.27 | 13.5 | 18 | 50.54 | 27899.27 | 342.86 | 456.77 | 79.09 | 57.24 | 8880.2 | 0.72 | 0.88 | 6.92 | 0.53 | 1 | 10
51 | 105 | CONCLUIDO | 3.6274 | 27.57 | 24.23 | 76.52 | 1.09 | 19 | 224.73 | 55.27 | 13.75 | 17 | 50.71 | 27950.8 | 341.79 | 456.78 | 78.34 | 57.24 | 8512.23 | 0.73 | 0.88 | 6.92 | 0.51 | 1 | 10
52 | 105 | CONCLUIDO | 3.6268 | 27.57 | 24.24 | 76.54 | 1.11 | 19 | 225.15 | 55.27 | 14 | 17 | 50.88 | 28002.38 | 341.81 | 456.72 | 78.4 | 57.24 | 8540.45 | 0.73 | 0.88 | 6.92 | 0.51 | 1 | 10
53 | 105 | CONCLUIDO | 3.6267 | 27.57 | 24.24 | 76.54 | 1.12 | 19 | 225.57 | 55.27 | 14.25 | 17 | 51.04 | 28054.03 | 341.5 | 456.76 | 78.77 | 57.24 | 8728.77 | 0.73 | 0.88 | 6.91 | 0.51 | 1 | 10
54 | 105 | CONCLUIDO | 3.6354 | 27.51 | 24.21 | 80.71 | 1.14 | 18 | 225.99 | 55.27 | 14.5 | 16 | 51.21 | 28105.73 | 340.97 | 456.71 | 77.82 | 57.24 | 8256.71 | 0.74 | 0.88 | 6.92 | 0.49 | 1 | 10
55 | 105 | CONCLUIDO | 3.6346 | 27.51 | 24.22 | 80.73 | 1.16 | 18 | 226.41 | 55.27 | 14.75 | 16 | 51.38 | 28157.49 | 341.25 | 456.76 | 77.95 | 57.24 | 8323.07 | 0.73 | 0.88 | 6.92 | 0.49 | 1 | 10
56 | 105 | CONCLUIDO | 3.6354 | 27.51 | 24.21 | 80.71 | 1.18 | 18 | 226.83 | 55.27 | 15 | 16 | 51.55 | 28209.31 | 340.71 | 456.79 | 77.72 | 57.24 | 8205.67 | 0.74 | 0.88 | 6.92 | 0.49 | 1 | 10
57 | 105 | CONCLUIDO | 3.6447 | 27.44 | 24.18 | 85.35 | 1.19 | 17 | 227.25 | 55.27 | 15.25 | 15 | 51.72 | 28261.2 | 340.07 | 456.72 | 76.88 | 57.24 | 7789.9 | 0.74 | 0.88 | 6.91 | 0.46 | 1 | 10
58 | 105 | CONCLUIDO | 3.6438 | 27.44 | 24.19 | 85.37 | 1.21 | 17 | 227.67 | 55.27 | 15.5 | 15 | 51.9 | 28313.14 | 340.24 | 456.71 | 76.83 | 57.24 | 7765.2 | 0.75 | 0.88 | 6.92 | 0.47 | 1 | 10
59 | 105 | CONCLUIDO | 3.6428 | 27.45 | 24.2 | 85.4 | 1.23 | 17 | 228.09 | 55.27 | 15.75 | 15 | 52.07 | 28365.14 | 340.16 | 456.74 | 76.93 | 57.24 | 7815.97 | 0.74 | 0.88 | 6.93 | 0.47 | 1 | 10
60 | 105 | CONCLUIDO | 3.6455 | 27.43 | 24.18 | 85.33 | 1.24 | 17 | 228.51 | 55.27 | 16 | 15 | 52.24 | 28417.2 | 339.11 | 456.71 | 76.5 | 57.24 | 7602.86 | 0.75 | 0.88 | 6.92 | 0.45 | 1 | 10
61 | 105 | CONCLUIDO | 3.6547 | 27.36 | 24.15 | 90.56 | 1.26 | 16 | 228.93 | 55.27 | 16.25 | 14 | 52.41 | 28469.32 | 338.62 | 456.78 | 75.63 | 57.24 | 7171.15 | 0.76 | 0.88 | 6.91 | 0.42 | 1 | 10
62 | 105 | CONCLUIDO | 3.6537 | 27.37 | 24.16 | 90.59 | 1.28 | 16 | 229.36 | 55.27 | 16.5 | 14 | 52.58 | 28521.51 | 338.76 | 456.75 | 75.85 | 57.24 | 7281.34 | 0.75 | 0.88 | 6.92 | 0.43 | 1 | 10
63 | 105 | CONCLUIDO | 3.6547 | 27.36 | 24.15 | 90.56 | 1.3 | 16 | 229.78 | 55.27 | 16.75 | 14 | 52.76 | 28573.75 | 338.55 | 456.72 | 75.61 | 57.24 | 7161.98 | 0.76 | 0.88 | 6.92 | 0.42 | 1 | 10
64 | 105 | CONCLUIDO | 3.6518 | 27.38 | 24.17 | 90.64 | 1.31 | 16 | 230.2 | 55.27 | 17 | 14 | 52.93 | 28626.06 | 338.93 | 456.71 | 76.26 | 57.24 | 7486.14 | 0.75 | 0.88 | 6.92 | 0.45 | 1 | 10
65 | 105 | CONCLUIDO | 3.6643 | 27.29 | 24.12 | 96.47 | 1.33 | 15 | 230.63 | 55.27 | 17.25 | 13 | 53.11 | 28678.42 | 337.36 | 456.78 | 74.53 | 57.24 | 6626.4 | 0.77 | 0.88 | 6.92 | 0.39 | 1 | 10
66 | 105 | CONCLUIDO | 3.6637 | 27.29 | 24.12 | 96.49 | 1.35 | 15 | 231.05 | 55.27 | 17.5 | 13 | 53.28 | 28730.85 | 337.79 | 456.74 | 74.85 | 57.24 | 6789.22 | 0.76 | 0.88 | 6.91 | 0.4 | 1 | 10
67 | 105 | CONCLUIDO | 3.6635 | 27.3 | 24.12 | 96.49 | 1.36 | 15 | 231.48 | 55.27 | 17.75 | 13 | 53.46 | 28783.34 | 337.98 | 456.72 | 74.8 | 57.24 | 6764.39 | 0.77 | 0.88 | 6.91 | 0.4 | 1 | 10
68 | 105 | CONCLUIDO | 3.664 | 27.29 | 24.12 | 96.48 | 1.38 | 15 | 231.91 | 55.27 | 18 | 13 | 53.63 | 28835.89 | 337.36 | 456.79 | 74.77 | 57.24 | 6749.36 | 0.77 | 0.88 | 6.91 | 0.4 | 1 | 10
69 | 105 | CONCLUIDO | 3.6626 | 27.3 | 24.13 | 96.52 | 1.4 | 15 | 232.33 | 55.27 | 18.25 | 13 | 53.81 | 28888.51 | 337.22 | 456.74 | 74.97 | 57.24 | 6846.29 | 0.76 | 0.88 | 6.92 | 0.41 | 1 | 10
70 | 105 | CONCLUIDO | 3.6742 | 27.22 | 24.08 | 103.22 | 1.41 | 14 | 232.76 | 55.27 | 18.5 | 12 | 53.99 | 28941.18 | 335.7 | 456.72 | 73.46 | 57.24 | 6096.22 | 0.78 | 0.88 | 6.91 | 0.36 | 1 | 10
71 | 105 | CONCLUIDO | 3.6742 | 27.22 | 24.08 | 103.22 | 1.43 | 14 | 233.19 | 55.27 | 18.75 | 12 | 54.17 | 28993.92 | 335.92 | 456.77 | 73.6 | 57.24 | 6167.87 | 0.78 | 0.88 | 6.91 | 0.36 | 1 | 10
72 | 105 | CONCLUIDO | 3.6744 | 27.22 | 24.08 | 103.21 | 1.45 | 14 | 233.62 | 55.27 | 19 | 12 | 54.34 | 29046.73 | 336.2 | 456.74 | 73.57 | 57.24 | 6152.29 | 0.78 | 0.88 | 6.91 | 0.36 | 1 | 10
73 | 105 | CONCLUIDO | 3.6724 | 27.23 | 24.1 | 103.28 | 1.46 | 14 | 234.04 | 55.27 | 19.25 | 12 | 54.52 | 29099.59 | 336.49 | 456.71 | 74.04 | 57.24 | 6387.28 | 0.77 | 0.88 | 6.91 | 0.37 | 1 | 10
74 | 105 | CONCLUIDO | 3.6725 | 27.23 | 24.1 | 103.27 | 1.48 | 14 | 234.47 | 55.27 | 19.5 | 12 | 54.7 | 29152.52 | 335.93 | 456.73 | 74.01 | 57.24 | 6372.48 | 0.77 | 0.88 | 6.91 | 0.37 | 1 | 10
75 | 105 | CONCLUIDO | 3.6742 | 27.22 | 24.08 | 103.22 | 1.49 | 14 | 234.9 | 55.27 | 19.75 | 12 | 54.88 | 29205.51 | 335.61 | 456.73 | 73.56 | 57.24 | 6147.85 | 0.78 | 0.88 | 6.91 | 0.36 | 1 | 10
76 | 105 | CONCLUIDO | 3.682 | 27.16 | 24.07 | 111.08 | 1.51 | 13 | 235.33 | 55.27 | 20 | 11 | 55.06 | 29258.57 | 334.86 | 456.75 | 72.94 | 57.24 | 5841.12 | 0.78 | 0.88 | 6.91 | 0.34 | 1 | 10
77 | 105 | CONCLUIDO | 3.682 | 27.16 | 24.07 | 111.08 | 1.53 | 13 | 235.76 | 55.27 | 20.25 | 11 | 55.24 | 29311.69 | 334.82 | 456.73 | 72.86 | 57.24 | 5802.62 | 0.79 | 0.88 | 6.91 | 0.34 | 1 | 10
78 | 105 | CONCLUIDO | 3.6817 | 27.16 | 24.07 | 111.09 | 1.54 | 13 | 236.2 | 55.27 | 20.5 | 11 | 55.42 | 29364.87 | 334.88 | 456.73 | 73.21 | 57.24 | 5977.05 | 0.78 | 0.88 | 6.91 | 0.35 | 1 | 10
79 | 105 | CONCLUIDO | 3.682 | 27.16 | 24.07 | 111.08 | 1.56 | 13 | 236.63 | 55.27 | 20.75 | 11 | 55.6 | 29418.12 | 335.31 | 456.72 | 73.02 | 57.24 | 5880.69 | 0.78 | 0.88 | 6.91 | 0.34 | 1 | 10
80 | 105 | CONCLUIDO | 3.6793 | 27.18 | 24.09 | 111.17 | 1.58 | 13 | 237.06 | 55.27 | 21 | 11 | 55.79 | 29471.44 | 335.42 | 456.73 | 73.57 | 57.24 | 6158.57 | 0.78 | 0.88 | 6.91 | 0.36 | 1 | 10
81 | 105 | CONCLUIDO | 3.6818 | 27.16 | 24.07 | 111.08 | 1.59 | 13 | 237.49 | 55.27 | 21.25 | 11 | 55.97 | 29524.81 | 334.76 | 456.71 | 73.18 | 57.24 | 5962.61 | 0.78 | 0.88 | 6.91 | 0.34 | 1 | 10
82 | 105 | CONCLUIDO | 3.6832 | 27.15 | 24.06 | 111.04 | 1.61 | 13 | 237.93 | 55.27 | 21.5 | 11 | 56.15 | 29578.26 | 333.82 | 456.73 | 72.86 | 57.24 | 5803.26 | 0.79 | 0.88 | 6.91 | 0.34 | 1 | 10
83 | 105 | CONCLUIDO | 3.6905 | 27.1 | 24.05 | 120.23 | 1.62 | 12 | 238.36 | 55.27 | 21.75 | 10 | 56.34 | 29631.77 | 333.12 | 456.73 | 72.26 | 57.24 | 5505.46 | 0.79 | 0.89 | 6.91 | 0.32 | 1 | 10
84 | 105 | CONCLUIDO | 3.6908 | 27.09 | 24.04 | 120.22 | 1.64 | 12 | 238.79 | 55.27 | 22 | 10 | 56.52 | 29685.34 | 332.85 | 456.72 | 72.13 | 57.24 | 5442.76 | 0.79 | 0.89 | 6.91 | 0.32 | 1 | 10
85 | 105 | CONCLUIDO | 3.6916 | 27.09 | 24.04 | 120.19 | 1.65 | 12 | 239.23 | 55.27 | 22.25 | 10 | 56.71 | 29738.98 | 333.03 | 456.71 | 71.91 | 57.24 | 5334.45 | 0.8 | 0.89 | 6.91 | 0.31 | 1 | 10
86 | 105 | CONCLUIDO | 3.6927 | 27.08 | 24.03 | 120.14 | 1.67 | 12 | 239.66 | 55.27 | 22.5 | 10 | 56.89 | 29792.69 | 332.69 | 456.72 | 71.79 | 57.24 | 5272.63 | 0.8 | 0.89 | 6.91 | 0.31 | 1 | 10
87 | 105 | CONCLUIDO | 3.6925 | 27.08 | 24.03 | 120.15 | 1.69 | 12 | 240.1 | 55.27 | 22.75 | 10 | 57.08 | 29846.46 | 333.14 | 456.77 | 71.93 | 57.24 | 5343.68 | 0.8 | 0.89 | 6.9 | 0.31 | 1 | 10
88 | 105 | CONCLUIDO | 3.6909 | 27.09 | 24.04 | 120.21 | 1.7 | 12 | 240.54 | 55.27 | 23 | 10 | 57.26 | 29900.43 | 333.12 | 456.71 | 72.19 | 57.24 | 5474.42 | 0.79 | 0.89 | 6.91 | 0.32 | 1 | 10
89 | 105 | CONCLUIDO | 3.6897 | 27.1 | 24.05 | 120.26 | 1.72 | 12 | 240.97 | 55.27 | 23.25 | 10 | 57.45 | 29954.34 | 332.54 | 456.77 | 72.41 | 57.24 | 5580.16 | 0.79 | 0.89 | 6.91 | 0.33 | 1 | 10
90 | 105 | CONCLUIDO | 3.6911 | 27.09 | 24.04 | 120.21 | 1.73 | 12 | 241.41 | 55.27 | 23.5 | 10 | 57.64 | 30008.32 | 331.69 | 456.78 | 71.97 | 57.24 | 5363.05 | 0.8 | 0.89 | 6.91 | 0.32 | 1 | 10
91 | 105 | CONCLUIDO | 3.7015 | 27.02 | 24.01 | 130.94 | 1.75 | 11 | 241.85 | 55.27 | 23.75 | 9 | 57.83 | 30062.36 | 330.87 | 456.73 | 70.94 | 57.24 | 4853.36 | 0.81 | 0.89 | 6.91 | 0.28 | 1 | 10
92 | 105 | CONCLUIDO | 3.7012 | 27.02 | 24.01 | 130.95 | 1.76 | 11 | 242.29 | 55.27 | 24 | 9 | 58.02 | 30116.47 | 331.68 | 456.75 | 70.98 | 57.24 | 4870.75 | 0.81 | 0.89 | 6.91 | 0.28 | 1 | 10
93 | 105 | CONCLUIDO | 3.7031 | 27 | 23.99 | 130.87 | 1.78 | 11 | 242.73 | 55.27 | 24.25 | 9 | 58.21 | 30170.65 | 331.46 | 456.72 | 70.61 | 57.24 | 4689.55 | 0.81 | 0.89 | 6.9 | 0.27 | 1 | 10
94 | 105 | CONCLUIDO | 3.7033 | 27 | 23.99 | 130.87 | 1.79 | 11 | 243.17 | 55.27 | 24.5 | 9 | 58.4 | 30224.9 | 331.37 | 456.71 | 70.5 | 57.24 | 4631.88 | 0.81 | 0.89 | 6.91 | 0.27 | 1 | 10
95 | 105 | CONCLUIDO | 3.7016 | 27.02 | 24 | 130.93 | 1.81 | 11 | 243.61 | 55.27 | 24.75 | 9 | 58.59 | 30279.22 | 331.76 | 456.79 | 71.05 | 57.24 | 4908.78 | 0.81 | 0.89 | 6.9 | 0.28 | 1 | 10
96 | 105 | CONCLUIDO | 3.7001 | 27.03 | 24.02 | 130.99 | 1.82 | 11 | 244.05 | 55.27 | 25 | 9 | 58.78 | 30333.61 | 331.72 | 456.74 | 71.36 | 57.24 | 5063.19 | 0.8 | 0.89 | 6.91 | 0.29 | 1 | 10
97 | 105 | CONCLUIDO | 3.7009 | 27.02 | 24.01 | 130.96 | 1.84 | 11 | 244.49 | 55.27 | 25.25 | 9 | 58.97 | 30388.06 | 331.2 | 456.71 | 71.17 | 57.24 | 4968.96 | 0.8 | 0.89 | 6.91 | 0.29 | 1 | 10
98 | 105 | CONCLUIDO | 3.7016 | 27.02 | 24 | 130.93 | 1.85 | 11 | 244.93 | 55.27 | 25.5 | 9 | 59.16 | 30442.58 | 330.76 | 456.71 | 70.88 | 57.24 | 4820.13 | 0.81 | 0.89 | 6.91 | 0.28 | 1 | 10
99 | 105 | CONCLUIDO | 3.7013 | 27.02 | 24.01 | 130.95 | 1.87 | 11 | 245.38 | 55.27 | 25.75 | 9 | 59.35 | 30497.18 | 330.53 | 456.71 | 71.04 | 57.24 | 4900.59 | 0.81 | 0.89 | 6.91 | 0.28 | 1 | 10
100 | 105 | CONCLUIDO | 3.7014 | 27.02 | 24.01 | 130.94 | 1.88 | 11 | 245.82 | 55.27 | 26 | 9 | 59.55 | 30551.84 | 330.12 | 456.71 | 71.06 | 57.24 | 4909.6 | 0.81 | 0.89 | 6.91 | 0.28 | 1 | 10
101 | 105 | CONCLUIDO | 3.7113 | 26.94 | 23.97 | 143.85 | 1.9 | 10 | 246.26 | 55.27 | 26.25 | 8 | 59.74 | 30606.57 | 329 | 456.71 | 69.93 | 57.24 | 4354.52 | 0.82 | 0.89 | 6.91 | 0.25 | 1 | 10
102 | 105 | CONCLUIDO | 3.7119 | 26.94 | 23.97 | 143.82 | 1.91 | 10 | 246.71 | 55.27 | 26.5 | 8 | 59.93 | 30661.38 | 328.77 | 456.72 | 69.71 | 57.24 | 4243.27 | 0.82 | 0.89 | 6.91 | 0.25 | 1 | 10
103 | 105 | CONCLUIDO | 3.71 | 26.95 | 23.98 | 143.91 | 1.93 | 10 | 247.15 | 55.27 | 26.75 | 8 | 60.13 | 30716.25 | 329.34 | 456.79 | 70.2 | 57.24 | 4486.05 | 0.82 | 0.89 | 6.91 | 0.26 | 1 | 10
104 | 105 | CONCLUIDO | 3.7108 | 26.95 | 23.98 | 143.87 | 1.94 | 10 | 247.6 | 55.27 | 27 | 8 | 60.33 | 30771.2 | 329.42 | 456.73 | 70.02 | 57.24 | 4396.67 | 0.82 | 0.89 | 6.91 | 0.25 | 1 | 10
105 | 105 | CONCLUIDO | 3.711 | 26.95 | 23.98 | 143.86 | 1.95 | 10 | 248.04 | 55.27 | 27.25 | 8 | 60.52 | 30826.21 | 329.59 | 456.74 | 70.08 | 57.24 | 4426.71 | 0.82 | 0.89 | 6.9 | 0.25 | 1 | 10
106 | 105 | CONCLUIDO | 3.7099 | 26.95 | 23.98 | 143.91 | 1.97 | 10 | 248.49 | 55.27 | 27.5 | 8 | 60.72 | 30881.3 | 329.55 | 456.73 | 70.36 | 57.24 | 4566.36 | 0.81 | 0.89 | 6.9 | 0.26 | 1 | 10
107 | 105 | CONCLUIDO | 3.7111 | 26.95 | 23.98 | 143.86 | 1.98 | 10 | 248.94 | 55.27 | 27.75 | 8 | 60.92 | 30936.46 | 329.22 | 456.72 | 70.04 | 57.24 | 4404.64 | 0.82 | 0.89 | 6.9 | 0.25 | 1 | 10
108 | 105 | CONCLUIDO | 3.7102 | 26.95 | 23.98 | 143.89 | 2 | 10 | 249.39 | 55.27 | 28 | 8 | 61.11 | 30991.69 | 329.3 | 456.72 | 70.12 | 57.24 | 4445.76 | 0.82 | 0.89 | 6.91 | 0.26 | 1 | 10
109 | 105 | CONCLUIDO | 3.7091 | 26.96 | 23.99 | 143.94 | 2.01 | 10 | 249.83 | 55.27 | 28.25 | 8 | 61.31 | 31047 | 329.13 | 456.71 | 70.44 | 57.24 | 4607.62 | 0.81 | 0.89 | 6.91 | 0.27 | 1 | 10
110 | 105 | CONCLUIDO | 3.7095 | 26.96 | 23.99 | 143.93 | 2.03 | 10 | 250.28 | 55.27 | 28.5 | 8 | 61.51 | 31102.37 | 328.77 | 456.73 | 70.4 | 57.24 | 4588.77 | 0.81 | 0.89 | 6.91 | 0.26 | 1 | 10
111 | 105 | CONCLUIDO | 3.7083 | 26.97 | 24 | 143.98 | 2.04 | 10 | 250.73 | 55.27 | 28.75 | 8 | 61.71 | 31157.82 | 328.43 | 456.74 | 70.62 | 57.24 | 4697.89 | 0.81 | 0.89 | 6.91 | 0.27 | 1 | 10
112 | 105 | CONCLUIDO | 3.7099 | 26.95 | 23.98 | 143.91 | 2.05 | 10 | 251.18 | 55.27 | 29 | 8 | 61.91 | 31213.35 | 327.63 | 456.71 | 70.23 | 57.24 | 4503.45 | 0.82 | 0.89 | 6.91 | 0.26 | 1 | 10
113 | 105 | CONCLUIDO | 3.7207 | 26.88 | 23.95 | 159.65 | 2.07 | 9 | 251.63 | 55.27 | 29.25 | 7 | 62.11 | 31268.94 | 326.74 | 456.71 | 69.04 | 57.24 | 3909.84 | 0.83 | 0.89 | 6.91 | 0.22 | 1 | 10
114 | 105 | CONCLUIDO | 3.7204 | 26.88 | 23.95 | 159.66 | 2.08 | 9 | 252.08 | 55.27 | 29.5 | 7 | 62.31 | 31324.61 | 327.29 | 456.71 | 69.22 | 57.24 | 4002.07 | 0.83 | 0.89 | 6.9 | 0.23 | 1 | 10
115 | 105 | CONCLUIDO | 3.7209 | 26.88 | 23.95 | 159.64 | 2.1 | 9 | 252.54 | 55.27 | 29.75 | 7 | 62.51 | 31380.35 | 327.24 | 456.72 | 68.98 | 57.24 | 3883.04 | 0.83 | 0.89 | 6.9 | 0.22 | 1 | 10
116 | 105 | CONCLUIDO | 3.7209 | 26.88 | 23.95 | 159.64 | 2.11 | 9 | 252.99 | 55.27 | 30 | 7 | 62.72 | 31436.17 | 327.5 | 456.74 | 68.98 | 57.24 | 3881.29 | 0.83 | 0.89 | 6.9 | 0.22 | 1 | 10
117 | 105 | CONCLUIDO | 3.7209 | 26.88 | 23.95 | 159.64 | 2.12 | 9 | 253.44 | 55.27 | 30.25 | 7 | 62.92 | 31492.06 | 327.74 | 456.75 | 69.09 | 57.24 | 3938.36 | 0.83 | 0.89 | 6.9 | 0.22 | 1 | 10
118 | 105 | CONCLUIDO | 3.7201 | 26.88 | 23.95 | 159.67 | 2.14 | 9 | 253.9 | 55.27 | 30.5 | 7 | 63.12 | 31548.03 | 327.81 | 456.72 | 69.18 | 57.24 | 3981.59 | 0.83 | 0.89 | 6.9 | 0.23 | 1 | 10
119 | 105 | CONCLUIDO | 3.7201 | 26.88 | 23.95 | 159.68 | 2.15 | 9 | 254.35 | 55.27 | 30.75 | 7 | 63.33 | 31604.07 | 327.84 | 456.73 | 69.35 | 57.24 | 4065.39 | 0.83 | 0.89 | 6.9 | 0.23 | 1 | 10
120 | 105 | CONCLUIDO | 3.7198 | 26.88 | 23.95 | 159.69 | 2.16 | 9 | 254.81 | 55.27 | 31 | 7 | 63.53 | 31660.19 | 327.73 | 456.73 | 69.3 | 57.24 | 4039.69 | 0.83 | 0.89 | 6.9 | 0.23 | 1 | 10
121 | 105 | CONCLUIDO | 3.72 | 26.88 | 23.95 | 159.68 | 2.18 | 9 | 255.26 | 55.27 | 31.25 | 7 | 63.74 | 31716.38 | 327.24 | 456.71 | 69.37 | 57.24 | 4077.62 | 0.83 | 0.89 | 6.9 | 0.23 | 1 | 10
122 | 105 | CONCLUIDO | 3.7198 | 26.88 | 23.95 | 159.69 | 2.19 | 9 | 255.72 | 55.27 | 31.5 | 7 | 63.95 | 31772.65 | 327 | 456.72 | 69.28 | 57.24 | 4033.53 | 0.83 | 0.89 | 6.9 | 0.23 | 1 | 10
123 | 105 | CONCLUIDO | 3.7197 | 26.88 | 23.95 | 159.69 | 2.21 | 9 | 256.17 | 55.27 | 31.75 | 7 | 64.15 | 31829 | 326.55 | 456.76 | 69.32 | 57.24 | 4051.06 | 0.83 | 0.89 | 6.9 | 0.23 | 1 | 10
124 | 105 | CONCLUIDO | 3.7204 | 26.88 | 23.95 | 159.66 | 2.22 | 9 | 256.63 | 55.27 | 32 | 7 | 64.36 | 31885.42 | 325.9 | 456.72 | 69.22 | 57.24 | 4002.06 | 0.83 | 0.89 | 6.9 | 0.23 | 1 | 10
125 | 105 | CONCLUIDO | 3.72 | 26.88 | 23.95 | 159.68 | 2.23 | 9 | 257.09 | 55.27 | 32.25 | 7 | 64.57 | 31942.05 | 325.58 | 456.71 | 69.46 | 57.24 | 4120.78 | 0.82 | 0.89 | 6.9 | 0.23 | 1 | 10
126 | 105 | CONCLUIDO | 3.7191 | 26.89 | 23.96 | 159.72 | 2.25 | 9 | 257.55 | 55.27 | 32.5 | 7 | 64.78 | 31998.63 | 325.07 | 456.71 | 69.37 | 57.24 | 4078.14 | 0.83 | 0.89 | 6.91 | 0.24 | 1 | 10
127 | 105 | CONCLUIDO | 3.7193 | 26.89 | 23.96 | 159.71 | 2.26 | 9 | 258.01 | 55.27 | 32.75 | 7 | 64.99 | 32055.29 | 323.96 | 456.74 | 69.4 | 57.24 | 4089.57 | 0.82 | 0.89 | 6.9 | 0.23 | 1 | 10
128 | 105 | CONCLUIDO | 3.7304 | 26.81 | 23.92 | 179.38 | 2.27 | 8 | 258.47 | 55.27 | 33 | 6 | 65.2 | 32112.02 | 322.58 | 456.71 | 68.13 | 57.24 | 3460.96 | 0.84 | 0.89 | 6.9 | 0.2 | 1 | 10
129 | 105 | CONCLUIDO | 3.7311 | 26.8 | 23.91 | 179.34 | 2.28 | 8 | 258.93 | 55.27 | 33.25 | 6 | 65.41 | 32168.84 | 323.54 | 456.71 | 68.04 | 57.24 | 3415.22 | 0.84 | 0.89 | 6.9 | 0.19 | 1 | 10
130 | 105 | CONCLUIDO | 3.7303 | 26.81 | 23.92 | 179.39 | 2.3 | 8 | 259.39 | 55.27 | 33.5 | 6 | 65.62 | 32225.73 | 323.96 | 456.73 | 68.15 | 57.24 | 3472.26 | 0.84 | 0.89 | 6.9 | 0.19 | 1 | 10
131 | 105 | CONCLUIDO | 3.7298 | 26.81 | 23.92 | 179.41 | 2.31 | 8 | 259.85 | 55.27 | 33.75 | 6 | 65.83 | 32282.7 | 324.37 | 456.71 | 68.25 | 57.24 | 3523.23 | 0.84 | 0.89 | 6.9 | 0.2 | 1 | 10
132 | 105 | CONCLUIDO | 3.7296 | 26.81 | 23.92 | 179.43 | 2.32 | 8 | 260.32 | 55.27 | 34 | 6 | 66.04 | 32339.75 | 324.65 | 456.71 | 68.32 | 57.24 | 3554.91 | 0.84 | 0.89 | 6.9 | 0.2 | 1 | 10
133 | 105 | CONCLUIDO | 3.7297 | 26.81 | 23.92 | 179.42 | 2.34 | 8 | 260.78 | 55.27 | 34.25 | 6 | 66.26 | 32396.88 | 324.99 | 456.71 | 68.21 | 57.24 | 3501.89 | 0.84 | 0.89 | 6.9 | 0.2 | 1 | 10
134 | 105 | CONCLUIDO | 3.7297 | 26.81 | 23.92 | 179.42 | 2.35 | 8 | 261.24 | 55.27 | 34.5 | 6 | 66.47 | 32454.09 | 324.8 | 456.75 | 68.26 | 57.24 | 3528.98 | 0.84 | 0.89 | 6.9 | 0.2 | 1 | 10
135 | 105 | CONCLUIDO | 3.7298 | 26.81 | 23.92 | 179.42 | 2.36 | 8 | 261.71 | 55.27 | 34.75 | 6 | 66.68 | 32511.38 | 324.72 | 456.77 | 68.3 | 57.24 | 3546.47 | 0.84 | 0.89 | 6.9 | 0.2 | 1 | 10
136 | 105 | CONCLUIDO | 3.7301 | 26.81 | 23.92 | 179.4 | 2.38 | 8 | 262.17 | 55.27 | 35 | 6 | 66.9 | 32568.76 | 325.07 | 456.74 | 68.19 | 57.24 | 3493.86 | 0.84 | 0.89 | 6.9 | 0.2 | 1 | 10
137 | 105 | CONCLUIDO | 3.7301 | 26.81 | 23.92 | 179.4 | 2.39 | 8 | 262.64 | 55.27 | 35.25 | 6 | 67.12 | 32626.21 | 324.46 | 456.71 | 68.07 | 57.24 | 3434.15 | 0.84 | 0.89 | 6.9 | 0.2 | 1 | 10
138 | 105 | CONCLUIDO | 3.7304 | 26.81 | 23.92 | 179.38 | 2.4 | 8 | 263.1 | 55.27 | 35.5 | 6 | 67.33 | 32683.74 | 324.62 | 456.71 | 68.12 | 57.24 | 3454.58 | 0.84 | 0.89 | 6.9 | 0.19 | 1 | 10
139 | 105 | CONCLUIDO | 3.7314 | 26.8 | 23.91 | 179.33 | 2.41 | 8 | 263.57 | 55.27 | 35.75 | 6 | 67.55 | 32741.36 | 324.21 | 456.74 | 67.84 | 57.24 | 3315.55 | 0.84 | 0.89 | 6.9 | 0.19 | 1 | 10
140 | 105 | CONCLUIDO | 3.7302 | 26.81 | 23.92 | 179.39 | 2.43 | 8 | 264.04 | 55.27 | 36 | 6 | 67.77 | 32799.06 | 324.35 | 456.71 | 68.17 | 57.24 | 3480.65 | 0.84 | 0.89 | 6.9 | 0.2 | 1 | 10
141 | 105 | CONCLUIDO | 3.731 | 26.8 | 23.91 | 179.35 | 2.44 | 8 | 264.51 | 55.27 | 36.25 | 6 | 67.99 | 32856.84 | 324.12 | 456.72 | 68.01 | 57.24 | 3400.07 | 0.84 | 0.89 | 6.9 | 0.19 | 1 | 10
142 | 105 | CONCLUIDO | 3.7304 | 26.81 | 23.92 | 179.38 | 2.45 | 8 | 264.98 | 55.27 | 36.5 | 6 | 68.2 | 32914.7 | 323.85 | 456.71 | 68.21 | 57.24 | 3499.66 | 0.84 | 0.89 | 6.9 | 0.19 | 1 | 10
143 | 105 | CONCLUIDO | 3.7291 | 26.82 | 23.93 | 179.45 | 2.46 | 8 | 265.45 | 55.27 | 36.75 | 6 | 68.42 | 32972.65 | 323.75 | 456.71 | 68.43 | 57.24 | 3610.27 | 0.84 | 0.89 | 6.9 | 0.2 | 1 | 10
144 | 105 | CONCLUIDO | 3.729 | 26.82 | 23.93 | 179.46 | 2.48 | 8 | 265.92 | 55.27 | 37 | 6 | 68.65 | 33030.68 | 323.37 | 456.74 | 68.52 | 57.24 | 3656.17 | 0.84 | 0.89 | 6.9 | 0.2 | 1 | 10
145 | 105 | CONCLUIDO | 3.7289 | 26.82 | 23.93 | 179.46 | 2.49 | 8 | 266.39 | 55.27 | 37.25 | 6 | 68.87 | 33088.79 | 322.84 | 456.74 | 68.39 | 57.24 | 3590.85 | 0.84 | 0.89 | 6.9 | 0.21 | 1 | 10
146 | 105 | CONCLUIDO | 3.7295 | 26.81 | 23.92 | 179.43 | 2.5 | 8 | 266.86 | 55.27 | 37.5 | 6 | 69.09 | 33146.99 | 322.42 | 456.71 | 68.41 | 57.24 | 3602.1 | 0.84 | 0.89 | 6.9 | 0.2 | 1 | 10
147 | 105 | CONCLUIDO | 3.7296 | 26.81 | 23.92 | 179.42 | 2.51 | 8 | 267.33 | 55.27 | 37.75 | 6 | 69.31 | 33205.27 | 321.8 | 456.72 | 68.32 | 57.24 | 3559.21 | 0.84 | 0.89 | 6.9 | 0.2 | 1 | 10
148 | 105 | CONCLUIDO | 3.7292 | 26.82 | 23.93 | 179.45 | 2.53 | 8 | 267.81 | 55.27 | 38 | 6 | 69.53 | 33263.64 | 321.1 | 456.72 | 68.45 | 57.24 | 3621.32 | 0.84 | 0.89 | 6.9 | 0.2 | 1 | 10
149 | 105 | CONCLUIDO | 3.7394 | 26.74 | 23.89 | 204.8 | 2.54 | 7 | 268.28 | 55.27 | 38.25 | 5 | 69.76 | 33322.09 | 320.16 | 456.71 | 67.36 | 57.24 | 3080.31 | 0.85 | 0.89 | 6.9 | 0.17 | 1 | 10
150 | 105 | CONCLUIDO | 3.7392 | 26.74 | 23.9 | 204.82 | 2.55 | 7 | 268.75 | 55.27 | 38.5 | 5 | 69.98 | 33380.63 | 320.77 | 456.71 | 67.41 | 57.24 | 3108.57 | 0.85 | 0.89 | 6.9 | 0.17 | 1 | 10
151 | 105 | CONCLUIDO | 3.7375 | 26.76 | 23.91 | 204.92 | 2.56 | 7 | 269.23 | 55.27 | 38.75 | 5 | 70.21 | 33439.25 | 320.88 | 456.71 | 67.85 | 57.24 | 3327.96 | 0.84 | 0.89 | 6.9 | 0.18 | 1 | 10
152 | 105 | CONCLUIDO | 3.7374 | 26.76 | 23.91 | 204.92 | 2.57 | 7 | 269.71 | 55.27 | 39 | 5 | 70.43 | 33497.96 | 321.34 | 456.74 | 67.8 | 57.24 | 3302.56 | 0.84 | 0.89 | 6.9 | 0.18 | 1 | 10
153 | 105 | CONCLUIDO | 3.7383 | 26.75 | 23.9 | 204.87 | 2.59 | 7 | 270.18 | 55.27 | 39.25 | 5 | 70.66 | 33556.76 | 321.52 | 456.79 | 67.66 | 57.24 | 3229.56 | 0.85 | 0.89 | 6.9 | 0.18 | 1 | 10
154 | 105 | CONCLUIDO | 3.7383 | 26.75 | 23.9 | 204.87 | 2.6 | 7 | 270.66 | 55.27 | 39.5 | 5 | 70.89 | 33615.65 | 321.91 | 456.72 | 67.64 | 57.24 | 3220.11 | 0.85 | 0.89 | 6.9 | 0.18 | 1 | 10
155 | 105 | CONCLUIDO | 3.7376 | 26.76 | 23.91 | 204.91 | 2.61 | 7 | 271.14 | 55.27 | 39.75 | 5 | 71.12 | 33674.62 | 322.39 | 456.72 | 67.8 | 57.24 | 3303.85 | 0.84 | 0.89 | 6.9 | 0.18 | 1 | 10
156 | 105 | CONCLUIDO | 3.7377 | 26.75 | 23.91 | 204.91 | 2.62 | 7 | 271.62 | 55.27 | 40 | 5 | 71.35 | 33733.68 | 322.77 | 456.75 | 67.83 | 57.24 | 3317.01 | 0.84 | 0.89 | 6.9 | 0.18 | 1 | 10