## Sheet1
| Volume de calda [L] | STATUS | Capacidade operacional [ha/h] | Tempo de missao [h] | Tempo util [h] | Tempo por voo [min] | Autonomia Projetada [h] | N° Voos | MTOW [kg] | Massa Estrutura [kg] | Combustível [kg] | Abastecimentos | Massa gerador | Potência gerador [W] | Combustível consumido [L] | Calda cons [L] | Distância percorrida [km] | Distância Pulverizando [km] | RTL ACUMULADO[m] | EOC [km/km] | EOC [h/h] | Tempo de manobra [h] | Tempo rtl_rtw [h] | V pulv [m/s] | V desloc [m/s]
0 | 65 | CONCLUIDO | 2.4896 | 40.17 | 31.21 | 7.52 | 0.13 | 249 | 133.21 | 46.47 | 1 | 247 | 20.75 | 16663.42 | 344.25 | 462.35 | 301.51 | 57.58 | 118662.91 | 0.19 | 0.69 | 7.35 | 7.33 | 1 | 10
1 | 65 | CONCLUIDO | 2.7321 | 36.6 | 29.33 | 9.41 | 0.17 | 187 | 133.55 | 46.47 | 1.25 | 185 | 20.83 | 16704.7 | 323.16 | 462.41 | 240.39 | 57.58 | 88414.18 | 0.24 | 0.73 | 7.24 | 5.46 | 1 | 10
2 | 65 | CONCLUIDO | 2.9 | 34.48 | 28.22 | 11.29 | 0.2 | 150 | 133.88 | 46.47 | 1.5 | 148 | 20.91 | 16746.01 | 310.46 | 462.41 | 204.28 | 57.58 | 70545.36 | 0.28 | 0.76 | 7.17 | 4.34 | 1 | 10
3 | 65 | CONCLUIDO | 3.0254 | 33.05 | 27.47 | 13.19 | 0.23 | 125 | 134.22 | 46.47 | 1.75 | 123 | 21 | 16787.35 | 301.77 | 462.23 | 179.76 | 57.58 | 58408.24 | 0.32 | 0.78 | 7.14 | 3.6 | 1 | 10
4 | 65 | CONCLUIDO | 3.1227 | 32.02 | 26.93 | 15.1 | 0.26 | 107 | 134.55 | 46.47 | 2 | 105 | 21.09 | 16828.84 | 295.29 | 462.26 | 161.97 | 57.58 | 49604.85 | 0.36 | 0.79 | 7.11 | 3.06 | 1 | 10
5 | 65 | CONCLUIDO | 3.1978 | 31.27 | 26.53 | 16.94 | 0.29 | 94 | 134.89 | 46.47 | 2.25 | 92 | 21.17 | 16870.25 | 290.55 | 462.26 | 148.93 | 57.58 | 43146.66 | 0.39 | 0.81 | 7.09 | 2.66 | 1 | 10
6 | 65 | CONCLUIDO | 3.2556 | 30.72 | 26.25 | 18.75 | 0.33 | 84 | 135.22 | 46.47 | 2.5 | 82 | 21.26 | 16911.68 | 286.99 | 462.1 | 140.32 | 57.58 | 38895.16 | 0.41 | 0.81 | 7.06 | 2.38 | 1 | 10
7 | 65 | CONCLUIDO | 3.3087 | 30.22 | 26 | 20.8 | 0.36 | 75 | 135.56 | 46.47 | 2.75 | 73 | 21.34 | 16953.14 | 283.66 | 462.1 | 131.52 | 57.58 | 34540.47 | 0.44 | 0.82 | 7.07 | 2.13 | 1 | 10
8 | 65 | CONCLUIDO | 3.3467 | 29.88 | 25.82 | 22.45 | 0.39 | 69 | 135.9 | 46.47 | 3 | 67 | 21.43 | 16994.64 | 281.28 | 462.11 | 126.01 | 57.58 | 31815.36 | 0.46 | 0.83 | 7.05 | 1.95 | 1 | 10
9 | 65 | CONCLUIDO | 3.3866 | 29.53 | 25.63 | 24.41 | 0.42 | 63 | 136.23 | 46.47 | 3.25 | 61 | 21.52 | 17036.16 | 278.75 | 462.15 | 119.68 | 57.58 | 28677.68 | 0.48 | 0.83 | 7.04 | 1.76 | 1 | 10
10 | 65 | CONCLUIDO | 3.4164 | 29.27 | 25.51 | 26.39 | 0.45 | 58 | 136.57 | 46.47 | 3.5 | 56 | 21.6 | 17077.72 | 276.87 | 462.08 | 115.97 | 57.58 | 26847.38 | 0.5 | 0.84 | 7.03 | 1.65 | 1 | 10
11 | 65 | CONCLUIDO | 3.4444 | 29.03 | 25.38 | 28.2 | 0.48 | 54 | 136.91 | 46.47 | 3.75 | 52 | 21.69 | 17119.3 | 275.03 | 462.12 | 111.64 | 57.58 | 24704.19 | 0.52 | 0.84 | 7.03 | 1.51 | 1 | 10
12 | 65 | CONCLUIDO | 3.4716 | 28.81 | 25.26 | 30.32 | 0.52 | 50 | 137.25 | 46.47 | 4 | 48 | 21.78 | 17160.92 | 273.25 | 462.08 | 107.75 | 57.58 | 22779.28 | 0.53 | 0.85 | 7.02 | 1.4 | 1 | 10
13 | 65 | CONCLUIDO | 3.4925 | 28.63 | 25.17 | 32.14 | 0.55 | 47 | 137.58 | 46.47 | 4.25 | 45 | 21.87 | 17202.57 | 271.8 | 462.07 | 105.08 | 57.58 | 21460.44 | 0.55 | 0.85 | 7.01 | 1.31 | 1 | 10
14 | 65 | CONCLUIDO | 3.5117 | 28.48 | 25.1 | 34.22 | 0.58 | 44 | 137.92 | 46.47 | 4.5 | 42 | 21.95 | 17244.24 | 270.2 | 462.03 | 102.26 | 57.58 | 20061.22 | 0.56 | 0.85 | 7.01 | 1.23 | 1 | 10
15 | 65 | CONCLUIDO | 3.5267 | 28.36 | 25.03 | 35.76 | 0.61 | 42 | 138.26 | 46.47 | 4.75 | 40 | 22.04 | 17285.95 | 269.42 | 462.04 | 100.49 | 57.58 | 19190.87 | 0.57 | 0.85 | 7 | 1.17 | 1 | 10
16 | 65 | CONCLUIDO | 3.5365 | 28.28 | 25.01 | 37.51 | 0.64 | 40 | 138.6 | 46.47 | 5 | 38 | 22.13 | 17327.69 | 268.4 | 462.02 | 99.28 | 57.58 | 18591.49 | 0.58 | 0.85 | 7.01 | 1.14 | 1 | 10
17 | 65 | CONCLUIDO | 3.551 | 28.16 | 24.95 | 39.39 | 0.67 | 38 | 138.94 | 46.47 | 5.25 | 36 | 22.22 | 17369.47 | 267.61 | 462.04 | 97.47 | 57.58 | 17697.82 | 0.59 | 0.86 | 7 | 1.08 | 1 | 10
18 | 65 | CONCLUIDO | 3.5681 | 28.03 | 24.87 | 41.44 | 0.7 | 36 | 139.28 | 46.47 | 5.5 | 34 | 22.31 | 17411.27 | 265.89 | 462.02 | 95.25 | 57.58 | 16599.92 | 0.6 | 0.86 | 6.98 | 1 | 1 | 10
19 | 65 | CONCLUIDO | 3.5819 | 27.92 | 24.81 | 43.79 | 0.73 | 34 | 139.61 | 46.47 | 5.75 | 32 | 22.4 | 17453.1 | 265.02 | 462.01 | 93.16 | 57.58 | 15565.48 | 0.62 | 0.86 | 6.99 | 0.95 | 1 | 10
20 | 65 | CONCLUIDO | 3.5887 | 27.87 | 24.79 | 45.07 | 0.76 | 33 | 139.95 | 46.47 | 6 | 31 | 22.49 | 17494.97 | 264.22 | 462.02 | 92.45 | 57.58 | 15211.09 | 0.62 | 0.86 | 6.99 | 0.92 | 1 | 10
21 | 65 | CONCLUIDO | 3.5968 | 27.8 | 24.75 | 46.41 | 0.79 | 32 | 140.29 | 46.47 | 6.25 | 30 | 22.58 | 17536.87 | 263.29 | 462.02 | 91.15 | 57.58 | 14566.16 | 0.63 | 0.86 | 6.99 | 0.89 | 1 | 10
22 | 65 | CONCLUIDO | 3.6124 | 27.68 | 24.69 | 49.37 | 0.82 | 30 | 140.63 | 46.47 | 6.5 | 28 | 22.67 | 17578.8 | 261.98 | 462.03 | 88.95 | 57.58 | 13478.97 | 0.65 | 0.87 | 6.99 | 0.82 | 1 | 10
23 | 65 | CONCLUIDO | 3.6167 | 27.65 | 24.68 | 51.06 | 0.85 | 29 | 140.97 | 46.47 | 6.75 | 27 | 22.76 | 17620.76 | 261.59 | 462 | 88.8 | 57.58 | 13410.88 | 0.65 | 0.87 | 6.99 | 0.82 | 1 | 10
24 | 65 | CONCLUIDO | 3.6267 | 27.57 | 24.63 | 52.78 | 0.88 | 28 | 141.31 | 46.47 | 7 | 26 | 22.85 | 17662.75 | 260.59 | 462.06 | 87.33 | 57.58 | 12678.48 | 0.66 | 0.87 | 6.98 | 0.77 | 1 | 10
25 | 65 | CONCLUIDO | 3.6346 | 27.51 | 24.6 | 54.66 | 0.91 | 27 | 141.66 | 46.47 | 7.25 | 25 | 22.94 | 17704.77 | 259.85 | 461.99 | 86.22 | 57.58 | 12129.02 | 0.67 | 0.87 | 6.98 | 0.73 | 1 | 10
26 | 65 | CONCLUIDO | 3.6421 | 27.46 | 24.57 | 56.7 | 0.93 | 26 | 142 | 46.47 | 7.5 | 24 | 23.03 | 17746.83 | 258.94 | 462 | 85.11 | 57.58 | 11579.54 | 0.68 | 0.87 | 6.98 | 0.7 | 1 | 10
27 | 65 | CONCLUIDO | 3.6473 | 27.42 | 24.56 | 58.94 | 0.96 | 25 | 142.34 | 46.47 | 7.75 | 23 | 23.12 | 17788.92 | 258.22 | 462 | 84.96 | 57.58 | 11507.58 | 0.68 | 0.87 | 6.97 | 0.69 | 1 | 10
28 | 65 | CONCLUIDO | 3.647 | 27.42 | 24.56 | 58.94 | 0.99 | 25 | 142.68 | 46.47 | 8 | 23 | 23.21 | 17831.04 | 257.74 | 462.06 | 84.86 | 57.58 | 11456.83 | 0.68 | 0.87 | 6.98 | 0.69 | 1 | 10
29 | 65 | CONCLUIDO | 3.6544 | 27.36 | 24.53 | 61.33 | 1.02 | 24 | 143.02 | 46.47 | 8.25 | 22 | 23.3 | 17873.19 | 257.18 | 461.98 | 83.9 | 57.58 | 10982.74 | 0.69 | 0.87 | 6.98 | 0.67 | 1 | 10
30 | 65 | CONCLUIDO | 3.6635 | 27.3 | 24.49 | 63.89 | 1.05 | 23 | 143.36 | 46.47 | 8.5 | 21 | 23.4 | 17915.37 | 255.98 | 461.99 | 82.77 | 57.58 | 10424.54 | 0.7 | 0.87 | 6.97 | 0.63 | 1 | 10
31 | 65 | CONCLUIDO | 3.6718 | 27.23 | 24.46 | 66.7 | 1.08 | 22 | 143.7 | 46.47 | 8.75 | 20 | 23.49 | 17957.59 | 255.29 | 461.97 | 81.51 | 57.58 | 9797.88 | 0.71 | 0.87 | 6.97 | 0.59 | 1 | 10
32 | 65 | CONCLUIDO | 3.6711 | 27.24 | 24.46 | 66.71 | 1.11 | 22 | 144.05 | 46.47 | 9 | 20 | 23.58 | 17999.83 | 254.99 | 461.94 | 81.84 | 57.58 | 9963.9 | 0.7 | 0.87 | 6.97 | 0.6 | 1 | 10
33 | 65 | CONCLUIDO | 3.6803 | 27.17 | 24.42 | 69.77 | 1.13 | 21 | 144.39 | 46.47 | 9.25 | 19 | 23.67 | 18042.12 | 253.65 | 461.99 | 80.31 | 57.58 | 9205.01 | 0.72 | 0.88 | 6.97 | 0.56 | 1 | 10
34 | 65 | CONCLUIDO | 3.6756 | 27.21 | 24.45 | 69.87 | 1.16 | 21 | 144.73 | 46.47 | 9.5 | 19 | 23.77 | 18084.43 | 253.1 | 462.01 | 81.36 | 57.58 | 9729.6 | 0.71 | 0.87 | 6.98 | 0.59 | 1 | 10
35 | 65 | CONCLUIDO | 3.686 | 27.13 | 24.41 | 73.22 | 1.19 | 20 | 145.08 | 46.47 | 9.75 | 18 | 23.86 | 18126.77 | 252.7 | 461.99 | 80.11 | 57.58 | 9106.74 | 0.72 | 0.88 | 6.96 | 0.54 | 1 | 10
36 | 65 | CONCLUIDO | 3.6933 | 27.08 | 24.38 | 76.99 | 1.22 | 19 | 145.42 | 46.47 | 10 | 17 | 23.95 | 18169.15 | 251.08 | 461.98 | 79.01 | 57.58 | 8561.7 | 0.73 | 0.88 | 6.97 | 0.51 | 1 | 10
37 | 65 | CONCLUIDO | 3.694 | 27.07 | 24.37 | 76.97 | 1.24 | 19 | 145.76 | 46.47 | 10.25 | 17 | 24.05 | 18211.56 | 251.22 | 461.94 | 78.95 | 57.58 | 8535.23 | 0.73 | 0.88 | 6.97 | 0.51 | 1 | 10
38 | 65 | CONCLUIDO | 3.6937 | 27.07 | 24.38 | 76.97 | 1.27 | 19 | 146.11 | 46.47 | 10.5 | 17 | 24.14 | 18254.01 | 250.12 | 461.97 | 79.03 | 57.58 | 8573.46 | 0.73 | 0.88 | 6.97 | 0.51 | 1 | 10
39 | 65 | CONCLUIDO | 3.6994 | 27.03 | 24.36 | 81.2 | 1.3 | 18 | 146.45 | 46.47 | 10.75 | 16 | 24.24 | 18296.48 | 250.43 | 462.04 | 78.51 | 57.58 | 8319.01 | 0.73 | 0.88 | 6.97 | 0.5 | 1 | 10
40 | 65 | CONCLUIDO | 3.7021 | 27.01 | 24.34 | 81.14 | 1.33 | 18 | 146.8 | 46.47 | 11 | 16 | 24.33 | 18338.99 | 249.33 | 461.95 | 77.99 | 57.58 | 8057.03 | 0.74 | 0.88 | 6.96 | 0.48 | 1 | 10
41 | 65 | CONCLUIDO | 3.7082 | 26.97 | 24.32 | 85.85 | 1.35 | 17 | 147.14 | 46.47 | 11.25 | 15 | 24.43 | 18381.53 | 248.38 | 461.95 | 77.28 | 57.58 | 7707.69 | 0.75 | 0.88 | 6.97 | 0.46 | 1 | 10
42 | 65 | CONCLUIDO | 3.7104 | 26.95 | 24.31 | 85.79 | 1.38 | 17 | 147.49 | 46.47 | 11.5 | 15 | 24.52 | 18424.11 | 248.71 | 461.97 | 76.85 | 57.58 | 7491.58 | 0.75 | 0.88 | 6.96 | 0.44 | 1 | 10
43 | 65 | CONCLUIDO | 3.7098 | 26.96 | 24.31 | 85.81 | 1.41 | 17 | 147.83 | 46.47 | 11.75 | 15 | 24.62 | 18466.71 | 247.43 | 462.01 | 77 | 57.58 | 7567.69 | 0.75 | 0.88 | 6.96 | 0.45 | 1 | 10
44 | 65 | CONCLUIDO | 3.7164 | 26.91 | 24.29 | 91.1 | 1.43 | 16 | 148.18 | 46.47 | 12 | 14 | 24.71 | 18509.36 | 246.9 | 461.95 | 76.24 | 57.58 | 7193.17 | 0.76 | 0.88 | 6.96 | 0.43 | 1 | 10
45 | 65 | CONCLUIDO | 3.7168 | 26.9 | 24.29 | 91.08 | 1.46 | 16 | 148.52 | 46.47 | 12.25 | 14 | 24.81 | 18552.03 | 246.72 | 461.98 | 76.16 | 57.58 | 7151.57 | 0.76 | 0.88 | 6.96 | 0.43 | 1 | 10
46 | 65 | CONCLUIDO | 3.7145 | 26.92 | 24.31 | 91.15 | 1.49 | 16 | 148.87 | 46.47 | 12.5 | 14 | 24.9 | 18594.74 | 245.76 | 461.97 | 76.78 | 57.58 | 7463.26 | 0.75 | 0.88 | 6.96 | 0.44 | 1 | 10
47 | 65 | CONCLUIDO | 3.7245 | 26.85 | 24.26 | 97.04 | 1.51 | 15 | 149.22 | 46.47 | 12.75 | 13 | 25 | 18637.48 | 244.47 | 461.97 | 75.27 | 57.58 | 6714.91 | 0.76 | 0.88 | 6.96 | 0.4 | 1 | 10
48 | 65 | CONCLUIDO | 3.7215 | 26.87 | 24.28 | 97.13 | 1.54 | 15 | 149.56 | 46.47 | 13 | 13 | 25.1 | 18680.25 | 244.86 | 461.94 | 75.86 | 57.58 | 7007.61 | 0.76 | 0.88 | 6.96 | 0.42 | 1 | 10
49 | 65 | CONCLUIDO | 3.7245 | 26.85 | 24.26 | 97.04 | 1.56 | 15 | 149.91 | 46.47 | 13.25 | 13 | 25.19 | 18723.06 | 244.23 | 461.95 | 75.27 | 57.58 | 6713.47 | 0.76 | 0.88 | 6.96 | 0.4 | 1 | 10
50 | 65 | CONCLUIDO | 3.7327 | 26.79 | 24.23 | 103.84 | 1.59 | 14 | 150.26 | 46.47 | 13.5 | 12 | 25.29 | 18765.9 | 242.87 | 461.94 | 74.32 | 57.58 | 6241.37 | 0.77 | 0.88 | 6.96 | 0.37 | 1 | 10
51 | 65 | CONCLUIDO | 3.7316 | 26.8 | 24.24 | 103.87 | 1.62 | 14 | 150.61 | 46.47 | 13.75 | 12 | 25.39 | 18808.78 | 242.5 | 461.94 | 74.34 | 57.58 | 6255.79 | 0.77 | 0.88 | 6.96 | 0.37 | 1 | 10
52 | 65 | CONCLUIDO | 3.7337 | 26.78 | 24.22 | 103.81 | 1.64 | 14 | 150.95 | 46.47 | 14 | 12 | 25.49 | 18851.69 | 241.6 | 461.95 | 73.98 | 57.58 | 6073.7 | 0.78 | 0.88 | 6.96 | 0.36 | 1 | 10
53 | 65 | CONCLUIDO | 3.7311 | 26.8 | 24.24 | 103.89 | 1.67 | 14 | 151.3 | 46.47 | 14.25 | 12 | 25.59 | 18894.63 | 241.65 | 461.97 | 74.53 | 57.58 | 6349.07 | 0.77 | 0.88 | 6.96 | 0.38 | 1 | 10
54 | 65 | CONCLUIDO | 3.7384 | 26.75 | 24.21 | 111.76 | 1.69 | 13 | 151.65 | 46.47 | 14.5 | 11 | 25.68 | 18937.61 | 240.35 | 461.99 | 73.89 | 57.58 | 6033.74 | 0.78 | 0.88 | 6.96 | 0.35 | 1 | 10
55 | 65 | CONCLUIDO | 3.7401 | 26.74 | 24.2 | 111.71 | 1.72 | 13 | 152 | 46.47 | 14.75 | 11 | 25.78 | 18980.62 | 240.12 | 461.97 | 73.47 | 57.58 | 5825.21 | 0.78 | 0.88 | 6.96 | 0.34 | 1 | 10
56 | 65 | CONCLUIDO | 3.7401 | 26.74 | 24.2 | 111.71 | 1.74 | 13 | 152.35 | 46.47 | 15 | 11 | 25.88 | 19023.66 | 239.47 | 461.97 | 73.37 | 57.58 | 5772.93 | 0.78 | 0.88 | 6.96 | 0.34 | 1 | 10
57 | 65 | CONCLUIDO | 3.7379 | 26.75 | 24.22 | 111.78 | 1.77 | 13 | 152.7 | 46.47 | 15.25 | 11 | 25.98 | 19066.74 | 239.1 | 461.98 | 73.93 | 57.58 | 6051.24 | 0.78 | 0.88 | 6.96 | 0.36 | 1 | 10
58 | 65 | CONCLUIDO | 3.7483 | 26.68 | 24.17 | 120.86 | 1.79 | 12 | 153.05 | 46.47 | 15.5 | 10 | 26.08 | 19109.85 | 237.63 | 462.01 | 72.4 | 57.58 | 5292.8 | 0.8 | 0.88 | 6.95 | 0.31 | 1 | 10
59 | 65 | CONCLUIDO | 3.7481 | 26.68 | 24.17 | 120.87 | 1.82 | 12 | 153.4 | 46.47 | 15.75 | 10 | 26.18 | 19153 | 237.34 | 461.96 | 72.34 | 57.58 | 5261.38 | 0.8 | 0.88 | 6.96 | 0.31 | 1 | 10
60 | 65 | CONCLUIDO | 3.7459 | 26.7 | 24.19 | 120.94 | 1.84 | 12 | 153.75 | 46.47 | 16 | 10 | 26.28 | 19196.18 | 237.51 | 461.94 | 72.97 | 57.58 | 5578.66 | 0.79 | 0.88 | 6.96 | 0.33 | 1 | 10
61 | 65 | CONCLUIDO | 3.7486 | 26.68 | 24.17 | 120.85 | 1.87 | 12 | 154.1 | 46.47 | 16.25 | 10 | 26.38 | 19239.4 | 237.03 | 461.94 | 72.29 | 57.58 | 5237.79 | 0.8 | 0.88 | 6.96 | 0.31 | 1 | 10
62 | 65 | CONCLUIDO | 3.7484 | 26.68 | 24.17 | 120.85 | 1.89 | 12 | 154.45 | 46.47 | 16.5 | 10 | 26.48 | 19282.65 | 236.16 | 461.95 | 72.4 | 57.58 | 5293.29 | 0.8 | 0.88 | 6.95 | 0.31 | 1 | 10
63 | 65 | CONCLUIDO | 3.7462 | 26.69 | 24.19 | 120.93 | 1.92 | 12 | 154.8 | 46.47 | 16.75 | 10 | 26.58 | 19325.94 | 235.02 | 462.01 | 72.76 | 57.58 | 5473.99 | 0.79 | 0.88 | 6.96 | 0.32 | 1 | 10
64 | 65 | CONCLUIDO | 3.7577 | 26.61 | 24.13 | 131.63 | 1.94 | 11 | 155.15 | 46.47 | 17 | 9 | 26.68 | 19369.26 | 234.43 | 461.95 | 70.94 | 57.58 | 4569.47 | 0.81 | 0.89 | 6.96 | 0.27 | 1 | 10
65 | 65 | CONCLUIDO | 3.7556 | 26.63 | 24.15 | 131.71 | 1.96 | 11 | 155.5 | 46.47 | 17.25 | 9 | 26.79 | 19412.61 | 233.8 | 462.01 | 71.41 | 57.58 | 4801.35 | 0.81 | 0.88 | 6.96 | 0.28 | 1 | 10
66 | 65 | CONCLUIDO | 3.7537 | 26.64 | 24.16 | 131.78 | 1.99 | 11 | 155.85 | 46.47 | 17.5 | 9 | 26.89 | 19456 | 233.37 | 461.98 | 71.79 | 57.58 | 4995.73 | 0.8 | 0.88 | 6.96 | 0.3 | 1 | 10
67 | 65 | CONCLUIDO | 3.7553 | 26.63 | 24.15 | 131.72 | 2.01 | 11 | 156.21 | 46.47 | 17.75 | 9 | 26.99 | 19499.43 | 231.89 | 461.95 | 71.63 | 57.58 | 4912.86 | 0.8 | 0.88 | 6.95 | 0.29 | 1 | 10
68 | 65 | CONCLUIDO | 3.7561 | 26.62 | 24.14 | 131.69 | 2.04 | 11 | 156.56 | 46.47 | 18 | 9 | 27.09 | 19542.89 | 230.92 | 461.94 | 71.37 | 57.58 | 4785.17 | 0.81 | 0.89 | 6.96 | 0.28 | 1 | 10
69 | 65 | CONCLUIDO | 3.7636 | 26.57 | 24.12 | 144.7 | 2.06 | 10 | 156.91 | 46.47 | 18.25 | 8 | 27.19 | 19586.39 | 228.99 | 461.94 | 70.68 | 57.58 | 4443.24 | 0.81 | 0.89 | 6.95 | 0.25 | 1 | 10
70 | 65 | CONCLUIDO | 3.7638 | 26.57 | 24.12 | 144.7 | 2.08 | 10 | 157.26 | 46.47 | 18.5 | 8 | 27.3 | 19629.92 | 230.02 | 461.96 | 70.44 | 57.58 | 4322.94 | 0.82 | 0.89 | 6.96 | 0.25 | 1 | 10
71 | 65 | CONCLUIDO | 3.7642 | 26.57 | 24.11 | 144.68 | 2.11 | 10 | 157.62 | 46.47 | 18.75 | 8 | 27.4 | 19673.48 | 230.28 | 461.95 | 70.49 | 57.58 | 4347.96 | 0.82 | 0.89 | 6.95 | 0.25 | 1 | 10
72 | 65 | CONCLUIDO | 3.7645 | 26.56 | 24.11 | 144.67 | 2.13 | 10 | 157.97 | 46.47 | 19 | 8 | 27.5 | 19717.08 | 229.66 | 461.95 | 70.47 | 57.58 | 4337.5 | 0.82 | 0.89 | 6.95 | 0.25 | 1 | 10
73 | 65 | CONCLUIDO | 3.7625 | 26.58 | 24.13 | 144.75 | 2.15 | 10 | 158.32 | 46.47 | 19.25 | 8 | 27.61 | 19760.72 | 229.79 | 461.94 | 70.98 | 57.58 | 4595.16 | 0.81 | 0.89 | 6.95 | 0.26 | 1 | 10
74 | 65 | CONCLUIDO | 3.764 | 26.57 | 24.11 | 144.69 | 2.18 | 10 | 158.68 | 46.47 | 19.5 | 8 | 27.71 | 19804.39 | 229.48 | 461.96 | 70.74 | 57.58 | 4472.02 | 0.81 | 0.89 | 6.95 | 0.25 | 1 | 10
75 | 65 | CONCLUIDO | 3.7631 | 26.57 | 24.12 | 144.73 | 2.2 | 10 | 159.03 | 46.47 | 19.75 | 8 | 27.82 | 19848.23 | 228.62 | 461.97 | 70.69 | 57.58 | 4447.77 | 0.81 | 0.89 | 6.95 | 0.26 | 1 | 10
76 | 65 | CONCLUIDO | 3.7629 | 26.58 | 24.12 | 144.74 | 2.22 | 10 | 159.39 | 46.47 | 20 | 8 | 27.92 | 19891.97 | 227.01 | 461.96 | 70.74 | 57.58 | 4474.7 | 0.81 | 0.89 | 6.95 | 0.26 | 1 | 10
77 | 65 | CONCLUIDO | 3.7719 | 26.51 | 24.09 | 160.58 | 2.25 | 9 | 159.74 | 46.47 | 20.25 | 7 | 28.03 | 19935.76 | 225.28 | 461.96 | 69.59 | 57.58 | 3905.16 | 0.83 | 0.89 | 6.95 | 0.22 | 1 | 10
78 | 65 | CONCLUIDO | 3.7716 | 26.51 | 24.09 | 160.59 | 2.27 | 9 | 160.1 | 46.47 | 20.5 | 7 | 28.13 | 19979.57 | 225.86 | 461.95 | 69.63 | 57.58 | 3923.37 | 0.83 | 0.89 | 6.95 | 0.23 | 1 | 10
79 | 65 | CONCLUIDO | 3.7725 | 26.51 | 24.08 | 160.55 | 2.29 | 9 | 160.45 | 46.47 | 20.75 | 7 | 28.24 | 20023.43 | 226.38 | 461.98 | 69.41 | 57.58 | 3815 | 0.83 | 0.89 | 6.95 | 0.22 | 1 | 10
80 | 65 | CONCLUIDO | 3.7726 | 26.51 | 24.08 | 160.54 | 2.31 | 9 | 160.81 | 46.47 | 21 | 6 | 28.34 | 20067.32 | 226.04 | 462.04 | 69.34 | 57.58 | 3778.6 | 0.83 | 0.89 | 6.95 | 0.22 | 1 | 10
81 | 65 | CONCLUIDO | 3.7718 | 26.51 | 24.09 | 160.58 | 2.34 | 9 | 161.17 | 46.47 | 21.25 | 6 | 28.45 | 20111.25 | 225.69 | 461.98 | 69.59 | 57.58 | 3902.02 | 0.83 | 0.89 | 6.95 | 0.22 | 1 | 10
82 | 65 | CONCLUIDO | 3.7707 | 26.52 | 24.09 | 160.63 | 2.36 | 9 | 161.52 | 46.47 | 21.5 | 6 | 28.56 | 20155.21 | 225.45 | 461.97 | 69.71 | 57.58 | 3965.69 | 0.83 | 0.89 | 6.95 | 0.23 | 1 | 10
83 | 65 | CONCLUIDO | 3.7716 | 26.51 | 24.09 | 160.59 | 2.38 | 9 | 161.88 | 46.47 | 21.75 | 6 | 28.66 | 20199.21 | 224.78 | 462.03 | 69.62 | 57.58 | 3920 | 0.83 | 0.89 | 6.95 | 0.23 | 1 | 10
84 | 65 | CONCLUIDO | 3.771 | 26.52 | 24.09 | 160.62 | 2.4 | 9 | 162.24 | 46.47 | 22 | 3 | 28.77 | 20243.25 | 224.82 | 462.01 | 69.51 | 57.58 | 3862.19 | 0.83 | 0.89 | 6.96 | 0.23 | 1 | 10
85 | 65 | CONCLUIDO | 3.7718 | 26.51 | 24.09 | 160.58 | 2.42 | 9 | 162.59 | 46.47 | 22.25 | 3 | 28.88 | 20287.32 | 224.61 | 461.97 | 69.44 | 57.58 | 3830.07 | 0.83 | 0.89 | 6.96 | 0.22 | 1 | 10
86 | 65 | CONCLUIDO | 3.7722 | 26.51 | 24.08 | 160.56 | 2.45 | 9 | 162.95 | 46.47 | 22.5 | 3 | 28.98 | 20331.43 | 224.13 | 461.99 | 69.37 | 57.58 | 3795.21 | 0.83 | 0.89 | 6.95 | 0.22 | 1 | 10
87 | 65 | CONCLUIDO | 3.771 | 26.52 | 24.09 | 160.62 | 2.47 | 9 | 163.31 | 46.47 | 22.75 | 2 | 29.09 | 20375.57 | 223.65 | 461.98 | 69.55 | 57.58 | 3883.45 | 0.83 | 0.89 | 6.96 | 0.23 | 1 | 10
88 | 65 | CONCLUIDO | 3.7711 | 26.52 | 24.09 | 160.62 | 2.49 | 9 | 163.67 | 46.47 | 23 | 2 | 29.2 | 20419.76 | 223.55 | 461.99 | 69.53 | 57.58 | 3871.23 | 0.83 | 0.89 | 6.96 | 0.23 | 1 | 10
89 | 65 | CONCLUIDO | 3.7707 | 26.52 | 24.09 | 160.63 | 2.51 | 9 | 164.03 | 46.47 | 23.25 | 1 | 29.31 | 20463.98 | 223.81 | 462 | 69.67 | 57.58 | 3942.19 | 0.83 | 0.89 | 6.96 | 0.23 | 1 | 10
90 | 65 | CONCLUIDO | 3.7706 | 26.52 | 24.1 | 160.64 | 2.53 | 9 | 164.39 | 46.47 | 23.5 | 1 | 29.42 | 20508.24 | 223.97 | 462.01 | 69.67 | 57.58 | 3945.75 | 0.83 | 0.89 | 6.96 | 0.23 | 1 | 10
91 | 65 | CONCLUIDO | 3.7704 | 26.52 | 24.1 | 160.65 | 2.55 | 9 | 164.74 | 46.47 | 23.75 | 0 | 29.53 | 20552.53 | 224.32 | 461.98 | 69.7 | 57.58 | 3957.12 | 0.83 | 0.89 | 6.96 | 0.23 | 1 | 10